## Rekapitulácia stavby
Export Komplet | [28 empty] | 2.0 | [5 empty] | False | False | {86941859-443e-402c-a0d1-c0352db2dc50}
[20 empty] | >> skryté stĺpce << | [13 empty] | 0,01 | 0
[34 empty] | 0,01 | 0
|  | REKAPITULÁCIA STAVBY | [18 empty] | v --- nižšie sa nachádzajú doplnkové a pomocné údaje k zostavám --- v | [11 empty] | Návod na vyplnenie | 0,001
|  | Kód: |  |  |  |  | 231228 | [25 empty] | Meniť je možné iba bunky so žltým podfarbením! 1) na prvom liste Rekapitulácie stavby vyplňte v zostave a) Rekapitulácia stavby - údaje o Zhotoviteľovi (prenesú sa do ostatných zostáv aj v iných listoch) b) Rekapitulácia objektov stavby - potrebné Ostatné náklady 2) na vybraných listoch vyplňte v zostave a) Krycí list - údaje o Zhotoviteľovi, pokiaľ sa líšia od údajov o Zhotoviteľovi na Rekapitulácii stavby (údaje se prenesú do ostatných zostav v danom liste) b) Rekapitulácia rozpočtu - potrebné Ostatné náklady c) Celkové náklady za stavbu - ceny na položkách - množstvo, pokiaľ má žlté podfarbenie - a v prípade potreby poznámku (tá je v skrytom stĺpci) | 0,01
|  | Stavba: |  |  |  |  | Modernizácia ustajnenia HD | [26 empty] | 0,01
|  | JKSO: | [13 empty] | KS: | [17 empty] | 0,01
|  | Miesto: |  |  |  |  | Vysoká nad Kysucou | [8 empty] | Dátum: |  | 28. 12. 2023 | [15 empty] | 0,01
0,01
|  | Objednávateľ: | [13 empty] | IČO: | [17 empty] | 0,01
|  |  | HANNIBAL, s.r.o | [12 empty] | IČ DPH: | [17 empty] | 0,01
0,01
|  | Zhotoviteľ: | [13 empty] | IČO: |  | Vyplň údaj | [15 empty] | 0,01
|  |  | Vyplň údaj | [12 empty] | IČ DPH: |  | Vyplň údaj | [15 empty] | 0,01
False
|  | Projektant: | [13 empty] | IČO: | [17 empty] | False
[16 empty] | IČ DPH: | [17 empty] | True
0,01
|  | Spracovateľ: | [13 empty] | IČO: | [17 empty] | 0,01
[16 empty] | IČ DPH: | [17 empty] | True
Poznámka:
|  | Cena bez DPH | [13 empty] | 0
[8 empty] | Sadzba dane |  |  | Základ dane |  |  |  |  | Výška dane
|  | DPH |  | základná |  |  |  | 0% |  |  | 0 |  |  |  |  | 0
|  |  |  | znížená |  |  |  | 0% |  |  | 0 |  |  |  |  | 0
|  |  |  | zákl. prenesená |  |  |  | 0% |  |  | 0 |  |  |  |  | 0
|  |  |  | zníž. prenesená |  |  |  | 0% |  |  | 0 |  |  |  |  | 0
|  |  |  | nulová |  |  |  | 0% |  |  | 0 |  |  |  |  | 0
|  | Cena s DPH | [6 empty] | v |  |  | EUR |  |  |  | 0
|  | Projektant | [11 empty] | Spracovateľ
|  | Dátum a podpis: | [7 empty] | Pečiatka |  |  |  | Dátum a podpis: |  |  | Pečiatka
|  | Objednávateľ | [11 empty] | Zhotoviteľ
|  | Dátum a podpis: | [7 empty] | Pečiatka |  |  |  | Dátum a podpis: |  |  | Pečiatka
REKAPITULÁCIA OBJEKTOV STAVBY
| Kód: | [6 empty] | 231228
| Stavba: | [6 empty] | Modernizácia ustajnenia HD
| Miesto: | [6 empty] | Vysoká nad Kysucou | [6 empty] | Dátum: |  | 28. 12. 2023
| Objednávateľ: | [6 empty] | HANNIBAL, s.r.o | [6 empty] | Projektant: | [5 empty] | Informatívne údaje z listov zákaziek
| Zhotoviteľ: | [13 empty] | Spracovateľ:
| Kód |  |  |  | Popis | [7 empty] | Cena bez DPH [EUR] |  |  |  |  | Cena s DPH [EUR] | Typ |  | z toho Ostat. náklady [EUR] | DPH [EUR] | Normohodiny [h] | DPH základná [EUR] | DPH znížená [EUR] | DPH základná prenesená [EUR] | DPH znížená prenesená [EUR] | Základňa DPH základná | Základňa DPH znížená | Základňa DPH zákl. prenesená | Základňa DPH zníž. prenesená | Základňa DPH nulová
| Náklady z rozpočtov | [11 empty] | 0 |  |  |  |  | 0 |  |  | 0 | 0 | 0 | 0 | 0 | 0 | 0 | 0 | 0 | 0 | 0 | 0 |  | D | 0 | ###NOIMPORT### | IMPORT | {86941859-443e-402c-a0d1-c0352db2dc50} | {00000000-0000-0000-0000-000000000000}
|  | SO 02 |  |  |  | Prestavba otvorených hnojovicových žúmp na hnojisko | [6 empty] | 0 |  |  |  |  | 0 | STA |  | 0 | 0 | 0 | 0 | 0 | 0 | 0 | 0 | 0 | 0 | 0 | 0 |  | D | 1 |  | IMPORT | {4d34fdbe-1ad7-4aa9-8c5c-d0b0135c7e62} | {86941859-443e-402c-a0d1-c0352db2dc50} | 0
/ |  |  | SO 02 |  |  |  | Prestavba otvorených hnojovicových žúmp na hnojisko | [5 empty] | 0 |  |  |  |  | 0 | Časť |  | 0 | 0 | 0 | 0 | 0 | 0 | 0 | 0 | 0 | 0 | 0 | 0 |  |  | 2 | ###NOINSERT### | IMPORT | {4d34fdbe-1ad7-4aa9-8c5c-d0b0135c7e62} | {86941859-443e-402c-a0d1-c0352db2dc50} | 0
/ |  |  | SO 02 B |  |  |  | Búracie práce - hnojisko | [5 empty] | 0 |  |  |  |  | 0 | Časť |  | 0 | 0 | 0 | 0 | 0 | 0 | 0 | 0 | 0 | 0 | 0 | 0 |  |  | 2 |  | IMPORT | {5cfe8025-e624-46b9-8e4f-fb9f2e46ba6d} | {4d34fdbe-1ad7-4aa9-8c5c-d0b0135c7e62}
|  | SO01 |  |  |  | Modernizácia produkčnej maštale pre dojčiace kravy | [6 empty] | 0 |  |  |  |  | 0 | STA |  | 0 | 0 | 0 | 0 | 0 | 0 | 0 | 0 | 0 | 0 | 0 | 0 |  | D | 1 |  | IMPORT | {655f6729-43fb-4927-81b9-7b3c92bc811b} | {86941859-443e-402c-a0d1-c0352db2dc50} | 0
/ |  |  | SO01 |  |  |  | Modernizácia produkčnej maštale pre dojčiace kravy | [5 empty] | 0 |  |  |  |  | 0 | Časť |  | 0 | 0 | 0 | 0 | 0 | 0 | 0 | 0 | 0 | 0 | 0 | 0 |  |  | 2 | ###NOINSERT### | IMPORT | {655f6729-43fb-4927-81b9-7b3c92bc811b} | {86941859-443e-402c-a0d1-c0352db2dc50} | 0
/ |  |  | SO01.1 |  |  |  | Zdravotechnika | [5 empty] | 0 |  |  |  |  | 0 | Časť |  | 0 | 0 | 0 | 0 | 0 | 0 | 0 | 0 | 0 | 0 | 0 | 0 |  |  | 2 |  | IMPORT | {7a755504-56b7-43fe-bd38-7d25bd7a4944} | {655f6729-43fb-4927-81b9-7b3c92bc811b}
/ |  |  | SO01.2 |  |  |  | Elektroinštalácia | [5 empty] | 0 |  |  |  |  | 0 | Časť |  | 0 | 0 | 0 | 0 | 0 | 0 | 0 | 0 | 0 | 0 | 0 | 0 |  |  | 2 |  | IMPORT | {3a932f66-dd46-433b-9288-eb4697b1b3d8} | {655f6729-43fb-4927-81b9-7b3c92bc811b}
/ |  |  | SO01.21 |  |  |  | Bleskozvod | [5 empty] | 0 |  |  |  |  | 0 | Časť |  | 0 | 0 | 0 | 0 | 0 | 0 | 0 | 0 | 0 | 0 | 0 | 0 |  |  | 2 |  | IMPORT | {c8f26a35-ccb4-4497-8f2c-3682058a0d35} | {655f6729-43fb-4927-81b9-7b3c92bc811b}
/ |  |  | SO 01 B |  |  |  | Búracie práce maštaľ | [5 empty] | 0 |  |  |  |  | 0 | Časť |  | 0 | 0 | 0 | 0 | 0 | 0 | 0 | 0 | 0 | 0 | 0 | 0 |  |  | 2 |  | IMPORT | {14def17a-856d-46e9-af94-69ead543592d} | {655f6729-43fb-4927-81b9-7b3c92bc811b}

## SO 02 - Prestavba otvoren...
[9 empty] | >> skryté stĺpce << | [9 empty] | {4d34fdbe-1ad7-4aa9-8c5c-d0b0135c7e62}
0
| KRYCÍ LIST ROZPOČTU | [8 empty] | v --- nižšie sa nachádzajú doplnkové a pomocné údaje k zostavám --- v | [8 empty] | False
Stavba:
Modernizácia ustajnenia HD
Objekt:
SO 02 - Prestavba otvorených hnojovicových žúmp na hnojisko
| JKSO: |  |  |  |  | KS:
| Miesto: |  | Vysoká nad Kysucou |  |  | Dátum: | 28. 12. 2023
| Objednávateľ: |  |  |  |  | IČO:
|  | HANNIBAL, s.r.o |  |  |  | IČ DPH:
| Zhotoviteľ: |  |  |  |  | IČO: | Vyplň údaj
|  | Vyplň údaj |  |  |  | IČ DPH: | Vyplň údaj
| Projektant: |  |  |  |  | IČO:
IČ DPH:
| Spracovateľ: |  |  |  |  | IČO:
IČ DPH:
Poznámka:
| Cena bez DPH | [5 empty] | 0
|  |  | Základ dane |  |  | Sadzba dane | Výška dane
| DPH | základná | 0 |  |  | 0% | 0
|  | znížená | 0 |  |  | 0% | 0
|  | zákl. prenesená | 0 |  |  | 0% | 0
|  | zníž. prenesená | 0 |  |  | 0% | 0
|  | nulová | 0 |  |  | 0% | 0
| Cena s DPH |  |  | v | EUR |  | 0
| Projektant |  |  | Spracovateľ
| Dátum a podpis: |  | Pečiatka | Dátum a podpis: |  |  | Pečiatka
| Objednávateľ |  |  | Zhotoviteľ
| Dátum a podpis: |  | Pečiatka | Dátum a podpis: |  |  | Pečiatka
REKAPITULÁCIA ROZPOČTU
Stavba:
Modernizácia ustajnenia HD
Objekt:
SO 02 - Prestavba otvorených hnojovicových žúmp na hnojisko
Miesto: |  |  | Vysoká nad Kysucou |  |  | Dátum: | 28. 12. 2023
Objednávateľ: |  |  | HANNIBAL, s.r.o |  |  | Projektant:
Zhotoviteľ: |  |  | Vyplň údaj |  |  | Spracovateľ:
Kód dielu - Popis | [6 empty] | Cena celkom [EUR]
Náklady z rozpočtu | [6 empty] | 0 | [12 empty] | -1
| HSV - Práce a dodávky HSV | [5 empty] | 0
| 1 - Zemné práce | [5 empty] | 0
| 2 - Zakladanie | [5 empty] | 0
| 3 - Zvislé a kompletné konštrukcie | [5 empty] | 0
| 6 - Úpravy povrchov, podlahy, osadenie | [5 empty] | 0
| 9 - Ostatné konštrukcie a práce-búranie | [5 empty] | 0
| PSV - Práce a dodávky PSV | [5 empty] | 0
| 711 - Izolácie proti vode a vlhkosti | [5 empty] | 0
| 767 - Konštrukcie doplnkové kovové | [5 empty] | 0
| VP - Práce naviac | [5 empty] | 0
ROZPOČET
Stavba:
Modernizácia ustajnenia HD
Objekt:
SO 02 - Prestavba otvorených hnojovicových žúmp na hnojisko
Miesto: |  |  | Vysoká nad Kysucou |  |  | Dátum: | 28. 12. 2023
Objednávateľ: |  |  | HANNIBAL, s.r.o |  |  | Projektant:
Zhotoviteľ: |  |  | Vyplň údaj |  |  | Spracovateľ:
PČ | Typ | Kód | Popis | MJ | Množstvo | J.cena [EUR] | Cena celkom [EUR] | Cenová sústava |  |  | DPH | J. Nh [h] | Nh celkom [h] | J. hmotnosť [t] | Hmotnosť celkom [t] | J. suť [t] | Suť Celkom [t]
Náklady z rozpočtu | [6 empty] | 0 | [5 empty] | 0 |  | 3720.3397 |  | 0 |  | D | -1 | [7 empty] | 0
| D | HSV | Práce a dodávky HSV |  |  |  | 0 | [5 empty] | 0 |  | 3713.6945 |  | 0 | 1 | D | 0 | ROZPOCET | [6 empty] | 0
| D | 1 | Zemné práce |  |  |  | 0 | [5 empty] | 0 |  | 179.55 |  | 0 | 1 | D | 1 | ROZPOCET | [6 empty] | 0
1 | K | 131201102.S | Výkop nezapaženej jamy v hornine 3, nad 100 do 1000 m3 | m3 | 672 |  | 0 |  |  |  | znížená |  | 0 | 0 | 0 | 0 | 0 | 4 | K | 2 | ROZPOCET | 0 | 0 | 0 | 0 | 0 | 2 | 0 | 4 | -343383765
2 | K | 131201109.S | Hĺbenie nezapažených jám a zárezov. Príplatok za lepivosť horniny 3 | m3 | 435 |  | 0 |  |  |  | znížená |  | 0 | 0 | 0 | 0 | 0 | 4 | K | 2 | ROZPOCET | 0 | 0 | 0 | 0 | 0 | 2 | 0 | 4 | -2146545909
3 | K | 162301121.S | Vodorovné premiestnenie výkopku po spevnenej ceste z horniny tr.1-4, nad 100 do 1000 m3 na vzdialenosť nad 50 do 500 m | m3 | 435 |  | 0 |  |  |  | znížená |  | 0 | 0 | 0 | 0 | 0 | 4 | K | 2 | ROZPOCET | 0 | 0 | 0 | 0 | 0 | 2 | 0 | 4 | 465824116
4 | K | 174201101.S | Zásyp sypaninou bez zhutnenia jám, šachiet, rýh, zárezov alebo okolo objektov do 100 m3 | m3 | 89.65 |  | 0 |  |  |  | znížená |  | 0 | 0 | 0 | 0 | 0 | 4 | K | 2 | ROZPOCET | 0 | 0 | 0 | 0 | 0 | 2 | 0 | 4 | -34489461
5 | M | 583410003800.S | Kamenivo drvené hrubé frakcia 125 -200mm | t | 179.55 |  | 0 |  |  |  | znížená |  | 0 | 1 | 179.55 | 0 | 0 | 8 | M | 2 | ROZPOCET | 0 | 0 | 0 | 0 | 0 | 2 | 0 | 4 | 1417371238
| D | 2 | Zakladanie |  |  |  | 0 | [5 empty] | 0 |  | 3041.9269 |  | 0 | 1 | D | 1 | ROZPOCET | [6 empty] | 0
6 | K | 271533001.S | Násyp pod základové konštrukcie so zhutnením z kameniva hrubého drveného fr.32-63 mm | m3 | 890 |  | 0 |  |  |  | znížená |  | 0 | 2.07 | 1842.3 | 0 | 0 | 4 | K | 2 | ROZPOCET | 0 | 0 | 0 | 0 | 0 | 2 | 0 | 4 | -1552503159
7 | K | 271573001.S | Násyp pod základové konštrukcie so zhutnením zo štrkopiesku fr.0-32 mm | m3 | 22.113 |  | 0 |  |  |  | znížená |  | 0 | 2.07 | 45.7739 | 0 | 0 | 4 | K | 2 | ROZPOCET | 0 | 0 | 0 | 0 | 0 | 2 | 0 | 4 | 833640850
8 | K | 273313612.S | Betón základových dosiek, prostý tr. C 20/25 | m3 | 116.25 |  | 0 |  |  |  | znížená |  | 0 | 2.2151 | 257.5089 | 0 | 0 | 4 | K | 2 | ROZPOCET | 0 | 0 | 0 | 0 | 0 | 2 | 0 | 4 | 843572825
9 | K | 273321611.S | Betón základových dosiek, železový (bez výstuže), tr. C 35/45 | m3 | 228.4 |  | 0 |  |  |  | znížená |  | 0 | 2.3853 | 544.7957 | 0 | 0 | 4 | K | 2 | ROZPOCET | 0 | 0 | 0 | 0 | 0 | 2 | 0 | 4 | -824727617
10 | K | 273351215.S | Debnenie stien základových dosiek, zhotovenie-dielce | m2 | 6 |  | 0 |  |  |  | znížená |  | 0 | 0.00067 | 0.00402 | 0 | 0 | 4 | K | 2 | ROZPOCET | 0 | 0 | 0 | 0 | 0 | 2 | 0 | 4 | -615691095
11 | K | 273351216.S | Debnenie stien základových dosiek, odstránenie-dielce | m2 | 6 |  | 0 |  |  |  | znížená |  | 0 | 0 | 0 | 0 | 0 | 4 | K | 2 | ROZPOCET | 0 | 0 | 0 | 0 | 0 | 2 | 0 | 4 | 112405946
12 | K | 273361821.S | Výstuž základových dosiek z ocele B500 (10505) | t | 12.957 |  | 0 |  |  |  | znížená |  | 0 | 1.019 | 13.2025 | 0 | 0 | 4 | K | 2 | ROZPOCET | 0 | 0 | 0 | 0 | 0 | 2 | 0 | 4 | -959033251
13 | K | 273362021.S | Výstuž základových dosiek zo zvár. sietí KARI | t | 8.3 |  | 0 |  |  |  | znížená |  | 0 | 1.203 | 9.9846 | 0 | 0 | 4 | K | 2 | ROZPOCET | 0 | 0 | 0 | 0 | 0 | 2 | 0 | 4 | -245373195
14 | K | 274313612.S | Betón základových pásov, prostý tr. C 20/25 | m3 | 13.932 |  | 0 |  |  |  | znížená |  | 0 | 2.2151 | 30.8612 | 0 | 0 | 4 | K | 2 | ROZPOCET | 0 | 0 | 0 | 0 | 0 | 2 | 0 | 4 | -347879126
15 | K | 275321312.S | Betón základových pätiek, železový (bez výstuže), tr. C 20/25 | m3 | 120 |  | 0 |  |  |  | znížená |  | 0 | 2.2151 | 265.8156 | 0 | 0 | 4 | K | 2 | ROZPOCET | 0 | 0 | 0 | 0 | 0 | 2 | 0 | 4 | -1370038296
16 | K | 275351215.S | Debnenie stien základových pätiek, zhotovenie-dielce | m2 | 82.5 |  | 0 |  |  |  | znížená |  | 0 | 0.00067 | 0.055275 | 0 | 0 | 4 | K | 2 | ROZPOCET | 0 | 0 | 0 | 0 | 0 | 2 | 0 | 4 | -427058034
17 | K | 275351216.S | Debnenie stien základovýcb pätiek, odstránenie-dielce | m2 | 82.5 |  | 0 |  |  |  | znížená |  | 0 | 0 | 0 | 0 | 0 | 4 | K | 2 | ROZPOCET | 0 | 0 | 0 | 0 | 0 | 2 | 0 | 4 | 2074766191
18 | K | 275361821.S | Výstuž základových pätiek z ocele B500 (10505) | t | 7.521 |  | 0 |  |  |  | znížená |  | 0 | 1.019 | 7.6635 | 0 | 0 | 4 | K | 2 | ROZPOCET | 0 | 0 | 0 | 0 | 0 | 2 | 0 | 4 | -1152273137
19 | K | 275362021.S | Výstuž základových pätiek zo zvár. sietí KARI | t | 2.4 |  | 0 |  |  |  | znížená |  | 0 | 1.203 | 2.8871 | 0 | 0 | 4 | K | 2 | ROZPOCET | 0 | 0 | 0 | 0 | 0 | 2 | 0 | 4 | 192005
20 | K | 279351101.S | Debnenie základových múrov jednostranné zhotovenie-dielce | m2 | 167.68 |  | 0 |  |  |  | znížená |  | 0 | 0.00097 | 0.16265 | 0 | 0 | 4 | K | 2 | ROZPOCET | 0 | 0 | 0 | 0 | 0 | 2 | 0 | 4 | -631295490
21 | K | 279351102.S | Debnenie základových múrov jednostranné odstránenie-dielce | m2 | 167.68 |  | 0 |  |  |  | znížená |  | 0 | 0 | 0 | 0 | 0 | 4 | K | 2 | ROZPOCET | 0 | 0 | 0 | 0 | 0 | 2 | 0 | 4 | -1833613368
22 | K | 279351105.S | Debnenie základových múrov obojstranné zhotovenie-dielce | m2 | 231 |  | 0 |  |  |  | znížená |  | 0 | 0.0005 | 0.1155 | 0 | 0 | 4 | K | 2 | ROZPOCET | 0 | 0 | 0 | 0 | 0 | 2 | 0 | 4 | -506200748
23 | K | 279351105.S | Debnenie základových múrov obojstranné zhotovenie-dielce | m2 | 46.41 |  | 0 |  |  |  | znížená |  | 0 | 0.0005 | 0.023205 | 0 | 0 | 4 | K | 2 | ROZPOCET | 0 | 0 | 0 | 0 | 0 | 2 | 0 | 4 | -1508685773
24 | K | 279351106.S | Debnenie základových múrov obojstranné odstránenie-dielce | m2 | 231 |  | 0 |  |  |  | znížená |  | 0 | 0 | 0 | 0 | 0 | 4 | K | 2 | ROZPOCET | 0 | 0 | 0 | 0 | 0 | 2 | 0 | 4 | 384205634
25 | K | 279351106.S | Debnenie základových múrov obojstranné odstránenie-dielce | m2 | 46.41 |  | 0 |  |  |  | znížená |  | 0 | 0 | 0 | 0 | 0 | 4 | K | 2 | ROZPOCET | 0 | 0 | 0 | 0 | 0 | 2 | 0 | 4 | -1036674009
26 | K | 279361821.S | Výstuž základových múrov nosných z ocele B500 (10505) | t | 20.387 |  | 0 |  |  |  | znížená |  | 0 | 1.019 | 20.7733 | 0 | 0 | 4 | K | 2 | ROZPOCET | 0 | 0 | 0 | 0 | 0 | 2 | 0 | 4 | 433146751
| D | 3 | Zvislé a kompletné konštrukcie |  |  |  | 0 | [5 empty] | 0 |  | 319.994 |  | 0 | 1 | D | 1 | ROZPOCET | [6 empty] | 0
27 | K | 311321511.S | Betón nadzákladových múrov, železový (bez výstuže) tr. C 30/37 | m3 | 137.604 |  | 0 |  |  |  | znížená |  | 0 | 2.3255 | 319.994 | 0 | 0 | 4 | K | 2 | ROZPOCET | 0 | 0 | 0 | 0 | 0 | 2 | 0 | 4 | 1993495771
| D | 6 | Úpravy povrchov, podlahy, osadenie |  |  |  | 0 | [5 empty] | 0 |  | 172.2188 |  | 0 | 1 | D | 1 | ROZPOCET | [6 empty] | 0
28 | K | 631571003.S | Štrkopiesok 4-32 -filtračná vrstva | m3 | 93.75 |  | 0 |  |  |  | znížená |  | 0 | 1.837 | 172.2188 | 0 | 0 | 4 | K | 2 | ROZPOCET | 0 | 0 | 0 | 0 | 0 | 2 | 0 | 4 | 545770272
| D | 9 | Ostatné konštrukcie a práce-búranie |  |  |  | 0 | [5 empty] | 0 |  | 0.004875 |  | 0 | 1 | D | 1 | ROZPOCET | [6 empty] | 0
29 | K | 919735123.S | Rezanie existujúceho betónového krytu alebo podkladu hĺbky nad 100 do 150 mm | m | 487.5 |  | 0 |  |  |  | znížená |  | 0 | 1e-05 | 0.004875 | 0 | 0 | 4 | K | 2 | ROZPOCET | 0 | 0 | 0 | 0 | 0 | 2 | 0 | 4 | -1687863226
30 | K | 938902071.S | Očistenie povrchu betónových konštrukcií tlakovou vodou | m2 | 1310 |  | 0 |  |  |  | znížená |  | 0 | 0 | 0 | 0 | 0 | 4 | K | 2 | ROZPOCET | 0 | 0 | 0 | 0 | 0 | 2 | 0 | 4 | -1840330853
| D | PSV | Práce a dodávky PSV |  |  |  | 0 | [5 empty] | 0 |  | 6.6451 |  | 0 | 2 | D | 0 | ROZPOCET | [6 empty] | 0
| D | 711 | Izolácie proti vode a vlhkosti |  |  |  | 0 | [5 empty] | 0 |  | 2.5551 |  | 0 | 2 | D | 1 | ROZPOCET | [6 empty] | 0
31 | K | 711131102.S | Zhotovenie geotextílie alebo tkaniny na plochu vodorovnú | m2 | 1375 |  | 0 |  |  |  | znížená |  | 0 | 0 | 0 | 0 | 0 | 16 | K | 2 | ROZPOCET | 0 | 0 | 0 | 0 | 0 | 2 | 0 | 16 | -2003564530
32 | M | 693110004500.S | Geotextília polypropylénová netkaná 300 g/m2 | m2 | 1581.25 |  | 0 |  |  |  | znížená |  | 0 | 0.0003 | 0.47437 | 0 | 0 | 32 | M | 2 | ROZPOCET | 0 | 0 | 0 | 0 | 0 | 2 | 0 | 16 | -1361772784
33 | K | 711132102.S | Zhotovenie geotextílie alebo tkaniny na plochu zvislú | m2 | 254.1 |  | 0 |  |  |  | znížená |  | 0 | 0 | 0 | 0 | 0 | 16 | K | 2 | ROZPOCET | 0 | 0 | 0 | 0 | 0 | 2 | 0 | 16 | -1365508299
34 | M | 693110004500.S | Geotextília polypropylénová netkaná 300 g/m2 | m2 | 254.1 |  | 0 |  |  |  | znížená |  | 0 | 0.0003 | 0.07623 | 0 | 0 | 32 | M | 2 | ROZPOCET | 0 | 0 | 0 | 0 | 0 | 2 | 0 | 16 | 680404025
35 | K | 711133001.S | Zhotovenie izolácie proti zemnej vlhkosti PVC fóliou položenou voľne na vodorovnej ploche so zvarením spoju | m2 | 687.5 |  | 0 |  |  |  | znížená |  | 0 | 3e-05 | 0.020625 | 0 | 0 | 16 | K | 2 | ROZPOCET | 0 | 0 | 0 | 0 | 0 | 2 | 0 | 16 | 1464747888
36 | M | 283220000300 | Hydroizolačná fólia PVC-P FATRAFOL 803, hr. 1,5 mm, š. 1,3 m, izolácia základov proti zemnej vlhkosti, tlakovej vode, radónu, hnedá, FATRA IZOLFA | m2 | 687.5 |  | 0 |  |  |  | znížená |  | 0 | 0.002 | 1.375 | 0 | 0 | 32 | M | 2 | ROZPOCET | 0 | 0 | 0 | 0 | 0 | 2 | 0 | 16 | -1118920432
37 | K | 711133010.S | Zhotovenie izolácie proti zemnej vlhkosti PVC fóliou položenou voľne na zvislej ploche so zvarením spoju | m2 | 254.1 |  | 0 |  |  |  | znížená |  | 0 | 3e-05 | 0.007623 | 0 | 0 | 16 | K | 2 | ROZPOCET | 0 | 0 | 0 | 0 | 0 | 2 | 0 | 16 | -844742517
38 | M | 283220000300.S | Hydroizolačná fólia PVC-P, hr. 1,5 mm, š. 1,3 m, izolácia základov proti zemnej vlhkosti, tlakovej vode, radónu | m2 | 254.1 |  | 0 |  |  |  | znížená |  | 0 | 0.002 | 0.5082 | 0 | 0 | 32 | M | 2 | ROZPOCET | 0 | 0 | 0 | 0 | 0 | 2 | 0 | 16 | 871563618
39 | K | 711792183.S | Zhotovenie detailov dilatačných škár - tesnenie zvislých | m | 88.66 |  | 0 |  |  |  | znížená |  | 0 | 0.001 | 0.08866 | 0 | 0 | 16 | K | 2 | ROZPOCET | 0 | 0 | 0 | 0 | 0 | 2 | 0 | 16 | 1766868206
40 | M | 247710007710.S | Pás tesniaci na utesnenie rohových a spojovacích škár | m | 88.66 |  | 0 |  |  |  | znížená |  | 0 | 5e-05 | 0.004433 | 0 | 0 | 32 | M | 2 | ROZPOCET | 0 | 0 | 0 | 0 | 0 | 2 | 0 | 16 | -369827951
| D | 767 | Konštrukcie doplnkové kovové |  |  |  | 0 | [5 empty] | 0 |  | 4.09 |  | 0 | 2 | D | 1 | ROZPOCET | [6 empty] | 0
41 | M | 133310002300.S | Tyč oceľová prierezu L rovnoramenný uholník 50x50x4 mm, ozn. 11 373 podľa EN ISO S235JRG1 | t | 4.09 |  | 0 |  |  |  | znížená |  | 0 | 1 | 4.09 | 0 | 0 | 32 | M | 2 | ROZPOCET | 0 | 0 | 0 | 0 | 0 | 2 | 0 | 16 | 417244030
|  | VP | Práce naviac |  |  |  | 0 | [11 empty] | D | 0 | PN | [6 empty] | 0
| K | [5 empty] | 0 |  |  |  | znížená | [7 empty] | PN | 1 | PN | 0 | 0 | 0 | 0 | 0 | 2 | 0
| K | [5 empty] | 0 |  |  |  | znížená | [7 empty] | PN | 1 | PN | 0 | 0 | 0 | 0 | 0 | 2 | 0
| K | [5 empty] | 0 |  |  |  | znížená | [7 empty] | PN | 1 | PN | 0 | 0 | 0 | 0 | 0 | 2 | 0

## SO 02 B - Búracie práce -...
[9 empty] | >> skryté stĺpce << | [9 empty] | {5cfe8025-e624-46b9-8e4f-fb9f2e46ba6d}
0
| KRYCÍ LIST ROZPOČTU | [8 empty] | v --- nižšie sa nachádzajú doplnkové a pomocné údaje k zostavám --- v | [8 empty] | False
Stavba:
Modernizácia ustajnenia HD
Objekt:
SO 02 - Prestavba otvorených hnojovicových žúmp na hnojisko
Časť:
SO 02 B - Búracie práce - hnojisko
| JKSO: |  |  |  |  | KS:
| Miesto: |  | Vysoká nad Kysucou |  |  | Dátum: | 28. 12. 2023
| Objednávateľ: |  |  |  |  | IČO:
|  | HANNIBAL, s.r.o |  |  |  | IČ DPH:
| Zhotoviteľ: |  |  |  |  | IČO: | Vyplň údaj
|  | Vyplň údaj |  |  |  | IČ DPH: | Vyplň údaj
| Projektant: |  |  |  |  | IČO:
IČ DPH:
| Spracovateľ: |  |  |  |  | IČO:
IČ DPH:
Poznámka:
| Cena bez DPH | [5 empty] | 0
|  |  | Základ dane |  |  | Sadzba dane | Výška dane
| DPH | základná | 0 |  |  | 0% | 0
|  | znížená | 0 |  |  | 0% | 0
|  | zákl. prenesená | 0 |  |  | 0% | 0
|  | zníž. prenesená | 0 |  |  | 0% | 0
|  | nulová | 0 |  |  | 0% | 0
| Cena s DPH |  |  | v | EUR |  | 0
| Projektant |  |  | Spracovateľ
| Dátum a podpis: |  | Pečiatka | Dátum a podpis: |  |  | Pečiatka
| Objednávateľ |  |  | Zhotoviteľ
| Dátum a podpis: |  | Pečiatka | Dátum a podpis: |  |  | Pečiatka
REKAPITULÁCIA ROZPOČTU
Stavba:
Modernizácia ustajnenia HD
Objekt:
SO 02 - Prestavba otvorených hnojovicových žúmp na hnojisko
Časť:
SO 02 B - Búracie práce - hnojisko
Miesto: |  |  | Vysoká nad Kysucou |  |  | Dátum: | 28. 12. 2023
Objednávateľ: |  |  | HANNIBAL, s.r.o |  |  | Projektant:
Zhotoviteľ: |  |  | Vyplň údaj |  |  | Spracovateľ:
Kód dielu - Popis | [6 empty] | Cena celkom [EUR]
Náklady z rozpočtu | [6 empty] | 0 | [12 empty] | -1
| HSV - Práce a dodávky HSV | [5 empty] | 0
| 1 - Zemné práce | [5 empty] | 0
| 9 - Ostatné konštrukcie a práce-búranie | [5 empty] | 0
| VP - Práce naviac | [5 empty] | 0
ROZPOČET
Stavba:
Modernizácia ustajnenia HD
Objekt:
SO 02 - Prestavba otvorených hnojovicových žúmp na hnojisko
Časť:
SO 02 B - Búracie práce - hnojisko
Miesto: |  |  | Vysoká nad Kysucou |  |  | Dátum: | 28. 12. 2023
Objednávateľ: |  |  | HANNIBAL, s.r.o |  |  | Projektant:
Zhotoviteľ: |  |  | Vyplň údaj |  |  | Spracovateľ:
PČ | Typ | Kód | Popis | MJ | Množstvo | J.cena [EUR] | Cena celkom [EUR] | Cenová sústava |  |  | DPH | J. Nh [h] | Nh celkom [h] | J. hmotnosť [t] | Hmotnosť celkom [t] | J. suť [t] | Suť Celkom [t]
Náklady z rozpočtu | [6 empty] | 0 | [5 empty] | 0 |  | 0 |  | 408.9648 |  | D | -1 | [7 empty] | 0
| D | HSV | Práce a dodávky HSV |  |  |  | 0 | [5 empty] | 0 |  | 0 |  | 408.9648 | 1 | D | 0 | ROZPOCET | [6 empty] | 0
| D | 1 | Zemné práce |  |  |  | 0 | [5 empty] | 0 |  | 0 |  | 138 | 1 | D | 1 | ROZPOCET | [6 empty] | 0
3 | K | 113107222.S | Odstránenie krytu v ploche nad 200 m2 z kameniva hrubého drveného, hr. 100 do 200 mm, -0,23500t | m2 | 300 |  | 0 |  |  |  | znížená |  | 0 | 0 | 0 | 0.235 | 70.5 | 4 | K | 2 | ROZPOCET | 0 | 0 | 0 | 0 | 0 | 2 | 0 | 4 | -146365643
4 | K | 113107231.S | Odstránenie krytu v ploche nad 200 m2 z betónu prostého, hr. vrstvy do 150 mm, -0,22500t | m2 | 300 |  | 0 |  |  |  | znížená |  | 0 | 0 | 0 | 0.225 | 67.5 | 4 | K | 2 | ROZPOCET | 0 | 0 | 0 | 0 | 0 | 2 | 0 | 4 | -909898721
| D | 9 | Ostatné konštrukcie a práce-búranie |  |  |  | 0 | [5 empty] | 0 |  | 0 |  | 270.9648 | 1 | D | 1 | ROZPOCET | [6 empty] | 0
1 | K | 962052211.S | Búranie muriva alebo vybúranie otvorov plochy nad 4 m2 železobetonového nadzákladného, -2,40000t | m3 | 112.902 |  | 0 |  |  |  | znížená |  | 0 | 0 | 0 | 2.4 | 270.9648 | 4 | K | 2 | ROZPOCET | 0 | 0 | 0 | 0 | 0 | 2 | 0 | 4 | -2080603630
2 | K | 979081111.S | Odvoz sutiny a vybúraných hmôt na skládku do 1 km | t | 408.965 |  | 0 |  |  |  | znížená |  | 0 | 0 | 0 | 0 | 0 | 4 | K | 2 | ROZPOCET | 0 | 0 | 0 | 0 | 0 | 2 | 0 | 4 | 705419659
|  | VP | Práce naviac |  |  |  | 0 | [11 empty] | D | 0 | PN | [6 empty] | 0
| K | [5 empty] | 0 |  |  |  | znížená | [7 empty] | PN | 1 | PN | 0 | 0 | 0 | 0 | 0 | 2 | 0
| K | [5 empty] | 0 |  |  |  | znížená | [7 empty] | PN | 1 | PN | 0 | 0 | 0 | 0 | 0 | 2 | 0
| K | [5 empty] | 0 |  |  |  | znížená | [7 empty] | PN | 1 | PN | 0 | 0 | 0 | 0 | 0 | 2 | 0

## SO01 - Modernizácia prod...
[9 empty] | >> skryté stĺpce << | [9 empty] | {655f6729-43fb-4927-81b9-7b3c92bc811b}
0
| KRYCÍ LIST ROZPOČTU | [8 empty] | v --- nižšie sa nachádzajú doplnkové a pomocné údaje k zostavám --- v | [8 empty] | False
Stavba:
Modernizácia ustajnenia HD
Objekt:
SO01 - Modernizácia produkčnej maštale pre dojčiace kravy
| JKSO: |  |  |  |  | KS:
| Miesto: |  | Vysoká nad Kysucou |  |  | Dátum: | 28. 12. 2023
| Objednávateľ: |  |  |  |  | IČO:
|  | HANNIBAL, s.r.o |  |  |  | IČ DPH:
| Zhotoviteľ: |  |  |  |  | IČO: | Vyplň údaj
|  | Vyplň údaj |  |  |  | IČ DPH: | Vyplň údaj
| Projektant: |  |  |  |  | IČO:
IČ DPH:
| Spracovateľ: |  |  |  |  | IČO:
IČ DPH:
Poznámka:
| Cena bez DPH | [5 empty] | 0
|  |  | Základ dane |  |  | Sadzba dane | Výška dane
| DPH | základná | 0 |  |  | 0% | 0
|  | znížená | 0 |  |  | 0% | 0
|  | zákl. prenesená | 0 |  |  | 0% | 0
|  | zníž. prenesená | 0 |  |  | 0% | 0
|  | nulová | 0 |  |  | 0% | 0
| Cena s DPH |  |  | v | EUR |  | 0
| Projektant |  |  | Spracovateľ
| Dátum a podpis: |  | Pečiatka | Dátum a podpis: |  |  | Pečiatka
| Objednávateľ |  |  | Zhotoviteľ
| Dátum a podpis: |  | Pečiatka | Dátum a podpis: |  |  | Pečiatka
REKAPITULÁCIA ROZPOČTU
Stavba:
Modernizácia ustajnenia HD
Objekt:
SO01 - Modernizácia produkčnej maštale pre dojčiace kravy
Miesto: |  |  | Vysoká nad Kysucou |  |  | Dátum: | 28. 12. 2023
Objednávateľ: |  |  | HANNIBAL, s.r.o |  |  | Projektant:
Zhotoviteľ: |  |  | Vyplň údaj |  |  | Spracovateľ:
Kód dielu - Popis | [6 empty] | Cena celkom [EUR]
Náklady z rozpočtu | [6 empty] | 0 | [12 empty] | -1
| HSV - Práce a dodávky HSV | [5 empty] | 0
| 3 - Zvislé a kompletné konštrukcie | [5 empty] | 0
| 6 - Úpravy povrchov, podlahy, osadenie | [5 empty] | 0
| 9 - Ostatné konštrukcie a práce-búranie | [5 empty] | 0
| 99 - Presun hmôt HSV | [5 empty] | 0
| PSV - Práce a dodávky PSV | [5 empty] | 0
| 711 - Izolácie proti vode a vlhkosti | [5 empty] | 0
| 713 - Izolácie tepelné | [5 empty] | 0
| 762 - Konštrukcie tesárske | [5 empty] | 0
| 763 - Konštrukcie - drevostavby | [5 empty] | 0
| 764 - Konštrukcie klampiarske | [5 empty] | 0
| 767 - Konštrukcie doplnkové kovové | [5 empty] | 0
| 783 - Nátery | [5 empty] | 0
| 784 - Maľby | [5 empty] | 0
| M - Práce a dodávky M | [5 empty] | 0
| 25-M - Povrchová úprava strojov a zariadení | [5 empty] | 0
| HZS - Hodinové zúčtovacie sadzby | [5 empty] | 0
| VP - Práce naviac | [5 empty] | 0
ROZPOČET
Stavba:
Modernizácia ustajnenia HD
Objekt:
SO01 - Modernizácia produkčnej maštale pre dojčiace kravy
Miesto: |  |  | Vysoká nad Kysucou |  |  | Dátum: | 28. 12. 2023
Objednávateľ: |  |  | HANNIBAL, s.r.o |  |  | Projektant:
Zhotoviteľ: |  |  | Vyplň údaj |  |  | Spracovateľ:
PČ | Typ | Kód | Popis | MJ | Množstvo | J.cena [EUR] | Cena celkom [EUR] | Cenová sústava |  |  | DPH | J. Nh [h] | Nh celkom [h] | J. hmotnosť [t] | Hmotnosť celkom [t] | J. suť [t] | Suť Celkom [t]
Náklady z rozpočtu | [6 empty] | 0 | [5 empty] | 0 |  | 1356.8006 |  | 14.3967 |  | D | -1 | [7 empty] | 0
| D | HSV | Práce a dodávky HSV |  |  |  | 0 | [5 empty] | 0 |  | 1294.1618 |  | 0 | 1 | D | 0 | ROZPOCET | [6 empty] | 0
| D | 3 | Zvislé a kompletné konštrukcie |  |  |  | 0 | [5 empty] | 0 |  | 103.9104 |  | 0 | 1 | D | 1 | ROZPOCET | [6 empty] | 0
1 | K | 311233031.S | Murivo nosné (m3) z tehál pálených dierovaných nebrúsených na pero a drážku hrúbky 380 mm, na klasickú maltu | m3 | 14.112 |  | 0 |  |  |  | znížená |  | 0 | 0.84754 | 11.9605 | 0 | 0 | 4 | K | 2 | ROZPOCET | 0 | 0 | 0 | 0 | 0 | 2 | 0 | 4 | -2122476607
2 | K | 311321511.S | Betón nadzákladových múrov, železový (bez výstuže) tr. C 30/37 | m3 | 33.538 |  | 0 |  |  |  | znížená |  | 0 | 2.3255 | 77.9916 | 0 | 0 | 4 | K | 2 | ROZPOCET | 0 | 0 | 0 | 0 | 0 | 2 | 0 | 4 | 277057311
3 | K | 311351103.S | Debnenie nadzákladových múrov jednostranné zhotovenie-tradičné | m2 | 95.988 |  | 0 |  |  |  | znížená |  | 0 | 0.00688 | 0.6604 | 0 | 0 | 4 | K | 2 | ROZPOCET | 0 | 0 | 0 | 0 | 0 | 2 | 0 | 4 | -687653717
4 | K | 311351104.S | Debnenie nadzákladových múrov jednostranné odstránenie-tradičné | m2 | 95.988 |  | 0 |  |  |  | znížená |  | 0 | 0 | 0 | 0 | 0 | 4 | K | 2 | ROZPOCET | 0 | 0 | 0 | 0 | 0 | 2 | 0 | 4 | -2099895834
5 | K | 311351105.S | Debnenie nadzákladových múrov obojstranné zhotovenie-dielce | m2 | 127.5 |  | 0 |  |  |  | znížená |  | 0 | 0.00145 | 0.18487 | 0 | 0 | 4 | K | 2 | ROZPOCET | 0 | 0 | 0 | 0 | 0 | 2 | 0 | 4 | -1504403233
6 | K | 311351106.S | Debnenie nadzákladových múrov obojstranné odstránenie-dielce | m2 | 127.5 |  | 0 |  |  |  | znížená |  | 0 | 0 | 0 | 0 | 0 | 4 | K | 2 | ROZPOCET | 0 | 0 | 0 | 0 | 0 | 2 | 0 | 4 | -728489873
7 | K | 311361221.S | Výstuž nadzákladových múrov 10216 | t | 4 |  | 0 |  |  |  | znížená |  | 0 | 1.0141 | 4.0564 | 0 | 0 | 4 | K | 2 | ROZPOCET | 0 | 0 | 0 | 0 | 0 | 2 | 0 | 4 | 2099390755
8 | K | 331270521.S | Murivo pilierov a stĺpov z betónových debniacich tvárnic rozmerov 300x300 mm s betónovou výplňou C 16/20 | m3 | 1.512 |  | 0 |  |  |  | znížená |  | 0 | 1.783 | 2.6958 | 0 | 0 | 4 | K | 2 | ROZPOCET | 0 | 0 | 0 | 0 | 0 | 2 | 0 | 4 | -752609083
9 | K | 342272031.S | Prímurovka z pórobetónových tvárnic hladkých s objemovou hmotnosťou do 600 kg/m3 hrúbky 100 mm | m2 | 85.68 |  | 0 |  |  |  | znížená |  | 0 | 0.07424 | 6.3609 | 0 | 0 | 4 | K | 2 | ROZPOCET | 0 | 0 | 0 | 0 | 0 | 2 | 0 | 4 | 1082434050
| D | 6 | Úpravy povrchov, podlahy, osadenie |  |  |  | 0 | [5 empty] | 0 |  | 1152.8214 |  | 0 | 1 | D | 1 | ROZPOCET | [6 empty] | 0
10 | K | 612460111.S | Príprava vnútorného podkladu stien na silno a nerovnomerne nasiakavé podklady regulátorom nasiakavosti | m2 | 537.465 |  | 0 |  |  |  | znížená |  | 0 | 0.00015 | 0.08062 | 0 | 0 | 4 | K | 2 | ROZPOCET | 0 | 0 | 0 | 0 | 0 | 2 | 0 | 4 | 1448578065
11 | K | 612460151.S | Príprava vnútorného podkladu stien cementovým prednástrekom, hr. 3 mm | m2 | 563 |  | 0 |  |  |  | znížená |  | 0 | 0.00493 | 2.7756 | 0 | 0 | 4 | K | 2 | ROZPOCET | 0 | 0 | 0 | 0 | 0 | 2 | 0 | 4 | 245715356
12 | K | 612460241.S | Vnútorná omietka stien vápennocementová jadrová (hrubá), hr. 10 mm | m2 | 563 |  | 0 |  |  |  | znížená |  | 0 | 0.01575 | 8.8673 | 0 | 0 | 4 | K | 2 | ROZPOCET | 0 | 0 | 0 | 0 | 0 | 2 | 0 | 4 | 1833376335
13 | K | 612460363.S | Vnútorná omietka stien vápennocementová jednovrstvová, hr. 10 mm | m2 | 563 |  | 0 |  |  |  | znížená |  | 0 | 0.01312 | 7.3866 | 0 | 0 | 4 | K | 2 | ROZPOCET | 0 | 0 | 0 | 0 | 0 | 2 | 0 | 4 | 1002796337
14 | K | 622460111.S | Príprava vonkajšieho podkladu stien na silno a nerovnomerne nasiakavé podklady regulátorom nasiakavosti | m2 | 568.878 |  | 0 |  |  |  | znížená |  | 0 | 0.00015 | 0.085332 | 0 | 0 | 4 | K | 2 | ROZPOCET | 0 | 0 | 0 | 0 | 0 | 2 | 0 | 4 | -1902297370
15 | K | 622460233.S | Vonkajšia omietka stien cementová hrubá, hr. 20 mm | m2 | 568.878 |  | 0 |  |  |  | znížená |  | 0 | 0.0273 | 15.5304 | 0 | 0 | 4 | K | 2 | ROZPOCET | 0 | 0 | 0 | 0 | 0 | 2 | 0 | 4 | 1545158403
16 | K | 622460364.S | Vonkajšia omietka stien vápennocementová jednovrstvová, hr. 15 mm | m2 | 568.878 |  | 0 |  |  |  | znížená |  | 0 | 0.01969 | 11.2012 | 0 | 0 | 4 | K | 2 | ROZPOCET | 0 | 0 | 0 | 0 | 0 | 2 | 0 | 4 | 631916902
17 | K | 622481119.S | Potiahnutie vonkajších stien sklotextilnou mriežkou s celoplošným prilepením | m2 | 85.68 |  | 0 |  |  |  | znížená |  | 0 | 0.00515 | 0.44125 | 0 | 0 | 4 | K | 2 | ROZPOCET | 0 | 0 | 0 | 0 | 0 | 2 | 0 | 4 | -1678764280
18 | K | 622903112.S | Očist., výplňového muriva alebo betónu, múrov a valov pred začatím opráv ručne | m2 | 220 |  | 0 |  |  |  | znížená |  | 0 | 0 | 0 | 0 | 0 | 4 | K | 2 | ROZPOCET | 0 | 0 | 0 | 0 | 0 | 2 | 0 | 4 | 1981773173
19 | K | 631313731.S | Mazanina z betónu prostého (m2) hladená dreveným hladidlom, betón tr. C 25/30 hr. 100 mm | m2 | 1616.525 |  | 0 |  |  |  | znížená |  | 0 | 0.24157 | 390.5039 | 0 | 0 | 4 | K | 2 | ROZPOCET | 0 | 0 | 0 | 0 | 0 | 2 | 0 | 4 | -1024389757
20 | K | 631315711.S | Mazanina z betónu prostého (m3) tr. C 25/30 hr.nad 120 do 240 mm | m3 | 284.757 |  | 0 |  |  |  | znížená |  | 0 | 2.4157 | 687.8932 | 0 | 0 | 4 | K | 2 | ROZPOCET | 0 | 0 | 0 | 0 | 0 | 2 | 0 | 4 | -12362891
21 | K | 631362421.S | Výstuž mazanín z betónov (z kameniva) a z ľahkých betónov zo sietí KARI, priemer drôtu 6/6 mm, veľkosť oka 100x100 mm | m2 | 4202.965 |  | 0 |  |  |  | znížená |  | 0 | 0.00494 | 20.7626 | 0 | 0 | 4 | K | 2 | ROZPOCET | 0 | 0 | 0 | 0 | 0 | 2 | 0 | 4 | 999501709
22 | K | 631362421.S | Výstuž mazanín z betónov (z kameniva) a z ľahkých betónov zo sietí KARI, priemer drôtu 6/6 mm, veľkosť oka 100x100 mm | m2 | 740.368 |  | 0 |  |  |  | znížená |  | 0 | 0.00494 | 3.6574 | 0 | 0 | 4 | K | 2 | ROZPOCET | 0 | 0 | 0 | 0 | 0 | 2 | 0 | 4 | -1681215189
23 | K | 634601511.S | Zaplnenie dilatačných škár v mazaninách tmelom silikónovým šírky škáry do 5 mm | m | 280 |  | 0 |  |  |  | znížená |  | 0 | 8e-05 | 0.0224 | 0 | 0 | 4 | K | 2 | ROZPOCET | 0 | 0 | 0 | 0 | 0 | 2 | 0 | 4 | 276359811
24 | K | 634920004.S | Rezanie dilatačných škár v čiastočne zatvrdnutej betónovej mazanine alebo poteru hĺbky do 10 mm, šírky nad 20 do 30 mm | m | 280 |  | 0 |  |  |  | znížená |  | 0 | 1e-05 | 0.0028 | 0 | 0 | 4 | K | 2 | ROZPOCET | 0 | 0 | 0 | 0 | 0 | 2 | 0 | 4 | -1166186175
25 | K | 641952211.S | Osadenie dreveného okenného rámu, plochy do 2,5 m2 | ks | 90 |  | 0 |  |  |  | znížená |  | 0 | 0.03412 | 3.0708 | 0 | 0 | 4 | K | 2 | ROZPOCET | 0 | 0 | 0 | 0 | 0 | 2 | 0 | 4 | -828947916
26 | M | 605430000200 | Rezivo stavebné zo smreku - strešné laty impregnované hr. 40 mm, š. 50 mm, dĺ. 4000-5000 mm | m3 | 1.08 |  | 0 |  |  |  | znížená |  | 0 | 0.5 | 0.54 | 0 | 0 | 8 | M | 2 | ROZPOCET | 0 | 0 | 0 | 0 | 0 | 2 | 0 | 4 | -540605154
| D | 9 | Ostatné konštrukcie a práce-búranie |  |  |  | 0 | [5 empty] | 0 |  | 37.43 |  | 0 | 1 | D | 1 | ROZPOCET | [6 empty] | 0
27 | K | 938902071.S | Očistenie povrchu betónových konštrukcií tlakovou vodou | m2 | 1106.343 |  | 0 |  |  |  | znížená |  | 0 | 0 | 0 | 0 | 0 | 4 | K | 2 | ROZPOCET | 0 | 0 | 0 | 0 | 0 | 2 | 0 | 4 | -2050168113
28 | K | 941955004.S | Lešenie ľahké pracovné pomocné s výškou lešeňovej podlahy nad 2,50 do 3,5 m | m2 | 680 |  | 0 |  |  |  | znížená |  | 0 | 0.00618 | 4.2024 | 0 | 0 | 4 | K | 2 | ROZPOCET | 0 | 0 | 0 | 0 | 0 | 2 | 0 | 4 | 1402184199
29 | K | 957311412.S | Betónové obruby ukončujúce lež.box do výšky 200 mm, s poterom z malty MC-5, š. skosené 180 mm | m | 440 |  | 0 |  |  |  | znížená |  | 0 | 0.07551 | 33.2244 | 0 | 0 | 4 | K | 2 | ROZPOCET | 0 | 0 | 0 | 0 | 0 | 2 | 0 | 4 | -1452096410
30 | K | 959991012.S | Vyplnenie škár polyuretánovou penou prierezu 10 cm2 | m | 80 |  | 0 |  |  |  | znížená |  | 0 | 4e-05 | 0.0032 | 0 | 0 | 4 | K | 2 | ROZPOCET | 0 | 0 | 0 | 0 | 0 | 2 | 0 | 4 | 756953795
| D | 99 | Presun hmôt HSV |  |  |  | 0 | [5 empty] | 0 |  | 0 |  | 0 | 1 | D | 1 | ROZPOCET | [6 empty] | 0
31 | K | 998011001.S | Presun hmôt pre budovy (801, 803, 812), zvislá konštr. z tehál, tvárnic, z kovu výšky do 6 m | t | 1294.162 |  | 0 |  |  |  | znížená |  | 0 | 0 | 0 | 0 | 0 | 4 | K | 2 | ROZPOCET | 0 | 0 | 0 | 0 | 0 | 2 | 0 | 4 | 1308225277
| D | PSV | Práce a dodávky PSV |  |  |  | 0 | [5 empty] | 0 |  | 62.011 |  | 14.3967 | 2 | D | 0 | ROZPOCET | [6 empty] | 0
| D | 711 | Izolácie proti vode a vlhkosti |  |  |  | 0 | [5 empty] | 0 |  | 5.872 |  | 0 | 2 | D | 1 | ROZPOCET | [6 empty] | 0
32 | K | 711131102.S | Zhotovenie geotextílie alebo tkaniny na plochu vodorovnú | m2 | 3844.8 |  | 0 |  |  |  | znížená |  | 0 | 0 | 0 | 0 | 0 | 16 | K | 2 | ROZPOCET | 0 | 0 | 0 | 0 | 0 | 2 | 0 | 16 | -1937455434
33 | K | 711471051.S | Zhotovenie izolácie proti tlakovej vode PVC fóliou položenou voľne na vodorovnej ploche so zvarením spoju | m2 | 1922.4 |  | 0 |  |  |  | znížená |  | 0 | 3e-05 | 0.057672 | 0 | 0 | 16 | K | 2 | ROZPOCET | 0 | 0 | 0 | 0 | 0 | 2 | 0 | 16 | -1247327528
34 | M | 283220000300 | Hydroizolačná fólia PVC-P FATRAFOL 803, hr. 1,5 mm, š. 1,3 m, izolácia základov proti zemnej vlhkosti, tlakovej vode, radónu, hnedá, FATRA IZOLFA | m2 | 2210.76 |  | 0 |  |  |  | znížená |  | 0 | 0.002 | 4.4215 | 0 | 0 | 32 | M | 2 | ROZPOCET | 0 | 0 | 0 | 0 | 0 | 2 | 0 | 16 | -197360589
35 | M | 693110004500.S | Geotextília polypropylénová netkaná 300 g/m2 | m2 | 4642.596 |  | 0 |  |  |  | znížená |  | 0 | 0.0003 | 1.3928 | 0 | 0 | 32 | M | 2 | ROZPOCET | 0 | 0 | 0 | 0 | 0 | 2 | 0 | 16 | 1737482996
36 | K | 998711101.S | Presun hmôt pre izoláciu proti vode v objektoch výšky do 6 m | t | 5.872 |  | 0 |  |  |  | znížená |  | 0 | 0 | 0 | 0 | 0 | 16 | K | 2 | ROZPOCET | 0 | 0 | 0 | 0 | 0 | 2 | 0 | 16 | 823236525
| D | 713 | Izolácie tepelné |  |  |  | 0 | [5 empty] | 0 |  | 0 |  | 0 | 2 | D | 1 | ROZPOCET | [6 empty] | 0
| D | 762 | Konštrukcie tesárske |  |  |  | 0 | [5 empty] | 0 |  | 1.5614 |  | 0 | 2 | D | 1 | ROZPOCET | [6 empty] | 0
37 | K | 762112110.S | Montáž konštr.stien a priečok na hladko z hraneného a polohraneného reziva prierezovej plochy do 120 cm2 | m | 306 |  | 0 |  |  |  | znížená |  | 0 | 9e-05 | 0.02754 | 0 | 0 | 16 | K | 2 | ROZPOCET | 0 | 0 | 0 | 0 | 0 | 2 | 0 | 16 | 404304304
38 | K | 762133132.S | Montáž debnenia stien z hrubých fošien na zraz hr. do 60 mm | m2 | 15.7 |  | 0 |  |  |  | znížená |  | 0 | 0 | 0 | 0 | 0 | 16 | K | 2 | ROZPOCET | 0 | 0 | 0 | 0 | 0 | 2 | 0 | 16 | 1857068068
39 | M | 605110000700.S | Dosky a fošne zo smreku neopracované neomietané akosť I hr. 38-50 mm, š. 100-160 mm | m3 | 0.864 |  | 0 |  |  |  | znížená |  | 0 | 0.55 | 0.4752 | 0 | 0 | 32 | M | 2 | ROZPOCET | 0 | 0 | 0 | 0 | 0 | 2 | 0 | 16 | -786138026
40 | K | 762332120.S | Montáž viazaných konštrukcií krovov striech z reziva priemernej plochy 120 - 224 cm2 | m | 124 |  | 0 |  |  |  | znížená |  | 0 | 0.00026 | 0.03224 | 0 | 0 | 16 | K | 2 | ROZPOCET | 0 | 0 | 0 | 0 | 0 | 2 | 0 | 16 | -79695748
41 | M | 605120002900.S | Hranoly zo smreku neopracované hranené akosť I dĺ. 4000-6500 mm x hr. 120 mm, š. 120-180 mm | m3 | 1.965 |  | 0 |  |  |  | znížená |  | 0 | 0.5 | 0.9825 | 0 | 0 | 32 | M | 2 | ROZPOCET | 0 | 0 | 0 | 0 | 0 | 2 | 0 | 16 | -1455340677
42 | K | 762395000.S | Spojovacie prostriedky pre viazané konštrukcie krovov, debnenie a laťovanie, nadstrešné konštr., spádové kliny - svorky, dosky, klince, pásová oceľ, vruty | m3 | 1.965 |  | 0 |  |  |  | znížená |  | 0 | 0.02233 | 0.043878 | 0 | 0 | 16 | K | 2 | ROZPOCET | 0 | 0 | 0 | 0 | 0 | 2 | 0 | 16 | 152647232
| D | 763 | Konštrukcie - drevostavby |  |  |  | 0 | [5 empty] | 0 |  | 0 |  | 0 | 2 | D | 1 | ROZPOCET | [6 empty] | 0
| D | 764 | Konštrukcie klampiarske |  |  |  | 0 | [5 empty] | 0 |  | 5.2743 |  | 14.1967 | 2 | D | 1 | ROZPOCET | [6 empty] | 0
43 | K | 764171479.S | Lemovanie múru bočné zo zvitkov pozink farebný, r.š. 660 mm | m | 43 |  | 0 |  |  |  | znížená |  | 0 | 0.00687 | 0.29541 | 0 | 0 | 16 | K | 2 | ROZPOCET | 0 | 0 | 0 | 0 | 0 | 2 | 0 | 16 | -1579429132
44 | K | 764171733 | Krytina trapézový systém - hrebene z hrebenáčov s vetracím pásom, sklon strechy do 30° | m | 24 |  | 0 |  |  |  | znížená |  | 0 | 0.00077 | 0.01848 | 0 | 0 | 16 | K | 2 | ROZPOCET | 0 | 0 | 0 | 0 | 0 | 2 | 0 | 16 | -1645308160
45 | K | 764172491.S | Montáž krytiny z trapézového plechu, sklon do 30° | m2 | 1259.542 |  | 0 |  |  |  | znížená |  | 0 | 0.00016 | 0.20153 | 0 | 0 | 16 | K | 2 | ROZPOCET | 0 | 0 | 0 | 0 | 0 | 2 | 0 | 16 | 831807071
46 | K | 764310041 | Krytina MASLEN - trapézový hliníkový systém T-35, šírka 1125 mm, hr. 1 mm, sklon strechy od 30° do 45° | m2 | 593.87 |  | 0 |  |  |  | znížená |  | 0 | 0.00736 | 4.3709 | 0 | 0 | 16 | K | 2 | ROZPOCET | 0 | 0 | 0 | 0 | 0 | 2 | 0 | 16 | 1628982663
47 | K | 764311822.S | Demontáž krytiny hladkej strešnej z tabúľ 2000 x 1000 mm, so sklonom do 30st., -0,00732t | m2 | 1853.41 |  | 0 |  |  |  | znížená |  | 0 | 0 | 0 | 0.00732 | 13.567 | 16 | K | 2 | ROZPOCET | 0 | 0 | 0 | 0 | 0 | 2 | 0 | 16 | 948605435
48 | K | 764352427.S | Žľaby z pozinkovaného farbeného PZf plechu, pododkvapové polkruhové r.š. 330 mm | m | 141 |  | 0 |  |  |  | znížená |  | 0 | 0.00215 | 0.30315 | 0 | 0 | 16 | K | 2 | ROZPOCET | 0 | 0 | 0 | 0 | 0 | 2 | 0 | 16 | 2027936875
49 | K | 764359412.S | Kotlík kónický z pozinkovaného farbeného PZf plechu, pre rúry s priemerom od 100 do 125 mm | ks | 10 |  | 0 |  |  |  | znížená |  | 0 | 0.00158 | 0.0158 | 0 | 0 | 16 | K | 2 | ROZPOCET | 0 | 0 | 0 | 0 | 0 | 2 | 0 | 16 | -409037583
50 | K | 764394840.S | Demontáž príponky z plochej ocele, -0,00032t | ks | 1968 |  | 0 |  |  |  | znížená |  | 0 | 0 | 0 | 0.00032 | 0.62976 | 16 | K | 2 | ROZPOCET | 0 | 0 | 0 | 0 | 0 | 2 | 0 | 16 | 946715508
51 | K | 764454434.S | Montáž kruhových kolien z pozinkovaného farbeného PZf plechu, pre zvodové rúry s priemerom 60 - 150 mm | ks | 20 |  | 0 |  |  |  | znížená |  | 0 | 0.0001 | 0.002 | 0 | 0 | 16 | K | 2 | ROZPOCET | 0 | 0 | 0 | 0 | 0 | 2 | 0 | 16 | -668230662
52 | M | 553440004100.S | Koleno lisované pozink farebný 70°, priemer 100 mm | ks | 20 |  | 0 |  |  |  | znížená |  | 0 | 0.00025 | 0.005 | 0 | 0 | 32 | M | 2 | ROZPOCET | 0 | 0 | 0 | 0 | 0 | 2 | 0 | 16 | -627965934
53 | K | 764454453.S | Zvodové rúry z pozinkovaného farbeného PZf plechu, kruhové priemer 100 mm | m | 30 |  | 0 |  |  |  | znížená |  | 0 | 0.00207 | 0.0621 | 0 | 0 | 16 | K | 2 | ROZPOCET | 0 | 0 | 0 | 0 | 0 | 2 | 0 | 16 | -2111177955
54 | K | 998764101.S | Presun hmôt pre konštrukcie klampiarske v objektoch výšky do 6 m | t | 5.274 |  | 0 |  |  |  | znížená |  | 0 | 0 | 0 | 0 | 0 | 16 | K | 2 | ROZPOCET | 0 | 0 | 0 | 0 | 0 | 2 | 0 | 16 | 1202131358
| D | 767 | Konštrukcie doplnkové kovové |  |  |  | 0 | [5 empty] | 0 |  | 46.6462 |  | 0.2 | 2 | D | 1 | ROZPOCET | [6 empty] | 0
55 | K | 767312461.S | Montáž svetlíkov hrebeňových so zasklením osadené na oceľové väzníky, s rozpätím 1800 mm | m | 61.84 |  | 0 |  |  |  | znížená |  | 0 | 0.00119 | 0.07359 | 0 | 0 | 16 | K | 2 | ROZPOCET | 0 | 0 | 0 | 0 | 0 | 2 | 0 | 16 | -243854289
56 | M | 611340006600.S | Strešný odvetrávací svetlík, svetlosť 1600x1600 mm, strešný otvor 1800x1800 mm | m | 61.84 |  | 0 |  |  |  | znížená |  | 0 | 0.042 | 2.5973 | 0 | 0 | 32 | M | 2 | ROZPOCET | 0 | 0 | 0 | 0 | 0 | 2 | 0 | 16 | 762373490
57 | K | 767653220.S | Montáž vrát posuvných, osadzovaných do oceľov. zárubne z dielov,s plochou nad 6 do 9 m2 | ks | 2 |  | 0 |  |  |  | znížená |  | 0 | 0.00046 | 0.00092 | 0 | 0 | 16 | K | 2 | ROZPOCET | 0 | 0 | 0 | 0 | 0 | 2 | 0 | 16 | -1205865970
58 | K | 767658313.S | Montáž fóliovej rolovacej rýchlobežnej brány z PVC s priehľadovým pásom plochy nad 6 do 9 m2 | ks | 5 |  | 0 |  |  |  | znížená |  | 0 | 0 | 0 | 0 | 0 | 16 | K | 2 | ROZPOCET | 0 | 0 | 0 | 0 | 0 | 2 | 0 | 16 | 1546592752
59 | M | 553410058000.S | Vráta 2200x3000 mm | ks | 1 |  | 0 |  |  |  | znížená |  | 0 | 0.479 | 0.479 | 0 | 0 | 32 | M | 2 | ROZPOCET | 0 | 0 | 0 | 0 | 0 | 2 | 0 | 16 | -938818333
60 | M | 553410062710.S | Brána rýchlobežná fóliová z PVC s priehľadovým pásom a elektrickým pohonom, hrúbka fólie 0,7 mm, šxv 2800x3000mm | ks | 1 |  | 0 |  |  |  | znížená |  | 0 | 0.18 | 0.18 | 0 | 0 | 32 | M | 2 | ROZPOCET | 0 | 0 | 0 | 0 | 0 | 2 | 0 | 16 | 1189163407
61 | M | 553410058800.S | Vráta 2685x3000 mm | ks | 1 |  | 0 |  |  |  | znížená |  | 0 | 0.3778 | 0.3778 | 0 | 0 | 32 | M | 2 | ROZPOCET | 0 | 0 | 0 | 0 | 0 | 2 | 0 | 16 | 242969912
62 | M | 553410058900.S | Vráta 2450x3000 mm | ks | 3 |  | 0 |  |  |  | znížená |  | 0 | 0.4267 | 1.2801 | 0 | 0 | 32 | M | 2 | ROZPOCET | 0 | 0 | 0 | 0 | 0 | 2 | 0 | 16 | 1203604443
63 | M | 553410062715.S | Brána fóliová z PVC s priehľadovým pásom , šxv 2750x2750mm | ks | 2 |  | 0 |  |  |  | znížená |  | 0 | 0.195 | 0.39 | 0 | 0 | 32 | M | 2 | ROZPOCET | 0 | 0 | 0 | 0 | 0 | 2 | 0 | 16 | -1255956119
64 | M | 553410062720.S | Brána fóliová z PVC s priehľadovým pásom , šxv 2300x3000mm | ks | 1 |  | 0 |  |  |  | znížená |  | 0 | 0.21 | 0.21 | 0 | 0 | 32 | M | 2 | ROZPOCET | 0 | 0 | 0 | 0 | 0 | 2 | 0 | 16 | 148688056
65 | M | 553410062730.S | Brána rýchlobežná fóliová z PVC s priehľadovým pásom a elektrickým pohonom, hrúbka fólie 0,7 mm, šxv 2900x3000mm | ks | 1 |  | 0 |  |  |  | znížená |  | 0 | 0.24 | 0.24 | 0 | 0 | 32 | M | 2 | ROZPOCET | 0 | 0 | 0 | 0 | 0 | 2 | 0 | 16 | -1318064902
66 | K | 767660005.S | Montáž siete na okno, pevnej úchytkami na tesnenie | m2 | 65.025 |  | 0 |  |  |  | znížená |  | 0 | 0 | 0 | 0 | 0 | 16 | K | 2 | ROZPOCET | 0 | 0 | 0 | 0 | 0 | 2 | 0 | 16 | 623936655
67 | M | 553420000005.S | Okenná sieť | m2 | 65.025 |  | 0 |  |  |  | znížená |  | 0 | 0.00015 | 0.0097538 | 0 | 0 | 32 | M | 2 | ROZPOCET | 0 | 0 | 0 | 0 | 0 | 2 | 0 | 16 | -466274163
68 | K | 767891902.S | Opravy ostatných doplnkov stavieb výmena líšt oceľových privarených, -0,00100t | m | 200 |  | 0 |  |  |  | znížená |  | 0 | 5e-05 | 0.01 | 0.001 | 0.2 | 16 | K | 2 | ROZPOCET | 0 | 0 | 0 | 0 | 0 | 2 | 0 | 16 | -1462446918
69 | M | 133340000100.S | Tyč oceľová T úzka 60x60x7 mm, ozn. 11 373 | t | 14.827 |  | 0 |  |  |  | znížená |  | 0 | 1 | 14.827 | 0 | 0 | 32 | M | 2 | ROZPOCET | 0 | 0 | 0 | 0 | 0 | 2 | 0 | 16 | 1684762984
70 | M | 133840000700.S | Tyč oceľová prierezu U 240 mm valcovaná za tepla, ozn. 11 375, podľa EN ISO S235JR | t | 9.9 |  | 0 |  |  |  | znížená |  | 0 | 1 | 9.9 | 0 | 0 | 32 | M | 2 | ROZPOCET | 0 | 0 | 0 | 0 | 0 | 2 | 0 | 16 | -993934919
71 | M | 133840001000.S | Tyč oceľová prierezu U 120/55 /7mm valcovaná za tepla, ozn. 11 375, podľa EN ISO S235JR | t | 4.69 |  | 0 |  |  |  | znížená |  | 0 | 1 | 4.69 | 0 | 0 | 32 | M | 2 | ROZPOCET | 0 | 0 | 0 | 0 | 0 | 2 | 0 | 16 | 38780529
72 | K | 767991911.S | Ostatné opravy samostatným zváraním | m | 250 |  | 0 |  |  |  | znížená |  | 0 | 0.00023 | 0.0575 | 0 | 0 | 16 | K | 2 | ROZPOCET | 0 | 0 | 0 | 0 | 0 | 2 | 0 | 16 | 533374458
73 | K | 767991912.S | Ostatné opravy samostatným rezaním plameňom | m | 250 |  | 0 |  |  |  | znížená |  | 0 | 0 | 0 | 0 | 0 | 16 | K | 2 | ROZPOCET | 0 | 0 | 0 | 0 | 0 | 2 | 0 | 16 | 1133483878
74 | K | 767995104.S | Montáž ostatných atypických kovových stavebných doplnkových konštrukcií nad 20 do 50 kg | kg | 9615 |  | 0 |  |  |  | znížená |  | 0 | 5e-05 | 0.48075 | 0 | 0 | 16 | K | 2 | ROZPOCET | 0 | 0 | 0 | 0 | 0 | 2 | 0 | 16 | -99954203
75 | K | 767995105.S | Montáž ostatných atypických kovových stavebných doplnkových konštrukcií nad 50 do 100 kg | kg | 14590 |  | 0 |  |  |  | znížená |  | 0 | 5e-05 | 0.7295 | 0 | 0 | 16 | K | 2 | ROZPOCET | 0 | 0 | 0 | 0 | 0 | 2 | 0 | 16 | -1259667922
76 | K | 767995155.S | Montáž nosných a pomocných konštrukcií z profilov hmotnosti nad 2,5 do 5 kg/m | m | 1020 |  | 0 |  |  |  | znížená |  | 0 | 0 | 0 | 0 | 0 | 16 | K | 2 | ROZPOCET | 0 | 0 | 0 | 0 | 0 | 2 | 0 | 16 | -174655080
77 | M | 314520000500.S | Lano šesťpramenné pozinkované pevnosť 1570 MPa, D 12,5 mm | kg | 46.998 |  | 0 |  |  |  | znížená |  | 0 | 0.001 | 0.046998 | 0 | 0 | 32 | M | 2 | ROZPOCET | 0 | 0 | 0 | 0 | 0 | 2 | 0 | 16 | 1291912801
78 | M | 141110009500.S | Rúra oceľová bezšvová hladká kruhová d 102 mm, hr. steny 4 mm, ozn. 11 353.0. | m | 48.825 |  | 0 |  |  |  | znížená |  | 0 | 0.00967 | 0.47214 | 0 | 0 | 32 | M | 2 | ROZPOCET | 0 | 0 | 0 | 0 | 0 | 2 | 0 | 16 | 1495389730
79 | M | 141110011100.S | Rúra oceľová bezšvová hladká kruhová d 114 mm, hr. steny 5,0 mm, ozn. 11 353.0. | m | 13.608 |  | 0 |  |  |  | znížená |  | 0 | 0.01344 | 0.18289 | 0 | 0 | 32 | M | 2 | ROZPOCET | 0 | 0 | 0 | 0 | 0 | 2 | 0 | 16 | 747467669
80 | M | 141110003600.S | Rúra oceľová bezšvová hladká kruhová d 42,4 mm, hr. steny 2,6 mm, ozn. 11 353.0. | m | 18.9 |  | 0 |  |  |  | znížená |  | 0 | 0.00255 | 0.048195 | 0 | 0 | 32 | M | 2 | ROZPOCET | 0 | 0 | 0 | 0 | 0 | 2 | 0 | 16 | -1422029997
81 | M | 141110007200.S | Rúra oceľová bezšvová hladká kruhová d 60,3 mm, hr. steny 3,2 mm, ozn. 11 353.0. | m | 1344.294 |  | 0 |  |  |  | znížená |  | 0 | 0.00451 | 6.0628 | 0 | 0 | 32 | M | 2 | ROZPOCET | 0 | 0 | 0 | 0 | 0 | 2 | 0 | 16 | -1270902766
82 | M | 141110008400.S | Rúra oceľová bezšvová hladká kruhová d 70 mm, hr. steny 3,6 mm, ozn. 11 353.0. | m | 7.56 |  | 0 |  |  |  | znížená |  | 0 | 0.0059 | 0.044604 | 0 | 0 | 32 | M | 2 | ROZPOCET | 0 | 0 | 0 | 0 | 0 | 2 | 0 | 16 | 2110628678
83 | M | 141110008500.S | Rúra oceľová bezšvová hladká kruhová d 70 mm, hr. steny 4,0 mm, ozn. 11 353.0. | m | 1.68 |  | 0 |  |  |  | znížená |  | 0 | 0.00651 | 0.010937 | 0 | 0 | 32 | M | 2 | ROZPOCET | 0 | 0 | 0 | 0 | 0 | 2 | 0 | 16 | 826003792
84 | M | 141110008800.S | Rúra oceľová bezšvová hladká kruhová d 76 mm, hr. steny 3,2 mm, ozn. 11 353.0. | m | 66.402 |  | 0 |  |  |  | znížená |  | 0 | 0.00575 | 0.38181 | 0 | 0 | 32 | M | 2 | ROZPOCET | 0 | 0 | 0 | 0 | 0 | 2 | 0 | 16 | -885788262
85 | M | 141110008900.S | Rúra oceľová bezšvová hladká kruhová d 76 mm, hr. steny 3,6 mm, ozn. 11 353.0. | m | 436.8 |  | 0 |  |  |  | znížená |  | 0 | 0.00643 | 2.8086 | 0 | 0 | 32 | M | 2 | ROZPOCET | 0 | 0 | 0 | 0 | 0 | 2 | 0 | 16 | -2128081562
86 | M | 135100000600.S | Oceľ široká šxhr 200x10 mm, ozn. 11 373, podľa EN ISO S235JRG1 | t | 0.011 |  | 0 |  |  |  | znížená |  | 0 | 1 | 0.011 | 0 | 0 | 32 | M | 2 | ROZPOCET | 0 | 0 | 0 | 0 | 0 | 2 | 0 | 16 | -569989244
87 | M | 132110000400.S | Tyč oceľová jemná kruhová D 8 mm, ozn. 10 000, podľa EN alebo EN ISO S185 | t | 0.018 |  | 0 |  |  |  | znížená |  | 0 | 1 | 0.018 | 0 | 0 | 32 | M | 2 | ROZPOCET | 0 | 0 | 0 | 0 | 0 | 2 | 0 | 16 | -1016610570
88 | M | 136110022900.S | Plech oceľový hrubý hr. 5 mm, ozn. 11 373.0, podľa EN S235JRG1 | t | 0.025 |  | 0 |  |  |  | znížená |  | 0 | 1 | 0.025 | 0 | 0 | 32 | M | 2 | ROZPOCET | 0 | 0 | 0 | 0 | 0 | 2 | 0 | 16 | 1703294330
89 | K | 767995395.S | Výroba doplnku stavebného atypického o hmotnosti od 20,01 do 300 kg stupňa zložitosti 4 | kg | 9615 |  | 0 |  |  |  | znížená |  | 0 | 0 | 0 | 0 | 0 | 16 | K | 2 | ROZPOCET | 0 | 0 | 0 | 0 | 0 | 2 | 0 | 16 | 549912815
90 | K | 998767101.S | Presun hmôt pre kovové stavebné doplnkové konštrukcie v objektoch výšky do 6 m | t | 46.646 |  | 0 |  |  |  | znížená |  | 0 | 0 | 0 | 0 | 0 | 16 | K | 2 | ROZPOCET | 0 | 0 | 0 | 0 | 0 | 2 | 0 | 16 | 472669493
| D | 783 | Nátery |  |  |  | 0 | [5 empty] | 0 |  | 1.8648 |  | 0 | 2 | D | 1 | ROZPOCET | [6 empty] | 0
91 | K | 783102812.S | Odstránenie starých náterov z oceľových konštrukcií stredných B plnostenných D oceľovou kefou | m2 | 1680 |  | 0 |  |  |  | znížená |  | 0 | 0 | 0 | 0 | 0 | 16 | K | 2 | ROZPOCET | 0 | 0 | 0 | 0 | 0 | 2 | 0 | 16 | 731153715
92 | K | 783173520.S | Nátery oceľ.konštr. polyuretánové stredných B a plnosten. D dvojnás. 2x s emailov..- 140μm | m2 | 1680 |  | 0 |  |  |  | znížená |  | 0 | 0.00075 | 1.26 | 0 | 0 | 16 | K | 2 | ROZPOCET | 0 | 0 | 0 | 0 | 0 | 2 | 0 | 16 | -1258195705
93 | K | 783173527.S | Nátery oceľ.konštr. polyuretánové stredných B a plnostenných D základné - 35μm | m2 | 1680 |  | 0 |  |  |  | znížená |  | 0 | 0.00029 | 0.4872 | 0 | 0 | 16 | K | 2 | ROZPOCET | 0 | 0 | 0 | 0 | 0 | 2 | 0 | 16 | -1834614934
94 | K | 783903811.S | Ostatné práce odmastenie chemickými rozpúšťadlami | m2 | 1680 |  | 0 |  |  |  | znížená |  | 0 | 7e-05 | 0.1176 | 0 | 0 | 16 | K | 2 | ROZPOCET | 0 | 0 | 0 | 0 | 0 | 2 | 0 | 16 | 1134374089
95 | K | 783904811.S | Ostatné práce odmastenie chemickými odhrdzavenie kovových konštrukcií | m2 | 1680 |  | 0 |  |  |  | znížená |  | 0 | 0 | 0 | 0 | 0 | 16 | K | 2 | ROZPOCET | 0 | 0 | 0 | 0 | 0 | 2 | 0 | 16 | -1169934619
| D | 784 | Maľby |  |  |  | 0 | [5 empty] | 0 |  | 0.79231 |  | 0 | 2 | D | 1 | ROZPOCET | [6 empty] | 0
96 | K | 784410100.S | Penetrovanie jednonásobné jemnozrnných podkladov výšky do 3,80 m | m2 | 563 |  | 0 |  |  |  | znížená |  | 0 | 0.0001 | 0.0563 | 0 | 0 | 16 | K | 2 | ROZPOCET | 0 | 0 | 0 | 0 | 0 | 2 | 0 | 16 | 1226868263
97 | K | 784410100.S | Penetrovanie jednonásobné jemnozrnných podkladov výšky do 3,80 m | m2 | 568.878 |  | 0 |  |  |  | znížená |  | 0 | 0.0001 | 0.056888 | 0 | 0 | 16 | K | 2 | ROZPOCET | 0 | 0 | 0 | 0 | 0 | 2 | 0 | 16 | 1214492678
98 | K | 784430010.S | Maľby akrylátové základné dvojnásobné, ručne nanášané na jemnozrnný podklad výšky do 3,80 m | m2 | 563 |  | 0 |  |  |  | znížená |  | 0 | 0.00028 | 0.15764 | 0 | 0 | 16 | K | 2 | ROZPOCET | 0 | 0 | 0 | 0 | 0 | 2 | 0 | 16 | 1257639624
99 | K | 784430010.S | Maľby akrylátové základné dvojnásobné, ručne nanášané na jemnozrnný podklad výšky do 3,80 m | m2 | 568.878 |  | 0 |  |  |  | znížená |  | 0 | 0.00028 | 0.15929 | 0 | 0 | 16 | K | 2 | ROZPOCET | 0 | 0 | 0 | 0 | 0 | 2 | 0 | 16 | -1909273106
100 | K | 784430030.S | Maľby akrylátové tónované dvojnásobné, ručne nanášané na jemnozrnný podklad výšky do 3,80 m | m2 | 563 |  | 0 |  |  |  | znížená |  | 0 | 0.00032 | 0.18016 | 0 | 0 | 16 | K | 2 | ROZPOCET | 0 | 0 | 0 | 0 | 0 | 2 | 0 | 16 | -1245613854
101 | K | 784430030.S | Maľby akrylátové tónované dvojnásobné, ručne nanášané na jemnozrnný podklad výšky do 3,80 m | m2 | 568.878 |  | 0 |  |  |  | znížená |  | 0 | 0.00032 | 0.18204 | 0 | 0 | 16 | K | 2 | ROZPOCET | 0 | 0 | 0 | 0 | 0 | 2 | 0 | 16 | 1933151403
| D | M | Práce a dodávky M |  |  |  | 0 | [5 empty] | 0 |  | 0.6278 |  | 0 | 3 | D | 0 | ROZPOCET | [6 empty] | 0
| D | 25-M | Povrchová úprava strojov a zariadení |  |  |  | 0 | [5 empty] | 0 |  | 0.6278 |  | 0 | 3 | D | 1 | ROZPOCET | [6 empty] | 0
102 | K | 250040101.S | Metalizácia zinkom /Zn/ 100 mikrometrov tr.I. spotreba kovu 1.85 kg/m2, výška do 1,9 m | m2 | 430 |  | 0 |  |  |  | znížená |  | 0 | 0.00146 | 0.6278 | 0 | 0 | 64 | K | 2 | ROZPOCET | 0 | 0 | 0 | 0 | 0 | 2 | 0 | 64 | 524689945
| D | HZS | Hodinové zúčtovacie sadzby |  |  |  | 0 | [5 empty] | 0 |  | 0 |  | 0 | 4 | D | 0 | ROZPOCET | [6 empty] | 0
103 | K | HZS000111.S | Stavebno montážne práce menej náročne, pomocné alebo manupulačné (Tr. 1) v rozsahu viac ako 8 hodín | hod | 500 |  | 0 |  |  |  | znížená |  | 0 | 0 | 0 | 0 | 0 | 512 | K | 1 | ROZPOCET | 0 | 0 | 0 | 0 | 0 | 2 | 0 | 512 | -1127827001
104 | K | HZS000113.S | Stavebno montážne práce náročné ucelené - odborné, tvorivé remeselné (Tr. 3) v rozsahu viac ako 8 hodín | hod | 700 |  | 0 |  |  |  | znížená |  | 0 | 0 | 0 | 0 | 0 | 512 | K | 1 | ROZPOCET | 0 | 0 | 0 | 0 | 0 | 2 | 0 | 512 | 1048954110
|  | VP | Práce naviac |  |  |  | 0 | [11 empty] | D | 0 | PN | [6 empty] | 0
| K | [5 empty] | 0 |  |  |  | znížená | [7 empty] | PN | 1 | PN | 0 | 0 | 0 | 0 | 0 | 2 | 0
| K | [5 empty] | 0 |  |  |  | znížená | [7 empty] | PN | 1 | PN | 0 | 0 | 0 | 0 | 0 | 2 | 0
| K | [5 empty] | 0 |  |  |  | znížená | [7 empty] | PN | 1 | PN | 0 | 0 | 0 | 0 | 0 | 2 | 0

## SO01.1 - Zdravotechnika
[9 empty] | >> skryté stĺpce << | [9 empty] | {7a755504-56b7-43fe-bd38-7d25bd7a4944}
0
| KRYCÍ LIST ROZPOČTU | [8 empty] | v --- nižšie sa nachádzajú doplnkové a pomocné údaje k zostavám --- v | [8 empty] | False
Stavba:
Modernizácia ustajnenia HD
Objekt:
SO01 - Modernizácia produkčnej maštale pre dojčiace kravy
Časť:
SO01.1 - Zdravotechnika
| JKSO: |  |  |  |  | KS:
| Miesto: |  | Vysoká nad Kysucou |  |  | Dátum: | 28. 12. 2023
| Objednávateľ: |  |  |  |  | IČO:
|  | HANNIBAL, s.r.o |  |  |  | IČ DPH:
| Zhotoviteľ: |  |  |  |  | IČO: | Vyplň údaj
|  | Vyplň údaj |  |  |  | IČ DPH: | Vyplň údaj
| Projektant: |  |  |  |  | IČO:
IČ DPH:
| Spracovateľ: |  |  |  |  | IČO:
IČ DPH:
Poznámka:
| Cena bez DPH | [5 empty] | 0
|  |  | Základ dane |  |  | Sadzba dane | Výška dane
| DPH | základná | 0 |  |  | 0% | 0
|  | znížená | 0 |  |  | 0% | 0
|  | zákl. prenesená | 0 |  |  | 0% | 0
|  | zníž. prenesená | 0 |  |  | 0% | 0
|  | nulová | 0 |  |  | 0% | 0
| Cena s DPH |  |  | v | EUR |  | 0
| Projektant |  |  | Spracovateľ
| Dátum a podpis: |  | Pečiatka | Dátum a podpis: |  |  | Pečiatka
| Objednávateľ |  |  | Zhotoviteľ
| Dátum a podpis: |  | Pečiatka | Dátum a podpis: |  |  | Pečiatka
REKAPITULÁCIA ROZPOČTU
Stavba:
Modernizácia ustajnenia HD
Objekt:
SO01 - Modernizácia produkčnej maštale pre dojčiace kravy
Časť:
SO01.1 - Zdravotechnika
Miesto: |  |  | Vysoká nad Kysucou |  |  | Dátum: | 28. 12. 2023
Objednávateľ: |  |  | HANNIBAL, s.r.o |  |  | Projektant:
Zhotoviteľ: |  |  | Vyplň údaj |  |  | Spracovateľ:
Kód dielu - Popis | [6 empty] | Cena celkom [EUR]
Náklady z rozpočtu | [6 empty] | 0 | [12 empty] | -1
| PSV - Práce a dodávky PSV | [5 empty] | 0
| 722 - Zdravotechnika - vnútorný vodovod | [5 empty] | 0
| 725 - Zdravotechnika - zariaďovacie predmety | [5 empty] | 0
| 767 - Konštrukcie doplnkové kovové | [5 empty] | 0
| VP - Práce naviac | [5 empty] | 0
ROZPOČET
Stavba:
Modernizácia ustajnenia HD
Objekt:
SO01 - Modernizácia produkčnej maštale pre dojčiace kravy
Časť:
SO01.1 - Zdravotechnika
Miesto: |  |  | Vysoká nad Kysucou |  |  | Dátum: | 28. 12. 2023
Objednávateľ: |  |  | HANNIBAL, s.r.o |  |  | Projektant:
Zhotoviteľ: |  |  | Vyplň údaj |  |  | Spracovateľ:
PČ | Typ | Kód | Popis | MJ | Množstvo | J.cena [EUR] | Cena celkom [EUR] | Cenová sústava |  |  | DPH | J. Nh [h] | Nh celkom [h] | J. hmotnosť [t] | Hmotnosť celkom [t] | J. suť [t] | Suť Celkom [t]
Náklady z rozpočtu | [6 empty] | 0 | [5 empty] | 0 |  | 179.9878 |  | 0 |  | D | -1 | [7 empty] | 0
1 | K | 130201001 | Výkop jamy a ryhy v obmedzenom priestore horn. tr.3 ručne | m3 | 2 |  | 0 |  |  |  | znížená |  | 0 | 0 | 0 | 0 | 0 | 4 | K | 0 | ROZPOCET | 0 | 0 | 0 | 0 | 0 | 2 | 0 | 4 | -1177112141
2 | K | 132201202 | Výkop ryhy šírky 600-2000mm horn.3 od 100 do 1000 m3 | m3 | 70.2 |  | 0 |  |  |  | znížená |  | 0 | 0 | 0 | 0 | 0 | 4 | K | 0 | ROZPOCET | 0 | 0 | 0 | 0 | 0 | 2 | 0 | 4 | 1106134377
3 | K | 132201209 | Príplatok k cenám za lepivosť pri hĺbení rýh š. nad 600 do 2 000 mm zapaž. i nezapažených, s urovnaním dna v hornine 3 | m3 | 70.2 |  | 0 |  |  |  | znížená |  | 0 | 0 | 0 | 0 | 0 | 4 | K | 0 | ROZPOCET | 0 | 0 | 0 | 0 | 0 | 2 | 0 | 4 | -624067685
4 | K | 133201101 | Výkop šachty zapaženej, hornina 3 do 100 m3 | m3 | 15 |  | 0 |  |  |  | znížená |  | 0 | 0 | 0 | 0 | 0 | 4 | K | 0 | ROZPOCET | 0 | 0 | 0 | 0 | 0 | 2 | 0 | 4 | -1469144629
5 | K | 133201109 | Príplatok k cenám za lepivosť pri hĺbení šachiet zapažených i nezapažených v hornine 3 | m3 | 15 |  | 0 |  |  |  | znížená |  | 0 | 0 | 0 | 0 | 0 | 4 | K | 0 | ROZPOCET | 0 | 0 | 0 | 0 | 0 | 2 | 0 | 4 | 1480558035
6 | K | 151101201 | Paženie stien bez rozopretia alebo vzopretia, príložné hĺbky do 4m | m2 | 21 |  | 0 |  |  |  | znížená |  | 0 | 0.0007 | 0.0147 | 0 | 0 | 4 | K | 0 | ROZPOCET | 0 | 0 | 0 | 0 | 0 | 2 | 0 | 4 | -1202439467
7 | K | 151101211 | Odstránenie paženia stien príložné hĺbky do 4 m | m2 | 21 |  | 0 |  |  |  | znížená |  | 0 | 0 | 0 | 0 | 0 | 4 | K | 0 | ROZPOCET | 0 | 0 | 0 | 0 | 0 | 2 | 0 | 4 | 2124319060
8 | M | 133310000200.S | Tyč oceľová prierezu L rovnoramenný uholník 50x50x5 mm, ozn. 10 370 | t | 0.1 |  | 0 |  |  |  | znížená |  | 0 | 1 | 0.1 | 0 | 0 | 8 | M | 0 | ROZPOCET | 0 | 0 | 0 | 0 | 0 | 2 | 0 | 4 | 881374749
9 | K | 162401102 | Vodorovné premiestnenie výkopku po spevnenej ceste z horniny tr.1-4, do 100 m3 na vzdialenosť do 2000 m | m3 | 70.2 |  | 0 |  |  |  | znížená |  | 0 | 0 | 0 | 0 | 0 | 4 | K | 0 | ROZPOCET | 0 | 0 | 0 | 0 | 0 | 2 | 0 | 4 | -1890201473
10 | K | 167101101 | Nakladanie neuľahnutého výkopku z hornín tr.1-4 do 100 m3 | m3 | 70.2 |  | 0 |  |  |  | znížená |  | 0 | 0 | 0 | 0 | 0 | 4 | K | 0 | ROZPOCET | 0 | 0 | 0 | 0 | 0 | 2 | 0 | 4 | -1953112527
11 | K | 171101103 | Uloženie sypaniny do násypu súdržnej horniny s mierou zhutnenia nad 96 do 100 % podľa Proctor-Standard | m3 | 70.2 |  | 0 |  |  |  | znížená |  | 0 | 0 | 0 | 0 | 0 | 4 | K | 0 | ROZPOCET | 0 | 0 | 0 | 0 | 0 | 2 | 0 | 4 | 1686571238
12 | K | 174101002.S | Zásyp sypaninou so zhutnením jám, šachiet, rýh, zárezov alebo okolo objektov nad 100 do 1000 m3 | m3 | 27.8 |  | 0 |  |  |  | znížená |  | 0 | 0 | 0 | 0 | 0 | 4 | K | 0 | ROZPOCET | 0 | 0 | 0 | 0 | 0 | 2 | 0 | 4 | 1974163708
13 | K | 175101101 | Obsyp potrubia sypaninou z vhodných hornín 1 až 4 bez prehodenia sypaniny | m3 | 20 |  | 0 |  |  |  | znížená |  | 0 | 0 | 0 | 0 | 0 | 4 | K | 0 | ROZPOCET | 0 | 0 | 0 | 0 | 0 | 2 | 0 | 4 | 2087603475
14 | M | 583310000600.S | Kamenivo ťažené drobné frakcia 0-4 mm | t | 37.5 |  | 0 |  |  |  | znížená |  | 0 | 1 | 37.5 | 0 | 0 | 8 | M | 0 | ROZPOCET | 0 | 0 | 0 | 0 | 0 | 2 | 0 | 4 | -795612089
15 | M | 583410004400.S | Štrkodrva frakcia 0-63 mm | t | 20 |  | 0 |  |  |  | znížená |  | 0 | 1 | 20 | 0 | 0 | 8 | M | 0 | ROZPOCET | 0 | 0 | 0 | 0 | 0 | 2 | 0 | 4 | 1605058099
16 | M | 286130037800 | Rúra D 63/63 mm, DN 60, kanalizačný systém HDPE, dĺ. 5 m | m | 30 |  | 0 |  |  |  | znížená |  | 0 | 0.00057 | 0.0171 | 0 | 0 | 8 | M | 0 | ROZPOCET | 0 | 0 | 0 | 0 | 0 | 2 | 0 | 4 | 1013510352
17 | M | 286530017400.S | Koleno 90° s dlhými ramenami 90° PE 100 SDR 11 D 63 mm | ks | 4 |  | 0 |  |  |  | znížená |  | 0 | 0.0002 | 0.0008 | 0 | 0 | 8 | M | 0 | ROZPOCET | 0 | 0 | 0 | 0 | 0 | 2 | 0 | 4 | -1815408535
18 | K | 220270623.S | Vodič (lano) silnoprúdový AY 6 pevne uložený , bez ukončenia a zapojenia | m | 132 |  | 0 |  |  |  | znížená |  | 0 | 0 | 0 | 0 | 0 | 4 | K | 0 | ROZPOCET | 0 | 0 | 0 | 0 | 0 | 2 | 0 | 4 | 1331135931
19 | K | 451573111 | Lôžko pod potrubie, stoky a drobné objekty, v otvorenom výkope z piesku a štrkopiesku do 63 mm | m3 | 26 |  | 0 |  |  |  | znížená |  | 0 | 1.8908 | 49.1603 | 0 | 0 | 4 | K | 0 | ROZPOCET | 0 | 0 | 0 | 0 | 0 | 2 | 0 | 4 | 1580534193
20 | K | 564251111 | Podklad alebo podsyp zo štrkopiesku s rozprestretím, vlhčením a zhutnením, po zhutnení hr. 150 mm | m2 | 102 |  | 0 |  |  |  | znížená |  | 0 | 0.3036 | 30.9672 | 0 | 0 | 4 | K | 0 | ROZPOCET | 0 | 0 | 0 | 0 | 0 | 2 | 0 | 4 | -134150321
21 | K | 564251111.S | Podklad alebo podsyp zo štrkopiesku s rozprestretím, vlhčením a zhutnením, po zhutnení hr. 150 mm | m2 | 11.2 |  | 0 |  |  |  | znížená |  | 0 | 0.3036 | 3.4003 | 0 | 0 | 4 | K | 0 | ROZPOCET | 0 | 0 | 0 | 0 | 0 | 2 | 0 | 4 | -1190218536
22 | K | 564851111 | Podklad zo štrkodrviny s rozprestretím a zhutnením, po zhutnení hr. 150 mm | m2 | 102 |  | 0 |  |  |  | znížená |  | 0 | 0.27994 | 28.5539 | 0 | 0 | 4 | K | 0 | ROZPOCET | 0 | 0 | 0 | 0 | 0 | 2 | 0 | 4 | 927752569
23 | K | 564851111.S | Podklad zo štrkodrviny s rozprestretím a zhutnením, po zhutnení hr. 150 mm | m2 | 11.2 |  | 0 |  |  |  | znížená |  | 0 | 0.27994 | 3.1353 | 0 | 0 | 4 | K | 0 | ROZPOCET | 0 | 0 | 0 | 0 | 0 | 2 | 0 | 4 | -940323476
24 | K | 567142115 | Podklad z kameniva stmeleného cementom s rozprestretím a zhutnením, CBGM C 8/10 (C 6/8), po zhutnení hr. 250 mm | m2 | 11.2 |  | 0 |  |  |  | znížená |  | 0 | 0.59856 | 6.7039 | 0 | 0 | 4 | K | 0 | ROZPOCET | 0 | 0 | 0 | 0 | 0 | 2 | 0 | 4 | 1888556371
25 | K | 713411112 | Montáž izolácie tepelnej potrubia a ohybov pásmi dvojvrstvová | m2 | 14.4 |  | 0 |  |  |  | znížená |  | 0 | 0.0002 | 0.00288 | 0 | 0 | 4 | K | 0 | ROZPOCET | 0 | 0 | 0 | 0 | 0 | 2 | 0 | 4 | -2104810935
26 | K | 713492121 | Montáž izolácie tepelnej - povrchové úprava asfaltovými pásmi alebo fóliami pripevnenými oceľovým drôtom | m2 | 24 |  | 0 |  |  |  | znížená |  | 0 | 0.00014 | 0.00336 | 0 | 0 | 4 | K | 0 | ROZPOCET | 0 | 0 | 0 | 0 | 0 | 2 | 0 | 4 | -1248592869
27 | K | 713492122.S | Montáž izolácie tepelnej - povrchová úprava asfaltovými pásmi pripevnenými Al páskou | m2 | 24 |  | 0 |  |  |  | znížená |  | 0 | 0.00013 | 0.00312 | 0 | 0 | 4 | K | 0 | ROZPOCET | 0 | 0 | 0 | 0 | 0 | 2 | 0 | 4 | 989013281
28 | K | 722130212 | Potrubie z oceľových rúr pozink. bezšvíkových bežných-11 353.0, 10 004.0 zvarov. bežných-11 343.00 DN 20 | m | 6 |  | 0 |  |  |  | znížená |  | 0 | 0.00198 | 0.01188 | 0 | 0 | 4 | K | 0 | ROZPOCET | 0 | 0 | 0 | 0 | 0 | 2 | 0 | 4 | 736208906
29 | K | 722131916 | Oprava vodovodného potrubia závitového vsadenie odbočky do potrubia DN 50 | ks | 1 |  | 0 |  |  |  | znížená |  | 0 | 0.00861 | 0.00861 | 0 | 0 | 4 | K | 0 | ROZPOCET | 0 | 0 | 0 | 0 | 0 | 2 | 0 | 4 | -1542956157
30 | K | 722172603 | Plasthliníkové potrubie Rehau RAUTITAN stabil v kotúčoch spájané lisovaním dxt 25x3,7 mm | m | 6 |  | 0 |  |  |  | znížená |  | 0 | 0.00049 | 0.00294 | 0 | 0 | 4 | K | 0 | ROZPOCET | 0 | 0 | 0 | 0 | 0 | 2 | 0 | 4 | -2068060982
31 | K | 722172624 | Plasthliníkové potrubie Rehau RAUTITAN flex v kotúčoch spájané lisovaním dxt 32x4,4 mm | m | 18 |  | 0 |  |  |  | znížená |  | 0 | 0.00058 | 0.01044 | 0 | 0 | 4 | K | 0 | ROZPOCET | 0 | 0 | 0 | 0 | 0 | 2 | 0 | 4 | -1461166445
32 | K | 722172214 | Montáž vodovodného PP-R potrubia polyfúznym zváraním PN 10 D 20 mm | m | 2 |  | 0 |  |  |  | znížená |  | 0 | 0 | 0 | 0 | 0 | 4 | K | 0 | ROZPOCET | 0 | 0 | 0 | 0 | 0 | 2 | 0 | 4 | 1784474747
33 | K | 722172105.S | Potrubie z plastických rúr PP-R D 63 mm - PN10, polyfúznym zváraním | m | 9 |  | 0 |  |  |  | znížená |  | 0 | 0.00165 | 0.01485 | 0 | 0 | 4 | K | 0 | ROZPOCET | 0 | 0 | 0 | 0 | 0 | 2 | 0 | 4 | 13774901
34 | K | 722220112 | Montáž armatúry závitovej s jedným závitom, nástenka pre výtokový ventil G 3/4 | ks | 6 |  | 0 |  |  |  | znížená |  | 0 | 0.00022 | 0.00132 | 0 | 0 | 4 | K | 0 | ROZPOCET | 0 | 0 | 0 | 0 | 0 | 2 | 0 | 4 | 897271400
35 | K | 722229102.S | Montáž ventilu vypúšťacieho, plniaceho, G 3/4 | ks | 6 |  | 0 |  |  |  | znížená |  | 0 | 2e-05 | 0.00012 | 0 | 0 | 4 | K | 0 | ROZPOCET | 0 | 0 | 0 | 0 | 0 | 2 | 0 | 4 | 1035270472
36 | K | 723239104.S | Montáž armatúry závitovej s dvoma závitmi, kohútik priamy,solenoidový ventil G 5/4 | ks | 1 |  | 0 |  |  |  | znížená |  | 0 | 3e-05 | 3e-05 | 0 | 0 | 4 | K | 0 | ROZPOCET | 0 | 0 | 0 | 0 | 0 | 2 | 0 | 4 | 818554365
37 | K | 722221205.S | Montáž tlakového redukčného závitového ventilu bez manometru G 5/4 | ks | 1 |  | 0 |  |  |  | znížená |  | 0 | 6e-05 | 6e-05 | 0 | 0 | 4 | K | 0 | ROZPOCET | 0 | 0 | 0 | 0 | 0 | 2 | 0 | 4 | 1712774131
38 | K | 722221035.S | Montáž guľového kohúta závitového priameho pre vodu G 2 | ks | 6 |  | 0 |  |  |  | znížená |  | 0 | 7e-05 | 0.00042 | 0 | 0 | 4 | K | 0 | ROZPOCET | 0 | 0 | 0 | 0 | 0 | 2 | 0 | 4 | -92125512
39 | K | 722221040.S | Montáž guľového kohúta závitového priameho pre vodu G 2 1/2 | ks | 2 |  | 0 |  |  |  | znížená |  | 0 | 7e-05 | 0.00014 | 0 | 0 | 4 | K | 0 | ROZPOCET | 0 | 0 | 0 | 0 | 0 | 2 | 0 | 4 | 1554556221
40 | K | 722290226 | Tlaková skúška vodovodného potrubia závitového do DN 50 | m | 115 |  | 0 |  |  |  | znížená |  | 0 | 0.00018 | 0.0207 | 0 | 0 | 4 | K | 0 | ROZPOCET | 0 | 0 | 0 | 0 | 0 | 2 | 0 | 4 | 1158482272
41 | K | 722290234 | Prepláchnutie a dezinfekcia vodovodného potrubia do DN 80 | m | 115 |  | 0 |  |  |  | znížená |  | 0 | 1e-05 | 0.00115 | 0 | 0 | 4 | K | 0 | ROZPOCET | 0 | 0 | 0 | 0 | 0 | 2 | 0 | 4 | -269551236
42 | K | 871221174.S | Montáž vodovodného RC potrubia z PE 100 RC SDR11 zváraného natupo D 63x5,8 mm | m | 27 |  | 0 |  |  |  | znížená |  | 0 | 0 | 0 | 0 | 0 | 4 | K | 0 | ROZPOCET | 0 | 0 | 0 | 0 | 0 | 2 | 0 | 4 | 60545288
43 | K | 879172199 | Príplatok k cene za montáž vodovodných prípojok DN od 32 do 80 | ks | 1 |  | 0 |  |  |  | znížená |  | 0 | 8e-05 | 8e-05 | 0 | 0 | 4 | K | 0 | ROZPOCET | 0 | 0 | 0 | 0 | 0 | 2 | 0 | 4 | 969958723
44 | K | 892271111 | Ostatné práce na rúrovom vedení, tlakové skúšky vodovodného potrubia DN 100 alebo 125 | m | 27 |  | 0 |  |  |  | znížená |  | 0 | 0 | 0 | 0 | 0 | 4 | K | 0 | ROZPOCET | 0 | 0 | 0 | 0 | 0 | 2 | 0 | 4 | -879843950
45 | K | 892273111 | Preplach a dezinfekcia vodovodného potrubia DN od 80 do 125 | m | 27 |  | 0 |  |  |  | znížená |  | 0 | 0 | 0 | 0 | 0 | 4 | K | 0 | ROZPOCET | 0 | 0 | 0 | 0 | 0 | 2 | 0 | 4 | -1537887680
46 | K | 892372111 | Zabezpečenie koncov vodovodného potrubia pri tlakových skúškach DN do 300 | ks | 1 |  | 0 |  |  |  | znížená |  | 0 | 0.01583 | 0.01583 | 0 | 0 | 4 | K | 0 | ROZPOCET | 0 | 0 | 0 | 0 | 0 | 2 | 0 | 4 | 323039968
47 | K | 894403011 | Osadenie betónového dielca pre šachty, stropný akéhokoľvek druhu | ks | 3 |  | 0 |  |  |  | znížená |  | 0 | 0.03503 | 0.10509 | 0 | 0 | 4 | K | 0 | ROZPOCET | 0 | 0 | 0 | 0 | 0 | 2 | 0 | 4 | -557460019
48 | K | 899101111 | Osadenie poklopu liatinového a oceľového vrátane rámu hmotn. do 50 kg | ks | 1 |  | 0 |  |  |  | znížená |  | 0 | 0.0042 | 0.0042 | 0 | 0 | 4 | K | 0 | ROZPOCET | 0 | 0 | 0 | 0 | 0 | 2 | 0 | 4 | 653830261
49 | K | 899721111 | Vyhľadávací vodič na potrubí PVC DN do 150 | m | 130 |  | 0 |  |  |  | znížená |  | 0 | 8e-05 | 0.0104 | 0 | 0 | 4 | K | 0 | ROZPOCET | 0 | 0 | 0 | 0 | 0 | 2 | 0 | 4 | 601830600
50 | K | 979082212 | Vodorovná doprava sutiny po suchu s naložením a so zložením na vzdialenosť do 50 m | t | 179.988 |  | 0 |  |  |  | znížená |  | 0 | 0 | 0 | 0 | 0 | 4 | K | 0 | ROZPOCET | 0 | 0 | 0 | 0 | 0 | 2 | 0 | 4 | 255140895
51 | K | 979082213 | Vodorovná doprava sutiny so zložením a hrubým urovnaním na vzdialenosť do 1 km | t | 64.328 |  | 0 |  |  |  | znížená |  | 0 | 0 | 0 | 0 | 0 | 4 | K | 0 | ROZPOCET | 0 | 0 | 0 | 0 | 0 | 2 | 0 | 4 | 1248456558
52 | K | 979084219 | Príplatok k cene za každých ďalších aj začatých 5 km nad 5 km | t | 64.328 |  | 0 |  |  |  | znížená |  | 0 | 0 | 0 | 0 | 0 | 4 | K | 0 | ROZPOCET | 0 | 0 | 0 | 0 | 0 | 2 | 0 | 4 | 146886004
53 | K | 998276101 | Presun hmôt pre rúrové vedenie hĺbené z rúr z plast., hmôt alebo sklolamin. v otvorenom výkope | t | 179.988 |  | 0 |  |  |  | znížená |  | 0 | 0 | 0 | 0 | 0 | 4 | K | 0 | ROZPOCET | 0 | 0 | 0 | 0 | 0 | 2 | 0 | 4 | 1547584293
54 | K | 998713101 | Presun hmôt pre izolácie tepelné v objektoch výšky do 6 m | t | 0.007 |  | 0 |  |  |  | znížená |  | 0 | 0 | 0 | 0 | 0 | 4 | K | 0 | ROZPOCET | 0 | 0 | 0 | 0 | 0 | 2 | 0 | 4 | 1430155923
55 | K | 998722101 | Presun hmôt pre vnútorný vodovod v objektoch výšky do 6 m | t | 0.259 |  | 0 |  |  |  | znížená |  | 0 | 0 | 0 | 0 | 0 | 4 | K | 0 | ROZPOCET | 0 | 0 | 0 | 0 | 0 | 2 | 0 | 4 | 766577948
56 | K | 998722193 | Vodovod, prípl.za presun nad vymedz. najväčšiu dopravnú vzdialenosť do 500m | t | 0.259 |  | 0 |  |  |  | znížená |  | 0 | 0 | 0 | 0 | 0 | 4 | K | 0 | ROZPOCET | 0 | 0 | 0 | 0 | 0 | 2 | 0 | 4 | -1855103609
57 | K | 998725101 | Presun hmôt pre zariaďovacie predmety v objektoch výšky do 6 m | t | 0.54 |  | 0 |  |  |  | znížená |  | 0 | 0 | 0 | 0 | 0 | 4 | K | 0 | ROZPOCET | 0 | 0 | 0 | 0 | 0 | 2 | 0 | 4 | -1792975048
58 | K | 998725193 | Zariaďovacie predmety, prípl.za presun nad vymedz. najväčšiu dopravnú vzdialenosť do 500 m | t | 0.54 |  | 0 |  |  |  | znížená |  | 0 | 0 | 0 | 0 | 0 | 4 | K | 0 | ROZPOCET | 0 | 0 | 0 | 0 | 0 | 2 | 0 | 4 | -1362240946
59 | K | 460490012.S | Rozvinutie a uloženie výstražnej fólie z PE do ryhy, šírka do 33 cm | m | 130 |  | 0 |  |  |  | znížená |  | 0 | 0 | 0 | 0 | 0 | 4 | K | 0 | ROZPOCET | 0 | 0 | 0 | 0 | 0 | 2 | 0 | 4 | 2023886626
60 | M | 631450000500 | Rohož NOBASIL WM 640 GG (R-PPD 80) 60x1000x3000 mm, čadičová minerálna technická izolácia s pozinovaným pletivom, KNAUF | m2 | 24 |  | 0 |  |  |  | znížená |  | 0 | 0.0048 | 0.1152 | 0 | 0 | 8 | M | 0 | ROZPOCET | 0 | 0 | 0 | 0 | 0 | 2 | 0 | 4 | 816163955
61 | K | 899721131.S | Označenie vodovodného potrubia bielou výstražnou fóliou | m | 130 |  | 0 |  |  |  | znížená |  | 0 | 0.0001 | 0.013 | 0 | 0 | 4 | K | 0 | ROZPOCET | 0 | 0 | 0 | 0 | 0 | 2 | 0 | 4 | 1304142136
62 | K | 230120095.S | Montáž vývodu signalizačného vodiča | ks | 1 |  | 0 |  |  |  | znížená |  | 0 | 0.00021 | 0.00021 | 0 | 0 | 4 | K | 0 | ROZPOCET | 0 | 0 | 0 | 0 | 0 | 2 | 0 | 4 | 307424965
63 | M | 552360000300.R | Napájačka dvojloptová s ohrevom | ks | 6 |  | 0 |  |  |  | znížená |  | 0 | 0.00234 | 0.01404 | 0 | 0 | 8 | M | 0 | ROZPOCET | 0 | 0 | 0 | 0 | 0 | 2 | 0 | 4 | -1824943807
| D | PSV | Práce a dodávky PSV |  |  |  | 0 | [5 empty] | 0 |  | 0.0742 |  | 0 | 2 | D | 0 | ROZPOCET | [6 empty] | 0
| D | 722 | Zdravotechnika - vnútorný vodovod |  |  |  | 0 | [5 empty] | 0 |  | 0.074 |  | 0 | 2 | D | 1 | ROZPOCET | [6 empty] | 0
64 | K | 722172104.S | Potrubie z plastických rúr PP-R D 50 mm - PN10, polyfúznym zváraním | m | 74 |  | 0 |  |  |  | znížená |  | 0 | 0.001 | 0.074 | 0 | 0 | 16 | K | 2 | ROZPOCET | 0 | 0 | 0 | 0 | 0 | 2 | 0 | 16 | -2129751348
| D | 725 | Zdravotechnika - zariaďovacie predmety |  |  |  | 0 | [5 empty] | 0 |  | 0 |  | 0 | 2 | D | 1 | ROZPOCET | [6 empty] | 0
65 | K | 725129225.R | Montáž napájačiek | ks | 6 |  | 0 |  |  |  | znížená |  | 0 | 0 | 0 | 0 | 0 | 16 | K | 2 | ROZPOCET | 0 | 0 | 0 | 0 | 0 | 2 | 0 | 16 | 1983396186
| D | 767 | Konštrukcie doplnkové kovové |  |  |  | 0 | [5 empty] | 0 |  | 0.0002 |  | 0 | 2 | D | 1 | ROZPOCET | [6 empty] | 0
66 | K | 767833100.S | Montáž rebríkov do muriva s bočnicami z profilovej ocele, z rúrok alebo z tenkostenných profilov | m | 4 |  | 0 |  |  |  | znížená |  | 0 | 5e-05 | 0.0002 | 0 | 0 | 16 | K | 2 | ROZPOCET | 0 | 0 | 0 | 0 | 0 | 2 | 0 | 16 | -1244886222
67 | K | 767995225.S | Výroba atypického výrobku - rebríka | kg | 100 |  | 0 |  |  |  | znížená |  | 0 | 0 | 0 | 0 | 0 | 16 | K | 2 | ROZPOCET | 0 | 0 | 0 | 0 | 0 | 2 | 0 | 16 | -83463708
|  | VP | Práce naviac |  |  |  | 0 | [11 empty] | D | 0 | PN | [6 empty] | 0
| K | [5 empty] | 0 |  |  |  | znížená | [7 empty] | PN | 1 | PN | 0 | 0 | 0 | 0 | 0 | 2 | 0
| K | [5 empty] | 0 |  |  |  | znížená | [7 empty] | PN | 1 | PN | 0 | 0 | 0 | 0 | 0 | 2 | 0
| K | [5 empty] | 0 |  |  |  | znížená | [7 empty] | PN | 1 | PN | 0 | 0 | 0 | 0 | 0 | 2 | 0

## SO01.2 - Elektroinštalácia
[9 empty] | >> skryté stĺpce << | [9 empty] | {3a932f66-dd46-433b-9288-eb4697b1b3d8}
0
| KRYCÍ LIST ROZPOČTU | [8 empty] | v --- nižšie sa nachádzajú doplnkové a pomocné údaje k zostavám --- v | [8 empty] | False
Stavba:
Modernizácia ustajnenia HD
Objekt:
SO01 - Modernizácia produkčnej maštale pre dojčiace kravy
Časť:
SO01.2 - Elektroinštalácia
| JKSO: |  |  |  |  | KS:
| Miesto: |  | Vysoká nad Kysucou |  |  | Dátum: | 28. 12. 2023
| Objednávateľ: |  |  |  |  | IČO:
|  | HANNIBAL, s.r.o |  |  |  | IČ DPH:
| Zhotoviteľ: |  |  |  |  | IČO: | Vyplň údaj
|  | Vyplň údaj |  |  |  | IČ DPH: | Vyplň údaj
| Projektant: |  |  |  |  | IČO:
IČ DPH:
| Spracovateľ: |  |  |  |  | IČO:
IČ DPH:
Poznámka:
| Cena bez DPH | [5 empty] | 0
|  |  | Základ dane |  |  | Sadzba dane | Výška dane
| DPH | základná | 0 |  |  | 0% | 0
|  | znížená | 0 |  |  | 0% | 0
|  | zákl. prenesená | 0 |  |  | 0% | 0
|  | zníž. prenesená | 0 |  |  | 0% | 0
|  | nulová | 0 |  |  | 0% | 0
| Cena s DPH |  |  | v | EUR |  | 0
| Projektant |  |  | Spracovateľ
| Dátum a podpis: |  | Pečiatka | Dátum a podpis: |  |  | Pečiatka
| Objednávateľ |  |  | Zhotoviteľ
| Dátum a podpis: |  | Pečiatka | Dátum a podpis: |  |  | Pečiatka
REKAPITULÁCIA ROZPOČTU
Stavba:
Modernizácia ustajnenia HD
Objekt:
SO01 - Modernizácia produkčnej maštale pre dojčiace kravy
Časť:
SO01.2 - Elektroinštalácia
Miesto: |  |  | Vysoká nad Kysucou |  |  | Dátum: | 28. 12. 2023
Objednávateľ: |  |  | HANNIBAL, s.r.o |  |  | Projektant:
Zhotoviteľ: |  |  | Vyplň údaj |  |  | Spracovateľ:
Kód dielu - Popis | [6 empty] | Cena celkom [EUR]
Náklady z rozpočtu | [6 empty] | 0 | [12 empty] | -1
| HSV - Práce a dodávky HSV | [5 empty] | 0
| 9 - Ostatné konštrukcie a práce-búranie | [5 empty] | 0
| M - Práce a dodávky M | [5 empty] | 0
| 21-M - Elektromontáže | [5 empty] | 0
| HZS - Hodinové zúčtovacie sadzby | [5 empty] | 0
| VP - Práce naviac | [5 empty] | 0
ROZPOČET
Stavba:
Modernizácia ustajnenia HD
Objekt:
SO01 - Modernizácia produkčnej maštale pre dojčiace kravy
Časť:
SO01.2 - Elektroinštalácia
Miesto: |  |  | Vysoká nad Kysucou |  |  | Dátum: | 28. 12. 2023
Objednávateľ: |  |  | HANNIBAL, s.r.o |  |  | Projektant:
Zhotoviteľ: |  |  | Vyplň údaj |  |  | Spracovateľ:
PČ | Typ | Kód | Popis | MJ | Množstvo | J.cena [EUR] | Cena celkom [EUR] | Cenová sústava |  |  | DPH | J. Nh [h] | Nh celkom [h] | J. hmotnosť [t] | Hmotnosť celkom [t] | J. suť [t] | Suť Celkom [t]
Náklady z rozpočtu | [6 empty] | 0 | [5 empty] | 0 |  | 1.5381 |  | 0 |  | D | -1 | [7 empty] | 0
1 | K | 210010063 | Rúrka elektroinštalačná oceľová, závitová, typ 6021, uložená pevne | m | 30 |  | 0 |  |  |  | znížená |  | 0 | 0 | 0 | 0 | 0 | 4 | K | 0 | ROZPOCET | 0 | 0 | 0 | 0 | 0 | 2 | 0 | 4 | 1400460984
2 | K | 210010351 | Krabicová rozvodka z lisovaného izolantu vrátane ukončenia káblov a zapojenia vodičov typ 6455-11 do 4 m | ks | 16 |  | 0 |  |  |  | znížená |  | 0 | 0 | 0 | 0 | 0 | 4 | K | 0 | ROZPOCET | 0 | 0 | 0 | 0 | 0 | 2 | 0 | 4 | 1061754530
3 | K | 210020307.S | Káblový žľab - káblový nosný systém, pozink., vrátane príslušenstva, 125/100 mm vrátane veka a podpery | m | 85 |  | 0 |  |  |  | znížená |  | 0 | 0 | 0 | 0 | 0 | 4 | K | 0 | ROZPOCET | 0 | 0 | 0 | 0 | 0 | 2 | 0 | 4 | 655044668
4 | K | 210020671 | Konštrukcia oceľová, klasická všeobecná výroba, montáž vrátane náteru dodávky a montáže oceľových lán a ich súčastí | kg | 1200 |  | 0 |  |  |  | znížená |  | 0 | 0 | 0 | 0 | 0 | 4 | K | 0 | ROZPOCET | 0 | 0 | 0 | 0 | 0 | 2 | 0 | 4 | 1419625610
5 | K | 210100001 | Ukončenie vodičov v rozvádzač. vč. zapojenia a vodičovej koncovky do 2.5 mm2 | kus | 650 |  | 0 |  |  |  | znížená |  | 0 | 0 | 0 | 0 | 0 | 4 | K | 0 | ROZPOCET | 0 | 0 | 0 | 0 | 0 | 2 | 0 | 4 | 143422050
6 | K | 210100002 | Ukončenie vodičov v rozvádzač. vč. zapojenia a vodičovej koncovky do 6 mm2 | kus | 65 |  | 0 |  |  |  | znížená |  | 0 | 0 | 0 | 0 | 0 | 4 | K | 0 | ROZPOCET | 0 | 0 | 0 | 0 | 0 | 2 | 0 | 4 | -76910898
7 | K | 210100252 | Ukončenie celoplastových káblov zmrašť. záklopkou alebo páskou do 5 x 35 mm2 | ks | 2 |  | 0 |  |  |  | znížená |  | 0 | 0 | 0 | 0 | 0 | 4 | K | 0 | ROZPOCET | 0 | 0 | 0 | 0 | 0 | 2 | 0 | 4 | 1686116858
8 | K | 210220002.S | Uzemňovacie vedenie na povrchu FeZn páska uzemňovacia do 120 mm2 | m | 720 |  | 0 |  |  |  | znížená |  | 0 | 0 | 0 | 0 | 0 | 4 | K | 0 | ROZPOCET | 0 | 0 | 0 | 0 | 0 | 2 | 0 | 4 | -1564562453
9 | K | 210220280.S | Uzemňovacia tyč FeZn ZT | m | 6 |  | 0 |  |  |  | znížená |  | 0 | 0 | 0 | 0 | 0 | 4 | K | 0 | ROZPOCET | 0 | 0 | 0 | 0 | 0 | 2 | 0 | 4 | 1042360767
10 | K | 210800240.S | Kábel medený uložený pod omietkou CYKY 450/750 V 5x4mm2 | m | 943 |  | 0 |  |  |  | znížená |  | 0 | 0 | 0 | 0 | 0 | 4 | K | 0 | ROZPOCET | 0 | 0 | 0 | 0 | 0 | 2 | 0 | 4 | -1646494555
11 | K | 210800242.S | Kábel medený uložený pod omietkou CYKY 450/750 V 5x10mm2 | m | 130 |  | 0 |  |  |  | znížená |  | 0 | 0 | 0 | 0 | 0 | 4 | K | 0 | ROZPOCET | 0 | 0 | 0 | 0 | 0 | 2 | 0 | 4 | 137878148
| D | HSV | Práce a dodávky HSV |  |  |  | 0 | [5 empty] | 0 |  | 0 |  | 0 | 1 | D | 0 | ROZPOCET | [6 empty] | 0
| D | 9 | Ostatné konštrukcie a práce-búranie |  |  |  | 0 | [5 empty] | 0 |  | 0 |  | 0 | 1 | D | 1 | ROZPOCET | [6 empty] | 0
13 | K | 949942101.S | Hydraulická zdvíhacia plošina vrátane obsluhy inštalovaná na automobilovom podvozku výšky zdvihu do 27 m | hod | 34 |  | 0 |  |  |  | znížená |  | 0 | 0 | 0 | 0 | 0 | 4 | K | 2 | ROZPOCET | 0 | 0 | 0 | 0 | 0 | 2 | 0 | 4 | -588678915
| D | M | Práce a dodávky M |  |  |  | 0 | [5 empty] | 0 |  | 1.5381 |  | 0 | 3 | D | 0 | ROZPOCET | [6 empty] | 0
| D | 21-M | Elektromontáže |  |  |  | 0 | [5 empty] | 0 |  | 1.5381 |  | 0 | 3 | D | 1 | ROZPOCET | [6 empty] | 0
14 | M | 345710003600.S | Rúrka oceľová závitová 6021 s vysokou mechanickou odolnosťou, pozinkovaná, D 28,3 mm | m | 30 |  | 0 |  |  |  | znížená |  | 0 | 0.00162 | 0.0486 | 0 | 0 | 128 | M | 2 | ROZPOCET | 0 | 0 | 0 | 0 | 0 | 2 | 0 | 128 | -320808819
15 | M | 345710018600.S | Spojka 321/1 z Al zliatiny pre oceľové závitové elektroinštal. rúrky, závit 21 mm | ks | 6 |  | 0 |  |  |  | znížená |  | 0 | 2e-05 | 0.00012 | 0 | 0 | 128 | M | 2 | ROZPOCET | 0 | 0 | 0 | 0 | 0 | 2 | 0 | 128 | -1794706779
16 | M | 345410013000.S | Krabica rozvodná PVC na stenu 6455-11, IP 66 | ks | 16 |  | 0 |  |  |  | znížená |  | 0 | 0.00016 | 0.00256 | 0 | 0 | 128 | M | 2 | ROZPOCET | 0 | 0 | 0 | 0 | 0 | 2 | 0 | 128 | -1762935624
17 | M | 345750010100.S | Žľab káblový, šxv 125x100 mm, z pozinkovanej ocele | m | 85 |  | 0 |  |  |  | znížená |  | 0 | 0.00269 | 0.22865 | 0 | 0 | 128 | M | 2 | ROZPOCET | 0 | 0 | 0 | 0 | 0 | 2 | 0 | 128 | -1259717965
18 | M | 345750011500.S | Kryt pre káblový žľab šírky 125 mm, z pozinkovanej ocele | m | 85 |  | 0 |  |  |  | znížená |  | 0 | 0.00064 | 0.0544 | 0 | 0 | 128 | M | 2 | ROZPOCET | 0 | 0 | 0 | 0 | 0 | 2 | 0 | 128 | 1248186178
19 | K | 210100259.S | Ukončenie celoplastových káblov zmrašť. záklopkou alebo páskou do 5 x 10 mm2 | ks | 40 |  | 0 |  |  |  | znížená |  | 0 | 0 | 0 | 0 | 0 | 64 | K | 2 | ROZPOCET | 0 | 0 | 0 | 0 | 0 | 2 | 0 | 64 | -1153247653
20 | K | 210190001.S | Montáž oceľoplechovej rozvodnice do váhy 20 kg | ks | 1 |  | 0 |  |  |  | znížená |  | 0 | 0 | 0 | 0 | 0 | 64 | K | 2 | ROZPOCET | 0 | 0 | 0 | 0 | 0 | 2 | 0 | 64 | 376165444
21 | M | 357140007600 | Rozvodnicová skriňa oceľoplechová DN43-2403, pre nástennú montáž, OEZ | ks | 1 |  | 0 |  |  |  | znížená |  | 0 | 0.023 | 0.023 | 0 | 0 | 128 | M | 2 | ROZPOCET | 0 | 0 | 0 | 0 | 0 | 2 | 0 | 128 | 714313364
22 | K | 210190002.S | Montáž oceľoplechovej rozvodnice do váhy 50 kg | ks | 1 |  | 0 |  |  |  | znížená |  | 0 | 0 | 0 | 0 | 0 | 64 | K | 2 | ROZPOCET | 0 | 0 | 0 | 0 | 0 | 2 | 0 | 64 | 761053073
23 | M | 357140007630 | Rozvodnicová skriňa oceľoplechová DN43-2413, pre nástennú montáž, OEZ | ks | 1 |  | 0 |  |  |  | znížená |  | 0 | 0.058 | 0.058 | 0 | 0 | 128 | M | 2 | ROZPOCET | 0 | 0 | 0 | 0 | 0 | 2 | 0 | 128 | -1175886780
24 | K | 210193097.S | Skriňa RE plastová so zásuvkou, trojfázová, jednotarifná | ks | 1 |  | 0 |  |  |  | znížená |  | 0 | 0 | 0 | 0 | 0 | 64 | K | 2 | ROZPOCET | 0 | 0 | 0 | 0 | 0 | 2 | 0 | 64 | -1696380953
25 | M | 345540004245.S | Zásuvka nástenná kombinovaná priemyslová IZVZ 1643, 3P + PE, IP 44 - 250V a 400V, 16A | ks | 1 |  | 0 |  |  |  | znížená |  | 0 | 0.00035 | 0.00035 | 0 | 0 | 128 | M | 2 | ROZPOCET | 0 | 0 | 0 | 0 | 0 | 2 | 0 | 128 | 770685886
26 | K | 210201346.S | Zapojenie LED svietidla IP65, priemyselné závesné | ks | 77 |  | 0 |  |  |  | znížená |  | 0 | 0 | 0 | 0 | 0 | 64 | K | 2 | ROZPOCET | 0 | 0 | 0 | 0 | 0 | 2 | 0 | 64 | 179337601
27 | M | 348320001328.S | LED svietidlo priemyselné stropné 10x4,6W, IP65, 6500 lm, zosilnený PC kryt, 4000 K, rozmer 1520x186x105 mm | ks | 75 |  | 0 |  |  |  | znížená |  | 0 | 0.0095 | 0.7125 | 0 | 0 | 128 | M | 2 | ROZPOCET | 0 | 0 | 0 | 0 | 0 | 2 | 0 | 128 | 470349682
28 | M | 348320001330.S | LED svietidlo priemyselné stropné 10x7,7W, IP65, 10770 lm, zosilnený PC kryt, 4000 K, rozmer 1520x186x105 mm | ks | 2 |  | 0 |  |  |  | znížená |  | 0 | 0.0095 | 0.019 | 0 | 0 | 128 | M | 2 | ROZPOCET | 0 | 0 | 0 | 0 | 0 | 2 | 0 | 128 | 185390505
29 | K | 210220001.S | Uzemňovacie vedenie na povrchu FeZn drôt zvodový Ø 8-10 | m | 10 |  | 0 |  |  |  | znížená |  | 0 | 0 | 0 | 0 | 0 | 64 | K | 2 | ROZPOCET | 0 | 0 | 0 | 0 | 0 | 2 | 0 | 64 | 1528391804
30 | M | 354410054700.S | Drôt bleskozvodový FeZn, d 8 mm | kg | 4 |  | 0 |  |  |  | znížená |  | 0 | 0.001 | 0.004 | 0 | 0 | 128 | M | 2 | ROZPOCET | 0 | 0 | 0 | 0 | 0 | 2 | 0 | 128 | -719313585
31 | K | 210220031.S | Ekvipotenciálna svorkovnica EPS 2 v krabici KO 125 E | ks | 1 |  | 0 |  |  |  | znížená |  | 0 | 0 | 0 | 0 | 0 | 64 | K | 2 | ROZPOCET | 0 | 0 | 0 | 0 | 0 | 2 | 0 | 64 | 1476619200
32 | M | 345410000400.S | Krabica odbočná z PVC s viečkom pod omietku KO 125 E | ks | 1 |  | 0 |  |  |  | znížená |  | 0 | 0.00028 | 0.00028 | 0 | 0 | 128 | M | 2 | ROZPOCET | 0 | 0 | 0 | 0 | 0 | 2 | 0 | 128 | -1173553146
33 | M | 345610005100.S | Svorkovnica ekvipotencionálna EPS 2, z PP | ks | 1 |  | 0 |  |  |  | znížená |  | 0 | 0.00024 | 0.00024 | 0 | 0 | 128 | M | 2 | ROZPOCET | 0 | 0 | 0 | 0 | 0 | 2 | 0 | 128 | 1829529493
34 | K | 210220050.S | Označenie zvodov číselnými štítkami | ks | 6 |  | 0 |  |  |  | znížená |  | 0 | 0 | 0 | 0 | 0 | 64 | K | 2 | ROZPOCET | 0 | 0 | 0 | 0 | 0 | 2 | 0 | 64 | 2084930896
35 | M | 354410064600.S | Štítok orientačný nerezový zemniaci na zvody | ks | 6 |  | 0 |  |  |  | znížená |  | 0 | 3e-05 | 0.00018 | 0 | 0 | 128 | M | 2 | ROZPOCET | 0 | 0 | 0 | 0 | 0 | 2 | 0 | 128 | -309920159
36 | K | 210220243.S | Svorka FeZn spojovacia SS | ks | 150 |  | 0 |  |  |  | znížená |  | 0 | 0 | 0 | 0 | 0 | 64 | K | 2 | ROZPOCET | 0 | 0 | 0 | 0 | 0 | 2 | 0 | 64 | 1232272090
37 | M | 354410003600.S | Svorka FeZn spojovacia označenie SS m. 2 skrutky s príložkou | ks | 150 |  | 0 |  |  |  | znížená |  | 0 | 0.00013 | 0.0195 | 0 | 0 | 128 | M | 2 | ROZPOCET | 0 | 0 | 0 | 0 | 0 | 2 | 0 | 128 | 1451339730
38 | K | 210220245.S | Svorka FeZn pripojovacia SP | ks | 200 |  | 0 |  |  |  | znížená |  | 0 | 0 | 0 | 0 | 0 | 64 | K | 2 | ROZPOCET | 0 | 0 | 0 | 0 | 0 | 2 | 0 | 64 | 1934611035
39 | M | 354410004000.S | Svorka FeZn pripájaca označenie SP 1 | ks | 200 |  | 0 |  |  |  | znížená |  | 0 | 0.00015 | 0.03 | 0 | 0 | 128 | M | 2 | ROZPOCET | 0 | 0 | 0 | 0 | 0 | 2 | 0 | 128 | -1010069897
40 | K | 210220247.S | Svorka FeZn skúšobná SZ | ks | 6 |  | 0 |  |  |  | znížená |  | 0 | 0 | 0 | 0 | 0 | 64 | K | 2 | ROZPOCET | 0 | 0 | 0 | 0 | 0 | 2 | 0 | 64 | 1421184767
41 | M | 354410004300.S | Svorka FeZn skúšobná označenie SZ | ks | 6 |  | 0 |  |  |  | znížená |  | 0 | 0.00017 | 0.00102 | 0 | 0 | 128 | M | 2 | ROZPOCET | 0 | 0 | 0 | 0 | 0 | 2 | 0 | 128 | -2139881923
42 | M | 354410055700.S | Tyč uzemňovacia FeZn označenie ZT 2 m | ks | 6 |  | 0 |  |  |  | znížená |  | 0 | 0.00793 | 0.04758 | 0 | 0 | 128 | M | 2 | ROZPOCET | 0 | 0 | 0 | 0 | 0 | 2 | 0 | 128 | 834360347
43 | K | 210220301.S | Ochranné pospájanie v práčovniach, kúpeľniach, pevné uloženie CY 4-6 mm2 | m | 160 |  | 0 |  |  |  | znížená |  | 0 | 0 | 0 | 0 | 0 | 64 | K | 2 | ROZPOCET | 0 | 0 | 0 | 0 | 0 | 2 | 0 | 64 | 1445024978
44 | M | 341110012300.S | Vodič medený H07V-U 6 mm2 | m | 160 |  | 0 |  |  |  | znížená |  | 0 | 8e-05 | 0.0128 | 0 | 0 | 128 | M | 2 | ROZPOCET | 0 | 0 | 0 | 0 | 0 | 2 | 0 | 128 | 1028140217
45 | K | 210220303.S | Ochranné pospájanie v práčovniach, kúpeľniach, pevné uloženie CY 10-16 mm2 | m | 20 |  | 0 |  |  |  | znížená |  | 0 | 0 | 0 | 0 | 0 | 64 | K | 2 | ROZPOCET | 0 | 0 | 0 | 0 | 0 | 2 | 0 | 64 | 2077279348
46 | M | 341110012500.S | Vodič medený H07V-U 16 mm2 | m | 20 |  | 0 |  |  |  | znížená |  | 0 | 0.0002 | 0.004 | 0 | 0 | 128 | M | 2 | ROZPOCET | 0 | 0 | 0 | 0 | 0 | 2 | 0 | 128 | 80371686
47 | M | 341110000700.S | Kábel medený CYKY 3x1,5 mm2 | m | 145 |  | 0 |  |  |  | znížená |  | 0 | 0.00014 | 0.0203 | 0 | 0 | 128 | M | 2 | ROZPOCET | 0 | 0 | 0 | 0 | 0 | 2 | 0 | 128 | -1700852847
48 | M | 341110000800.S | Kábel medený CYKY 3x2,5 mm2 | m | 275 |  | 0 |  |  |  | znížená |  | 0 | 0.00019 | 0.05225 | 0 | 0 | 128 | M | 2 | ROZPOCET | 0 | 0 | 0 | 0 | 0 | 2 | 0 | 128 | 707045628
49 | M | 341110000900.S | Kábel medený CYKY 3x4 mm2 | m | 130 |  | 0 |  |  |  | znížená |  | 0 | 0.00025 | 0.0325 | 0 | 0 | 128 | M | 2 | ROZPOCET | 0 | 0 | 0 | 0 | 0 | 2 | 0 | 128 | -924938775
50 | M | 341110001400.S | Kábel medený CYKY 4x2,5 mm2 | m | 383 |  | 0 |  |  |  | znížená |  | 0 | 0.00023 | 0.08809 | 0 | 0 | 128 | M | 2 | ROZPOCET | 0 | 0 | 0 | 0 | 0 | 2 | 0 | 128 | 545283018
51 | M | 341110002200.S | Kábel medený CYKY 5x6 mm2 | m | 95 |  | 0 |  |  |  | znížená |  | 0 | 0.00048 | 0.0456 | 0 | 0 | 128 | M | 2 | ROZPOCET | 0 | 0 | 0 | 0 | 0 | 2 | 0 | 128 | -1923677862
52 | M | 341110002300.S | Kábel medený CYKY 5x10 mm2 | m | 35 |  | 0 |  |  |  | znížená |  | 0 | 0.00074 | 0.0259 | 0 | 0 | 128 | M | 2 | ROZPOCET | 0 | 0 | 0 | 0 | 0 | 2 | 0 | 128 | 39077174
53 | M | 341110003100.S | Kábel medený CYKY 19x1,5 mm2 | m | 12 |  | 0 |  |  |  | znížená |  | 0 | 0.00056 | 0.00672 | 0 | 0 | 128 | M | 2 | ROZPOCET | 0 | 0 | 0 | 0 | 0 | 2 | 0 | 128 | 243920420
54 | K | 210802176.S | Kábel medený uložený pevne CMSM 300/500 V 19x1,5 | m | 10 |  | 0 |  |  |  | znížená |  | 0 | 0 | 0 | 0 | 0 | 64 | K | 2 | ROZPOCET | 0 | 0 | 0 | 0 | 0 | 2 | 0 | 64 | 1317371733
55 | K | 998921201.S | Presun hmôt pre montáž silnoprúdových rozvodov a zariadení v stavbe (objekte) výšky do 7 m | % |  |  | 0 |  |  |  | znížená |  | 0 | 0 | 0 | 0 | 0 | 64 | K | 2 | ROZPOCET | 0 | 0 | 0 | 0 | 0 | 2 | 0 | 64 | 340133862
| D | HZS | Hodinové zúčtovacie sadzby |  |  |  | 0 | [5 empty] | 0 |  | 0 |  | 0 | 4 | D | 0 | ROZPOCET | [6 empty] | 0
56 | K | HZS000113.S | Stavebno montážne práce náročné ucelené - odborné, tvorivé remeselné (Tr. 3) v rozsahu viac ako 8 hodín | hod | 180 |  | 0 |  |  |  | znížená |  | 0 | 0 | 0 | 0 | 0 | 512 | K | 1 | ROZPOCET | 0 | 0 | 0 | 0 | 0 | 2 | 0 | 512 | -344545034
57 | K | HZS000114.S | Stavebno montážne práce najnáročnejšie na odbornosť - prehliadky pracoviska a revízie (Tr. 4) v rozsahu viac ako 8 hodín | hod | 46 |  | 0 |  |  |  | znížená |  | 0 | 0 | 0 | 0 | 0 | 512 | K | 1 | ROZPOCET | 0 | 0 | 0 | 0 | 0 | 2 | 0 | 512 | -102292461
|  | VP | Práce naviac |  |  |  | 0 | [11 empty] | D | 0 | PN | [6 empty] | 0
| K | [5 empty] | 0 |  |  |  | znížená | [7 empty] | PN | 1 | PN | 0 | 0 | 0 | 0 | 0 | 2 | 0
| K | [5 empty] | 0 |  |  |  | znížená | [7 empty] | PN | 1 | PN | 0 | 0 | 0 | 0 | 0 | 2 | 0
| K | [5 empty] | 0 |  |  |  | znížená | [7 empty] | PN | 1 | PN | 0 | 0 | 0 | 0 | 0 | 2 | 0

## SO01.21 - Bleskozvod
[9 empty] | >> skryté stĺpce << | [9 empty] | {c8f26a35-ccb4-4497-8f2c-3682058a0d35}
0
| KRYCÍ LIST ROZPOČTU | [8 empty] | v --- nižšie sa nachádzajú doplnkové a pomocné údaje k zostavám --- v | [8 empty] | False
Stavba:
Modernizácia ustajnenia HD
Objekt:
SO01 - Modernizácia produkčnej maštale pre dojčiace kravy
Časť:
SO01.21 - Bleskozvod
| JKSO: |  |  |  |  | KS:
| Miesto: |  | Vysoká nad Kysucou |  |  | Dátum: | 28. 12. 2023
| Objednávateľ: |  |  |  |  | IČO:
|  | HANNIBAL, s.r.o |  |  |  | IČ DPH:
| Zhotoviteľ: |  |  |  |  | IČO: | Vyplň údaj
|  | Vyplň údaj |  |  |  | IČ DPH: | Vyplň údaj
| Projektant: |  |  |  |  | IČO:
IČ DPH:
| Spracovateľ: |  |  |  |  | IČO:
IČ DPH:
Poznámka:
| Cena bez DPH | [5 empty] | 0
|  |  | Základ dane |  |  | Sadzba dane | Výška dane
| DPH | základná | 0 |  |  | 0% | 0
|  | znížená | 0 |  |  | 0% | 0
|  | zákl. prenesená | 0 |  |  | 0% | 0
|  | zníž. prenesená | 0 |  |  | 0% | 0
|  | nulová | 0 |  |  | 0% | 0
| Cena s DPH |  |  | v | EUR |  | 0
| Projektant |  |  | Spracovateľ
| Dátum a podpis: |  | Pečiatka | Dátum a podpis: |  |  | Pečiatka
| Objednávateľ |  |  | Zhotoviteľ
| Dátum a podpis: |  | Pečiatka | Dátum a podpis: |  |  | Pečiatka
REKAPITULÁCIA ROZPOČTU
Stavba:
Modernizácia ustajnenia HD
Objekt:
SO01 - Modernizácia produkčnej maštale pre dojčiace kravy
Časť:
SO01.21 - Bleskozvod
Miesto: |  |  | Vysoká nad Kysucou |  |  | Dátum: | 28. 12. 2023
Objednávateľ: |  |  | HANNIBAL, s.r.o |  |  | Projektant:
Zhotoviteľ: |  |  | Vyplň údaj |  |  | Spracovateľ:
Kód dielu - Popis | [6 empty] | Cena celkom [EUR]
Náklady z rozpočtu | [6 empty] | 0 | [12 empty] | -1
| M - Práce a dodávky M | [5 empty] | 0
| 21-M - Elektromontáže | [5 empty] | 0
| 46-M - Zemné práce vykonávané pri externých montážnych prácach | [5 empty] | 0
| HZS - Hodinové zúčtovacie sadzby | [5 empty] | 0
| VP - Práce naviac | [5 empty] | 0
ROZPOČET
Stavba:
Modernizácia ustajnenia HD
Objekt:
SO01 - Modernizácia produkčnej maštale pre dojčiace kravy
Časť:
SO01.21 - Bleskozvod
Miesto: |  |  | Vysoká nad Kysucou |  |  | Dátum: | 28. 12. 2023
Objednávateľ: |  |  | HANNIBAL, s.r.o |  |  | Projektant:
Zhotoviteľ: |  |  | Vyplň údaj |  |  | Spracovateľ:
PČ | Typ | Kód | Popis | MJ | Množstvo | J.cena [EUR] | Cena celkom [EUR] | Cenová sústava |  |  | DPH | J. Nh [h] | Nh celkom [h] | J. hmotnosť [t] | Hmotnosť celkom [t] | J. suť [t] | Suť Celkom [t]
Náklady z rozpočtu | [6 empty] | 0 | [5 empty] | 0 |  | 0.76832 |  | 0 |  | D | -1 | [7 empty] | 0
| D | M | Práce a dodávky M |  |  |  | 0 | [5 empty] | 0 |  | 0.76832 |  | 0 | 3 | D | 0 | ROZPOCET | [6 empty] | 0
| D | 21-M | Elektromontáže |  |  |  | 0 | [5 empty] | 0 |  | 0.76832 |  | 0 | 3 | D | 1 | ROZPOCET | [6 empty] | 0
1 | K | 210220001.S | Uzemňovacie vedenie na povrchu FeZn drôt zvodový Ø 8-10 | m | 391 |  | 0 |  |  |  | znížená |  | 0 | 0 | 0 | 0 | 0 | 64 | K | 2 | ROZPOCET | 0 | 0 | 0 | 0 | 0 | 2 | 0 | 64 | 1476281738
2 | M | 354410054700.S | Drôt bleskozvodový FeZn, d 8 mm | kg | 156.4 |  | 0 |  |  |  | znížená |  | 0 | 0.001 | 0.1564 | 0 | 0 | 128 | M | 2 | ROZPOCET | 0 | 0 | 0 | 0 | 0 | 2 | 0 | 128 | -679888131
3 | K | 210220020.S | Uzemňovacie vedenie v zemi FeZn do 120 mm2 vrátane izolácie spojov | m | 220 |  | 0 |  |  |  | znížená |  | 0 | 0 | 0 | 0 | 0 | 64 | K | 2 | ROZPOCET | 0 | 0 | 0 | 0 | 0 | 2 | 0 | 64 | -378332184
4 | M | 354410058800.S | Pásovina uzemňovacia FeZn 30 x 4 mm | kg | 220 |  | 0 |  |  |  | znížená |  | 0 | 0.001 | 0.22 | 0 | 0 | 128 | M | 2 | ROZPOCET | 0 | 0 | 0 | 0 | 0 | 2 | 0 | 128 | 1241398520
5 | K | 210220050.S | Označenie zvodov číselnými štítkami | ks | 16 |  | 0 |  |  |  | znížená |  | 0 | 0 | 0 | 0 | 0 | 64 | K | 2 | ROZPOCET | 0 | 0 | 0 | 0 | 0 | 2 | 0 | 64 | 2020573910
6 | M | 354410064600.S | Štítok orientačný nerezový zemniaci na zvody | ks | 16 |  | 0 |  |  |  | znížená |  | 0 | 3e-05 | 0.00048 | 0 | 0 | 128 | M | 2 | ROZPOCET | 0 | 0 | 0 | 0 | 0 | 2 | 0 | 128 | 152354630
7 | K | 210220101.S | Podpery vedenia FeZn na plochú strechu PV21 | ks | 135 |  | 0 |  |  |  | znížená |  | 0 | 0 | 0 | 0 | 0 | 64 | K | 2 | ROZPOCET | 0 | 0 | 0 | 0 | 0 | 2 | 0 | 64 | 1706419776
8 | M | 354410034800.S | Podpera vedenia FeZn na ploché strechy označenie PV 21 oceľ | ks | 135 |  | 0 |  |  |  | znížená |  | 0 | 0.00106 | 0.1431 | 0 | 0 | 128 | M | 2 | ROZPOCET | 0 | 0 | 0 | 0 | 0 | 2 | 0 | 128 | 386436189
9 | M | 354410034900.S | Podložka plastová k podpere vedenia FeZn označenie podložka k PV 21 | ks | 135 |  | 0 |  |  |  | znížená |  | 0 | 0.0001 | 0.0135 | 0 | 0 | 128 | M | 2 | ROZPOCET | 0 | 0 | 0 | 0 | 0 | 2 | 0 | 128 | 116169498
10 | K | 210220102.S | Podpery vedenia FeZn na vrchol krovu PV15 A-F +UNI | ks | 16 |  | 0 |  |  |  | znížená |  | 0 | 0 | 0 | 0 | 0 | 64 | K | 2 | ROZPOCET | 0 | 0 | 0 | 0 | 0 | 2 | 0 | 64 | 1206621558
11 | M | 354410033000.S | Podpera vedenia FeZn na vrchol krovu označenie PV 15 A | ks | 16 |  | 0 |  |  |  | znížená |  | 0 | 0.00033 | 0.00528 | 0 | 0 | 128 | M | 2 | ROZPOCET | 0 | 0 | 0 | 0 | 0 | 2 | 0 | 128 | -2027190865
12 | K | 210220105.S | Podpery vedenia FeZn do muriva PV 01h a PV 01, 02, 03 | ks | 36 |  | 0 |  |  |  | znížená |  | 0 | 0 | 0 | 0 | 0 | 64 | K | 2 | ROZPOCET | 0 | 0 | 0 | 0 | 0 | 2 | 0 | 64 | 741586187
13 | M | 311310008520.S | Hmoždinka 12x160 rámová KPR | ks | 36 |  | 0 |  |  |  | znížená |  | 0 | 0 | 0 | 0 | 0 | 128 | M | 2 | ROZPOCET | 0 | 0 | 0 | 0 | 0 | 2 | 0 | 128 | 996076360
14 | M | 354410032000.S | Podpera vedenia FeZn do muriva označenie PV 01 | ks | 36 |  | 0 |  |  |  | znížená |  | 0 | 0.00015 | 0.0054 | 0 | 0 | 128 | M | 2 | ROZPOCET | 0 | 0 | 0 | 0 | 0 | 2 | 0 | 128 | 307451930
15 | K | 210220202.S | Zachytávacia tyč FeZn k oceľovému podstavcu JD 10a, JD 15a, JD 20a | ks | 9 |  | 0 |  |  |  | znížená |  | 0 | 0 | 0 | 0 | 0 | 64 | K | 2 | ROZPOCET | 0 | 0 | 0 | 0 | 0 | 2 | 0 | 64 | 1050575707
16 | M | 354410022300.S | Tyč zachytávacia FeZn k oceľovému podstavcu označenie JD 10 a | ks | 9 |  | 0 |  |  |  | znížená |  | 0 | 0.00229 | 0.02061 | 0 | 0 | 128 | M | 2 | ROZPOCET | 0 | 0 | 0 | 0 | 0 | 2 | 0 | 128 | 650485384
17 | K | 210220220.S | Držiak zachytávacej tyče FeZn DJ1-8 | ks | 18 |  | 0 |  |  |  | znížená |  | 0 | 0 | 0 | 0 | 0 | 64 | K | 2 | ROZPOCET | 0 | 0 | 0 | 0 | 0 | 2 | 0 | 64 | -787942481
18 | M | 354410023700.S | Držiak zachytávacej tyče s platničkou ocelový žiarovo zinkovaný označenie DJ 1 s platničkou | ks | 18 |  | 0 |  |  |  | znížená |  | 0 | 0.00036 | 0.00648 | 0 | 0 | 128 | M | 2 | ROZPOCET | 0 | 0 | 0 | 0 | 0 | 2 | 0 | 128 | 1557420136
19 | K | 210220230.S | Ochranná strieška FeZn | ks | 9 |  | 0 |  |  |  | znížená |  | 0 | 0 | 0 | 0 | 0 | 64 | K | 2 | ROZPOCET | 0 | 0 | 0 | 0 | 0 | 2 | 0 | 64 | 295522637
20 | M | 354410024900.S | Strieška FeZn ochranná horná označenie OS 01 | ks | 9 |  | 0 |  |  |  | znížená |  | 0 | 0.00017 | 0.00153 | 0 | 0 | 128 | M | 2 | ROZPOCET | 0 | 0 | 0 | 0 | 0 | 2 | 0 | 128 | 1355056849
21 | K | 210220241.S | Svorka FeZn krížová SK a diagonálna krížová DKS | ks | 6 |  | 0 |  |  |  | znížená |  | 0 | 0 | 0 | 0 | 0 | 64 | K | 2 | ROZPOCET | 0 | 0 | 0 | 0 | 0 | 2 | 0 | 64 | -1640007868
22 | M | 354410002500.S | Svorka FeZn krížová označenie SK | ks | 6 |  | 0 |  |  |  | znížená |  | 0 | 0.00022 | 0.00132 | 0 | 0 | 128 | M | 2 | ROZPOCET | 0 | 0 | 0 | 0 | 0 | 2 | 0 | 128 | -1403259254
23 | K | 210220243.S | Svorka FeZn spojovacia SS | ks | 76 |  | 0 |  |  |  | znížená |  | 0 | 0 | 0 | 0 | 0 | 64 | K | 2 | ROZPOCET | 0 | 0 | 0 | 0 | 0 | 2 | 0 | 64 | -445495888
24 | M | 354410003400.S | Svorka FeZn spojovacia označenie SS 2 skrutky s príložkou | ks | 76 |  | 0 |  |  |  | znížená |  | 0 | 0.00016 | 0.01216 | 0 | 0 | 128 | M | 2 | ROZPOCET | 0 | 0 | 0 | 0 | 0 | 2 | 0 | 128 | -139717506
25 | K | 210220245.S | Svorka FeZn pripojovacia SP | ks | 6 |  | 0 |  |  |  | znížená |  | 0 | 0 | 0 | 0 | 0 | 64 | K | 2 | ROZPOCET | 0 | 0 | 0 | 0 | 0 | 2 | 0 | 64 | 1258468774
26 | M | 354410004000.S | Svorka FeZn pripájaca označenie SP 1 | ks | 6 |  | 0 |  |  |  | znížená |  | 0 | 0.00015 | 0.0009 | 0 | 0 | 128 | M | 2 | ROZPOCET | 0 | 0 | 0 | 0 | 0 | 2 | 0 | 128 | -1829322668
27 | K | 210220246.S | Svorka FeZn na odkvapový žľab SO | ks | 14 |  | 0 |  |  |  | znížená |  | 0 | 0 | 0 | 0 | 0 | 64 | K | 2 | ROZPOCET | 0 | 0 | 0 | 0 | 0 | 2 | 0 | 64 | 1866127432
28 | M | 354410004200.S | Svorka FeZn odkvapová označenie SO | ks | 14 |  | 0 |  |  |  | znížená |  | 0 | 0.00029 | 0.00406 | 0 | 0 | 128 | M | 2 | ROZPOCET | 0 | 0 | 0 | 0 | 0 | 2 | 0 | 128 | 1978313326
29 | K | 210220247.S | Svorka FeZn skúšobná SZ | ks | 14 |  | 0 |  |  |  | znížená |  | 0 | 0 | 0 | 0 | 0 | 64 | K | 2 | ROZPOCET | 0 | 0 | 0 | 0 | 0 | 2 | 0 | 64 | 846451631
30 | M | 354410004300.S | Svorka FeZn skúšobná označenie SZ | ks | 14 |  | 0 |  |  |  | znížená |  | 0 | 0.00017 | 0.00238 | 0 | 0 | 128 | M | 2 | ROZPOCET | 0 | 0 | 0 | 0 | 0 | 2 | 0 | 128 | 1497462066
31 | K | 210220252.S | Svorka FeZn odbočovacia spojovacia SR 01, SR 02 (pásovina do 120 mm2) | ks | 40 |  | 0 |  |  |  | znížená |  | 0 | 0 | 0 | 0 | 0 | 64 | K | 2 | ROZPOCET | 0 | 0 | 0 | 0 | 0 | 2 | 0 | 64 | 894754098
32 | M | 354410000400.S | Svorka FeZn odbočovacia spojovacia označenie SR 01 | ks | 40 |  | 0 |  |  |  | znížená |  | 0 | 0.00016 | 0.0064 | 0 | 0 | 128 | M | 2 | ROZPOCET | 0 | 0 | 0 | 0 | 0 | 2 | 0 | 128 | 736908967
33 | K | 210220260.S | Ochranný uholník FeZn OU | ks | 16 |  | 0 |  |  |  | znížená |  | 0 | 0 | 0 | 0 | 0 | 64 | K | 2 | ROZPOCET | 0 | 0 | 0 | 0 | 0 | 2 | 0 | 64 | -1277575480
34 | M | 354410053400.S | Uholník ochranný FeZn označenie OU 2 m | ks | 16 |  | 0 |  |  |  | znížená |  | 0 | 0.00196 | 0.03136 | 0 | 0 | 128 | M | 2 | ROZPOCET | 0 | 0 | 0 | 0 | 0 | 2 | 0 | 128 | -1849595305
35 | K | 210220261.S | Držiak ochranného uholníka FeZn do muriva DUZ | ks | 32 |  | 0 |  |  |  | znížená |  | 0 | 0 | 0 | 0 | 0 | 64 | K | 2 | ROZPOCET | 0 | 0 | 0 | 0 | 0 | 2 | 0 | 64 | 1754073225
36 | M | 354410053600.S | Držiak FeZn ochranného uholníka do muriva označenie DUZ | ks | 32 |  | 0 |  |  |  | znížená |  | 0 | 0.00024 | 0.00768 | 0 | 0 | 128 | M | 2 | ROZPOCET | 0 | 0 | 0 | 0 | 0 | 2 | 0 | 128 | -1206601430
37 | K | 210220280.S | Uzemňovacia tyč FeZn ZT | m | 32 |  | 0 |  |  |  | znížená |  | 0 | 0 | 0 | 0 | 0 | 64 | K | 2 | ROZPOCET | 0 | 0 | 0 | 0 | 0 | 2 | 0 | 64 | -1548643806
38 | M | 354410055700.S | Tyč uzemňovacia FeZn označenie ZT 2 m | ks | 16 |  | 0 |  |  |  | znížená |  | 0 | 0.00793 | 0.12688 | 0 | 0 | 128 | M | 2 | ROZPOCET | 0 | 0 | 0 | 0 | 0 | 2 | 0 | 128 | 59015393
39 | K | 210220301.S | Ochranné pospájanie v práčovniach, kúpeľniach, pevné uloženie CY 4-6 mm2 | m | 30 |  | 0 |  |  |  | znížená |  | 0 | 0 | 0 | 0 | 0 | 64 | K | 2 | ROZPOCET | 0 | 0 | 0 | 0 | 0 | 2 | 0 | 64 | 1465331758
40 | M | 341110012300.S | Vodič medený H07V-U 6 mm2 | m | 30 |  | 0 |  |  |  | znížená |  | 0 | 8e-05 | 0.0024 | 0 | 0 | 128 | M | 2 | ROZPOCET | 0 | 0 | 0 | 0 | 0 | 2 | 0 | 128 | 1395281857
41 | K | 998921203.S | Presun hmôt pre montáž silnoprúdových rozvodov a zariadení v stavbe (objekte) výšky nad 7 do 24 m | % |  |  | 0 |  |  |  | znížená |  | 0 | 0 | 0 | 0 | 0 | 64 | K | 2 | ROZPOCET | 0 | 0 | 0 | 0 | 0 | 2 | 0 | 64 | -1633563487
| D | 46-M | Zemné práce vykonávané pri externých montážnych prácach |  |  |  | 0 | [5 empty] | 0 |  | 0 |  | 0 | 3 | D | 1 | ROZPOCET | [6 empty] | 0
42 | K | 460202153.S | Hĺbenie káblovej ryhy strojne 35 cm širokej a 70 cm hlbokej, v zemine triedy 3 | m | 220 |  | 0 |  |  |  | znížená |  | 0 | 0 | 0 | 0 | 0 | 64 | K | 2 | ROZPOCET | 0 | 0 | 0 | 0 | 0 | 2 | 0 | 64 | -503004672
43 | K | 460560153.S | Ručný zásyp nezap. káblovej ryhy bez zhutn. zeminy, 35 cm širokej, 70 cm hlbokej v zemine tr. 3 | m | 220 |  | 0 |  |  |  | znížená |  | 0 | 0 | 0 | 0 | 0 | 64 | K | 2 | ROZPOCET | 0 | 0 | 0 | 0 | 0 | 2 | 0 | 64 | -293450047
| D | HZS | Hodinové zúčtovacie sadzby |  |  |  | 0 | [5 empty] | 0 |  | 0 |  | 0 | 4 | D | 0 | ROZPOCET | [6 empty] | 0
44 | K | HZS000114.S | Stavebno montážne práce najnáročnejšie na odbornosť - prehliadky pracoviska a revízie (Tr. 4) v rozsahu viac ako 8 hodín | hod | 30 |  | 0 |  |  |  | znížená |  | 0 | 0 | 0 | 0 | 0 | 512 | K | 1 | ROZPOCET | 0 | 0 | 0 | 0 | 0 | 2 | 0 | 512 | -1695238939
|  | VP | Práce naviac |  |  |  | 0 | [11 empty] | D | 0 | PN | [6 empty] | 0
| K | [5 empty] | 0 |  |  |  | znížená | [7 empty] | PN | 1 | PN | 0 | 0 | 0 | 0 | 0 | 2 | 0
| K | [5 empty] | 0 |  |  |  | znížená | [7 empty] | PN | 1 | PN | 0 | 0 | 0 | 0 | 0 | 2 | 0
| K | [5 empty] | 0 |  |  |  | znížená | [7 empty] | PN | 1 | PN | 0 | 0 | 0 | 0 | 0 | 2 | 0

## SO 01 B - Búracie práce m...
[9 empty] | >> skryté stĺpce << | [9 empty] | {14def17a-856d-46e9-af94-69ead543592d}
0
| KRYCÍ LIST ROZPOČTU | [8 empty] | v --- nižšie sa nachádzajú doplnkové a pomocné údaje k zostavám --- v | [8 empty] | False
Stavba:
Modernizácia ustajnenia HD
Objekt:
SO01 - Modernizácia produkčnej maštale pre dojčiace kravy
Časť:
SO 01 B - Búracie práce maštaľ
| JKSO: |  |  |  |  | KS:
| Miesto: |  | Vysoká nad Kysucou |  |  | Dátum: | 28. 12. 2023
| Objednávateľ: |  |  |  |  | IČO:
|  | HANNIBAL, s.r.o |  |  |  | IČ DPH:
| Zhotoviteľ: |  |  |  |  | IČO: | Vyplň údaj
|  | Vyplň údaj |  |  |  | IČ DPH: | Vyplň údaj
| Projektant: |  |  |  |  | IČO:
IČ DPH:
| Spracovateľ: |  |  |  |  | IČO:
IČ DPH:
Poznámka:
| Cena bez DPH | [5 empty] | 0
|  |  | Základ dane |  |  | Sadzba dane | Výška dane
| DPH | základná | 0 |  |  | 0% | 0
|  | znížená | 0 |  |  | 0% | 0
|  | zákl. prenesená | 0 |  |  | 0% | 0
|  | zníž. prenesená | 0 |  |  | 0% | 0
|  | nulová | 0 |  |  | 0% | 0
| Cena s DPH |  |  | v | EUR |  | 0
| Projektant |  |  | Spracovateľ
| Dátum a podpis: |  | Pečiatka | Dátum a podpis: |  |  | Pečiatka
| Objednávateľ |  |  | Zhotoviteľ
| Dátum a podpis: |  | Pečiatka | Dátum a podpis: |  |  | Pečiatka
REKAPITULÁCIA ROZPOČTU
Stavba:
Modernizácia ustajnenia HD
Objekt:
SO01 - Modernizácia produkčnej maštale pre dojčiace kravy
Časť:
SO 01 B - Búracie práce maštaľ
Miesto: |  |  | Vysoká nad Kysucou |  |  | Dátum: | 28. 12. 2023
Objednávateľ: |  |  | HANNIBAL, s.r.o |  |  | Projektant:
Zhotoviteľ: |  |  | Vyplň údaj |  |  | Spracovateľ:
Kód dielu - Popis | [6 empty] | Cena celkom [EUR]
Náklady z rozpočtu | [6 empty] | 0 | [12 empty] | -1
| HSV - Práce a dodávky HSV | [5 empty] | 0
| 9 - Ostatné konštrukcie a práce-búranie | [5 empty] | 0
| PSV - Práce a dodávky PSV | [5 empty] | 0
| 713 - Izolácie tepelné | [5 empty] | 0
| 762 - Konštrukcie tesárske | [5 empty] | 0
| 763 - Konštrukcie - drevostavby | [5 empty] | 0
| 767 - Konštrukcie doplnkové kovové | [5 empty] | 0
| VP - Práce naviac | [5 empty] | 0
ROZPOČET
Stavba:
Modernizácia ustajnenia HD
Objekt:
SO01 - Modernizácia produkčnej maštale pre dojčiace kravy
Časť:
SO 01 B - Búracie práce maštaľ
Miesto: |  |  | Vysoká nad Kysucou |  |  | Dátum: | 28. 12. 2023
Objednávateľ: |  |  | HANNIBAL, s.r.o |  |  | Projektant:
Zhotoviteľ: |  |  | Vyplň údaj |  |  | Spracovateľ:
PČ | Typ | Kód | Popis | MJ | Množstvo | J.cena [EUR] | Cena celkom [EUR] | Cenová sústava |  |  | DPH | J. Nh [h] | Nh celkom [h] | J. hmotnosť [t] | Hmotnosť celkom [t] | J. suť [t] | Suť Celkom [t]
Náklady z rozpočtu | [6 empty] | 0 | [5 empty] | 0 |  | 0.2025 |  | 844.8114 |  | D | -1 | [7 empty] | 0
| D | HSV | Práce a dodávky HSV |  |  |  | 0 | [5 empty] | 0 |  | 0 |  | 751.4584 | 1 | D | 0 | ROZPOCET | [6 empty] | 0
| D | 9 | Ostatné konštrukcie a práce-búranie |  |  |  | 0 | [5 empty] | 0 |  | 0 |  | 751.4584 | 1 | D | 1 | ROZPOCET | [6 empty] | 0
15 | K | 113107132 | Odstránenie krytu v ploche do 200 m2 z betónu prostého, hr. vrstvy 150 do 300 mm, -0,50000t | m2 | 102 |  | 0 |  |  |  | znížená |  | 0 | 0 | 0 | 0.5 | 51 | 4 | K | 2 | ROZPOCET | 0 | 0 | 0 | 0 | 0 | 2 | 0 | 4 | -1778516531
1 | K | 962032231.S | Búranie muriva alebo vybúranie otvorov plochy nad 4 m2 nadzákladového z tehál pálených, vápenopieskových, cementových na maltu, -1,90500t | m3 | 54.497 |  | 0 |  |  |  | znížená |  | 0 | 0 | 0 | 1.905 | 103.8168 | 4 | K | 2 | ROZPOCET | 0 | 0 | 0 | 0 | 0 | 2 | 0 | 4 | 786548124
2 | K | 965043441.S | Búranie podkladov pod dlažby, liatych dlažieb a mazanín,betón s poterom,teracom hr.do 150 mm, plochy nad 4 m2 -2,20000t | m3 | 236 |  | 0 |  |  |  | znížená |  | 0 | 0 | 0 | 2.2 | 519.2 | 4 | K | 2 | ROZPOCET | 0 | 0 | 0 | 0 | 0 | 2 | 0 | 4 | 1358153711
3 | K | 976071111.S | Vybúranie kovových madiel a zábradlí, -0,03700t | m | 511.2 |  | 0 |  |  |  | znížená |  | 0 | 0 | 0 | 0.037 | 18.9144 | 4 | K | 2 | ROZPOCET | 0 | 0 | 0 | 0 | 0 | 2 | 0 | 4 | 1234268155
4 | K | 976082141.S | Vybúranie objímky, držiaka, vešiaka, záclonovej konzoly a pod. z muriva betónového, -0,00100t | ks | 240 |  | 0 |  |  |  | znížená |  | 0 | 0 | 0 | 0.001 | 0.24 | 4 | K | 2 | ROZPOCET | 0 | 0 | 0 | 0 | 0 | 2 | 0 | 4 | -1988078622
5 | K | 978013191.S | Otlčenie omietok stien vnútorných vápenných alebo vápennocementových v rozsahu do 100 %, -0,04600t | m2 | 537.465 |  | 0 |  |  |  | znížená |  | 0 | 0 | 0 | 0.046 | 24.7234 | 4 | K | 2 | ROZPOCET | 0 | 0 | 0 | 0 | 0 | 2 | 0 | 4 | -220514846
6 | K | 978015291.S | Otlčenie omietok vonkajších priečelí jednoduchých, s vyškriabaním škár, očistením muriva, v rozsahu do 100 %, -0,05900t | m2 | 568.878 |  | 0 |  |  |  | znížená |  | 0 | 0 | 0 | 0.059 | 33.5638 | 4 | K | 2 | ROZPOCET | 0 | 0 | 0 | 0 | 0 | 2 | 0 | 4 | -827882887
7 | K | 979082111.S | Vnútrostavenisková doprava sutiny a vybúraných hmôt do 10 m | t | 811.168 |  | 0 |  |  |  | znížená |  | 0 | 0 | 0 | 0 | 0 | 4 | K | 2 | ROZPOCET | 0 | 0 | 0 | 0 | 0 | 2 | 0 | 4 | 1923694760
8 | K | 979082121.S | Vnútrostavenisková doprava sutiny a vybúraných hmôt za každých ďalších 5 m | t | 3511.03 |  | 0 |  |  |  | znížená |  | 0 | 0 | 0 | 0 | 0 | 4 | K | 2 | ROZPOCET | 0 | 0 | 0 | 0 | 0 | 2 | 0 | 4 | 267205332
| D | PSV | Práce a dodávky PSV |  |  |  | 0 | [5 empty] | 0 |  | 0.2025 |  | 93.353 | 2 | D | 0 | ROZPOCET | [6 empty] | 0
| D | 713 | Izolácie tepelné |  |  |  | 0 | [5 empty] | 0 |  | 0 |  | 8.5693 | 2 | D | 1 | ROZPOCET | [6 empty] | 0
14 | K | 713000015.S | Odstránenie tepelnej izolácie stropov uchytené pribitím, kotvením z vláknitých materiálov hr. nad 10 cm -0,00636t | m2 | 1274.627 |  | 0 |  |  |  | znížená |  | 0 | 0 | 0 | 0.00636 | 8.1066 | 16 | K | 2 | ROZPOCET | 0 | 0 | 0 | 0 | 0 | 2 | 0 | 16 | 1982095057
12 | K | 713000034.S | Odstránenie tepelnej izolácie stien uchytené pribitím, kotvením z vláknitých materiálov hr. do 10 cm -0,0054t | m2 | 85.68 |  | 0 |  |  |  | znížená |  | 0 | 0 | 0 | 0.0054 | 0.46267 | 16 | K | 2 | ROZPOCET | 0 | 0 | 0 | 0 | 0 | 2 | 0 | 16 | -1183117561
| D | 762 | Konštrukcie tesárske |  |  |  | 0 | [5 empty] | 0 |  | 0 |  | 57.3582 | 2 | D | 1 | ROZPOCET | [6 empty] | 0
9 | K | 762841821.S | Demontáž podbíjania obkladov stropov a striech sklonu do 60° z dosiek, -0,04500 t | m2 | 1274.627 |  | 0 |  |  |  | znížená |  | 0 | 0 | 0 | 0.045 | 57.3582 | 16 | K | 2 | ROZPOCET | 0 | 0 | 0 | 0 | 0 | 2 | 0 | 16 | -1274668997
| D | 763 | Konštrukcie - drevostavby |  |  |  | 0 | [5 empty] | 0 |  | 0 |  | 0 | 2 | D | 1 | ROZPOCET | [6 empty] | 0
13 | K | 763716121.S | Demontáž zvislej konštrukcie do 10 m výšky rímsy steny a priečky z panelov hr. 55-114 mm | m2 | 85.68 |  | 0 |  |  |  | znížená |  | 0 | 0 | 0 | 0 | 0 | 16 | K | 2 | ROZPOCET | 0 | 0 | 0 | 0 | 0 | 2 | 0 | 16 | 960552871
| D | 767 | Konštrukcie doplnkové kovové |  |  |  | 0 | [5 empty] | 0 |  | 0.2025 |  | 27.4255 | 2 | D | 1 | ROZPOCET | [6 empty] | 0
10 | K | 767311810.S | Demontáž svetlíkov všetkých typov, vrátane zasklenia, -0,21000t | m2 | 111.312 |  | 0 |  |  |  | znížená |  | 0 | 0 | 0 | 0.21 | 23.3755 | 16 | K | 2 | ROZPOCET | 0 | 0 | 0 | 0 | 0 | 2 | 0 | 16 | -882453077
11 | K | 767996801.S | Demontáž ostatných doplnkov stavieb s hmotnosťou jednotlivých dielov konštrukcií do 50 kg, -0,00100t | kg | 4050 |  | 0 |  |  |  | znížená |  | 0 | 5e-05 | 0.2025 | 0.001 | 4.05 | 16 | K | 2 | ROZPOCET | 0 | 0 | 0 | 0 | 0 | 2 | 0 | 16 | -1134097963
|  | VP | Práce naviac |  |  |  | 0 | [11 empty] | D | 0 | PN | [6 empty] | 0
| K | [5 empty] | 0 |  |  |  | znížená | [7 empty] | PN | 1 | PN | 0 | 0 | 0 | 0 | 0 | 2 | 0
| K | [5 empty] | 0 |  |  |  | znížená | [7 empty] | PN | 1 | PN | 0 | 0 | 0 | 0 | 0 | 2 | 0
| K | [5 empty] | 0 |  |  |  | znížená | [7 empty] | PN | 1 | PN | 0 | 0 | 0 | 0 | 0 | 2 | 0