## Hárok1
Príloha č. 1
Cenová ponuka
Predmet zákazky | Merná jednotka (MJ) | Počet MJ | Jednotková cena bez DPH v EUR
Uzavření příjmového koše volně ložených, sypkých surovin a úprava dopravních cest | celok | 1 | 0
Celková cena za predmet zákazky vyjadrená v EUR bez DPH |  |  | 0
DPH | 20% | v EUR | 0
Celková cena za predmet zákazky vyjadrená v EUR s DPH |  |  | 0
Uzavření příjmového koše volně ložených, sypkých surovin a úprava dopravních cest | Počet | Merná jednotka /MJ/ | Cena v EUR bez DPH za MJ | Cena v EUR bez DPH za počet MJ | Cena v EUR bez DPH za montáž/demontáž
Dopravník reťazový pod košom /výmena/ | 1 | ks |  | 0
dvojité dno | ÁNO |  | áno/nie*
regulácia výšky vrstvy pri napínacej hlave | ÁNO |  | áno/nie*
šírka 300 mm a dĺžka 8,4 m | ÁNO; Požiadavky v zmysle projektovej dokumentácie |  | áno/nie* - ak nie uviesť ponúkaný rozmer
pozinkované prevedenie | ÁNO |  | áno/nie*
hrúbka materiálu bočnice | min. 2 | mm | uviesť hodnotu
spodná časť PE 1000 | min. 10 | mm | uviesť hodnotu
spodná časť plech | min. 3 | mm | uviesť hodnotu
pohon výkon (Zariadenie typ - NORD alebo ekvivalent) | min. 4 | kW | uviesť hodnotu a v prípade ekvivalentu uviesť značku a typové označenie
výkon pri 750 kg/m3 | min. 100 | t/h | uviesť hodnotu
preplnenie dopravníka -spínač mechanický | ÁNO |  | áno/nie*
pretrhnutie reťaze - snímač indukčný | ÁNO |  | áno/nie*
pohon riadený frekvenčým meničom | ÁNO |  | áno/nie*
Filter kapsový podtlakový s výsypkou | 1 | ks |  | 0
Zariadenie typ - Cipres CARM GH 15-2-1+7-17 M RP OSEX alebo ekvivalent | ÁNO |  | áno/nie* v prípade ekvivalentu uviesť značku a typové označenie
podperná konštrukcia, plošiny na výmenu filtr. vložiek | ÁNO |  | áno/nie*
rebrík na plošiny | ÁNO |  | áno/nie*
tlak vzduchu | min. 60 | m3/h | uviesť hodnotu
plocha fltračních vložek | min. 367,5 | m2 | uviesť hodnotu
Explózna membrána | 3 | ks |  | 0
Zariadenie typ - RSBP VMP 450x800 D alebo ekvivalent | ÁNO |  | áno/nie* - ekvivalent
vonku na nástavku filtra | ÁNO |  | áno/nie*
Pneumatická klapka pre oddelenie výbuchu /medzi filtrom a nasávacími nástavkami/ | 2 | ks |  | 0
Zariadenie typ - RSBP B-Flap I alebo ekvivalent | ÁNO |  | áno/nie* v prípade ekvivalentu uviesť značku a typové označenie
priemer DN560 | ÁNO; Požiadavky v zmysle projektovej dokumentácie |  | áno/nie* - ak nie uviesť ponúkaný rozmer
Nasávacie nástavky so žalúziami | 2 | ks |  | 0
pozinkované prevedenie | ÁNO |  | áno/nie*
Klapka regulačná ručná | 2 | ks |  | 0
priemer DN560 | ÁNO; Požiadavky v zmysle projektovej dokumentácie |  | áno/nie* - ak nie uviesť ponúkaný rozmer
dĺžka 660 mm | ÁNO; Požiadavky v zmysle projektovej dokumentácie |  | áno/nie* - ak nie uviesť ponúkaný rozmer
jazyk | min. 6 | mm | uviesť hodnotu
Rotačný podávač 500x200 mm | 1 | ks |  | 0
Zariadenie typ - Cipres RP1 50/20-8 alebo ekvivalent | ÁNO |  | áno/nie* v prípade ekvivalentu uviesť značku a typové označenie
rozmer 500x200 mm | ÁNO; Požiadavky v zmysle projektovej dokumentácie |  | áno/nie* - ak nie uviesť ponúkaný rozmer
výkon pri 500 kg/m3 | min. 7 | t/h | uviesť hodnotu
príkon | min. 0,55 | kW | uviesť hodnotu
výkon pri objeme hmotnosti materiálu 500 kg/m3 | min. 14 | m3/h | uviesť hodnotu
Dopravník závitovkový na prach | 1 | ks |  | 0
Zariadenie typ - Cipres DN200 alebo ekvivalent | ÁNO |  | áno/nie* v prípade ekvivalentu uviesť značku a typové označenie
výkon pri 500 kg/m3 | min. 7 | t/h | uviesť hodnotu
hrubka vonkajšej steny | min. 3 | mm | uviesť hodnotu
hrubka zavitovky | min. 4 | mm | uviesť hodnotu
otáčky na výstupe N2 | min. 76 | ot/min. | uviesť hodnotu
vzdialenosť medzi skrutkami na dopravníku /stúpanie | min. 150 | mm | uviesť hodnotu
dĺžka 3,5 m | ÁNO; Požiadavky v zmysle projektovej dokumentácie |  | áno/nie* - ak nie uviesť ponúkaný rozmer
príkon | min. 1,5 | kW | uviesť hodnotu
Ventilátor radiálny vzduchový transportný | 1 | ks |  | 0
Zariadenie typ - Cipres F52-1 alebo ekvivalent | ÁNO |  | áno/nie* v prípade ekvivalentu uviesť značku a typové označenie
výkon | min. 40 000 | m3/h | uviesť hodnotu
príkon min. 75 kW | min. 75 | kW | uviesť hodnotu
ovládaný frekvenčným meničom | ÁNO |  | áno/nie*
vibrácií | ÁNO |  | áno/nie*
El. rozvádzač pre filter, ventilátor a príslušenstvo filtra s frekvenčným meničom k ventilátoru | 1 | ks |  | 0
Tlmič hluku | 2 | ks |  | 0
priemer 800 mm | ÁNO; Požiadavky v zmysle projektovej dokumentácie |  | áno/nie* - ak nie uviesť ponúkaný rozmer
dĺžka 1000 mm | ÁNO; Požiadavky v zmysle projektovej dokumentácie |  | áno/nie* - ak nie uviesť ponúkaný rozmer
vzduchové parametre pri v = 11 m/s | min. 333 | m3/h | uviesť hodnotu
Výduchový vak vo vnútri haly | 4 | ks |  | 0
priemer 560 mm | ÁNO; Požiadavky v zmysle projektovej dokumentácie |  | áno/nie* - ak nie uviesť ponúkaný rozmer
dĺžka 4 m | ÁNO; Požiadavky v zmysle projektovej dokumentácie |  | áno/nie* - ak nie uviesť ponúkaný rozmer
vzduchové parametre pri v= 6 m/s | min. 84 | m3/h | uviesť hodnotu
Podporná konštrukcia pre vak so zbernou nádobou | 4 | ks |  | 0
Posúvač regulačný ručný | 4 | ks |  | 0
prevedenie pozink | ÁNO |  | áno/nie*
priemer 560 mm | ÁNO; Požiadavky v zmysle projektovej dokumentácie |  | áno/nie* - ak nie uviesť ponúkaný rozmer
Posúvač regulačný ručný pozink | 1 | ks |  | 0
prevedenie pozink | ÁNO |  | áno/nie*
priemer 800 mm | ÁNO; Požiadavky v zmysle projektovej dokumentácie |  | áno/nie* - ak nie uviesť ponúkaný rozmer
Potrubie odsávacie z koša do filtra pred klapkami 551.2 na oddelenie výbuchu (v smere prúdenia vzduchu) | 2 | ks |  | 0
priemer 560 mm | ÁNO; Požiadavky v zmysle projektovej dokumentácie |  | áno/nie* - ak nie uviesť ponúkaný rozmer
dĺžka 4 m | ÁNO; Požiadavky v zmysle projektovej dokumentácie |  | áno/nie* - ak nie uviesť ponúkaný rozmer
prevedenie hladké, pozinkované | ÁNO |  | áno/nie*
prírubové spoje | ÁNO |  | áno/nie*
vzduchové parametre pri v= 22,5 m/s | min. 333 | m3/h | uviesť hodnotu
Potrubie odsávacie z koša do filtra pred klapkami 551.2 na oddelenie výbuchu (v smere prúdenia vzduchu) | 2 | ks |  | 0
priemer 560 mm | ÁNO; Požiadavky v zmysle projektovej dokumentácie |  | áno/nie* - ak nie uviesť ponúkaný rozmer
dĺžka 7 m | ÁNO; Požiadavky v zmysle projektovej dokumentácie |  | áno/nie* - ak nie uviesť ponúkaný rozmer
prevedenie hladké, pozinkované | ÁNO |  | áno/nie*
prírubové spoje | ÁNO |  | áno/nie*
vzduchové parametre pri v= 22,5 m/s | min. 333 | m3/h | uviesť hodnotu
tlaková odolnosť potrubia | min. 40 | kPa | uviesť hodnotu
Potrubie medzi filtrom a ventilátrom | 1 | ks |  | 0
hrúbka | min. 1,2 | mm | uviesť hodnotu
priemer 800 mm | ÁNO; Požiadavky v zmysle projektovej dokumentácie |  | áno/nie* - ak nie uviesť ponúkaný rozmer
dĺžka 3 m | ÁNO; Požiadavky v zmysle projektovej dokumentácie |  | áno/nie* - ak nie uviesť ponúkaný rozmer
rozmer 450x1500 mm | ÁNO; Požiadavky v zmysle projektovej dokumentácie |  | áno/nie* - ak nie uviesť ponúkaný rozmer
dĺžka 1,7 m | ÁNO; Požiadavky v zmysle projektovej dokumentácie |  | áno/nie* - ak nie uviesť ponúkaný rozmer
vzduchové parametre pri v= 22m/s | min. 666 | m3/h | uviesť hodnotu
Potrubie výfukové z ventilátora s dobočkami k vakom, na konci výfuk von z haly | 1 | ks |  | 0
hrúbka | min. 1,2 | mm | uviesť hodnotu
priemer 800 mm | ÁNO; Požiadavky v zmysle projektovej dokumentácie |  | áno/nie* - ak nie uviesť ponúkaný rozmer
dĺžka 26 m | ÁNO; Požiadavky v zmysle projektovej dokumentácie |  | áno/nie* - ak nie uviesť ponúkaný rozmer
vzduchové parametre na začiatku pri v= 22m/s | min. 666 | m3/h | uviesť hodnotu
vzduchové parametre na konci výfuk pri v=11 m/s | min. 333 | m3/h | uviesť hodnotu
Konštrukcia podperná pod výfukové potrubie /dvojstĺp potrubie vo výške 6 m osovo/ | 5 | ks |  | 0
hmotnosť jedného dvojstĺpu min. 280 kg | V zmysle proejktovej dokumentácie |  | -
odhad celkovej hmotnosti min. 1 400 kg | V zmysle proejktovej dokumentácie |  | -
Obslužná plošina k bezpečnostným a regulačným klapkám vnútri vedľa filtra vo výške 6,5 m | 1 | ks |  | 0
odhad celkovej hmotnosti min. 1 950 kg | V zmysle proejktovej dokumentácie |  | -
Obslužná pločina k explóznym membránam filtra, vonku z haly, vo výške 5,95 m | 1 | ks |  | 0
odhad celkovej hmotnosti min. 1 400 kg | V zmysle proejktovej dokumentácie |  | -
Kompresor skrutkový na vzdušníku so sušičkou vzduchu | 1 | ks |  | 0
Zariadenie typ - KSA-11-PLUS-10 / D18 /500 | ÁNO; v prípade ekvivalentu uviesť značku a typové označenie |  | áno/nie* v prípade ekvivalentu uviesť značku a typové označenie
výkon | min. 90 | m3/h | uviesť hodnotu
príkon | min. 11 | kW | uviesť hodnotu
tlak | min. 10 | bar | uviesť hodnotu
vzdušník | min. 500 | l | uviesť hodnotu
Rozvod stlačeného vzduch podľa projektovej dokumentácie | 1 | celok |  | 0
Hradítko pod reťazový dopravník | 1 | ks |  | 0
pozinkované prevedenie | ÁNO |  | áno/nie*
rozmer 330x550 mm | ÁNO; Požiadavky v zmysle projektovej dokumentácie |  | áno/nie* - ak nie uviesť ponúkaný rozmer
príkon | min. 0,25 | kW | uviesť hodnotu
elektronicky ovládané | ÁNO |  | áno/nie*
snímače polohy indukčné, otvorené / zatvorené | ÁNO |  | áno/nie*
Klapka 2 cestná | 1 | ks |  | 0
elektronicky ovládané | ÁNO |  | áno/nie*
snímače polohy indukčné, otvorené / zatvorené | ÁNO |  | áno/nie*
príkon | min. 0,25 | kW | uviesť hodnotu
Teleskopická hubica na výdaj na autá s ložnou plochou zdvih 2670 mm | 1 | ks |  | 0
oceľové segmenty | ÁNO |  | áno/nie*
HYPALON plášť alebo ekvivalent | ÁNO; v prípade ekvivalentu uviesť značku a typové označenie |  | áno/nie* v prípade ekvivalentu uviesť značku a typové označenie
rozmer 1800/4470 mm | ÁNO; Požiadavky v zmysle projektovej dokumentácie |  | áno/nie* - ak nie uviesť ponúkaný rozmer
príkom | min. 0,55 | kW | uviesť hodnotu
snímače mechanické - horný a dosadnutie hubice | min. 2 | ks | uviesť hodnotu
rotačné snímače hladiny | min. 2 | ks | uviesť hodnotu
vlastný ovládací panel | ÁNO |  | áno/nie*
Demontáž práce opláštenia a oceľových konštrukcií | 1 | celok |  | 0
Kompletné rozobratie pôvodného prístrešku s opláštením | áno |  | áno/nie*
Stavebné práce - búranie a nová podlaha nad pôvodným košom Úprava príjmového koša preloženie žb platne min. 4 x 3,5 x 0,3 m | 1 | celok |  | 0
Betónová ž.b. platňa pod prístreškom, drátko betón, leštená | 232 | m2 |  | 0
Základy min. 700x700x1000 železobetón C 25 | 6 | ks |  | 0
Základy min. 1000x1000x1200 mm železobetón C 25 | 12 | ks |  | 0
Oceľová konštrukcia prestrešenia podľa projektovej dokumentácie | 22000 | kg |  | 0
Spojovací materiál podľa projektovej dokumentácie | 1 | celok |  | 0
Opláštenie min. T 50 x 0,7 mm | 1354 | m2 |  | 0
Povrchová úprava 3x náter 1x základ + 2 vrchný náter kg | 22000 | kg |  | 0
Rolovacia priemyselná brána min. 4 x 6 m podľa projektovej dokumentácie | 1 | ks |  | 0
Motorická elektroinštalácia + el. rozvádzač podľa projektovej dokumentácie | 1 | celok |  | 0
Svetelná elektroinštalácia + el rozvádzač podľa projektovej dokumentácie | 1 | celok |  | 0
Bleskozvod podľa projektovej dokumentácie | 1 | celok |  | 0
Úprava riadiacieho systému Tebis | 1 | celok |  | 0
Revízne správy + Technická inšpekcia | 1 | celok |  | 0
Spustenie do prevádzky a odskúšanie výrobného procesu | 1 | celok |  | 0
Zaškolenie obsluhy | 1 | celok |  | 0
Doba záruky od dodania | min. 24 | mesiacov | 0 |  | 0
Termín dodania | max. 6 | mesiac | 0
Uchádzač vyplní resp. upraví podfarbené polia
* nehodiace sa prečiarknite
Predkladateľ cenovej ponuky:
Obchodné meno:
Sídlo / miesto podnikania:
IČO:
Zastúpený:
Dátum vypracovania cenovej ponuky:
Platnosť cenovej ponuky: | min. do 31.05.2024
Pečiatka a podpis oprávnenej osoby:
Názov položky
Položka č. 1 - Cistus krétsky extrakt
Položka č. 2 - Echinacea purpurová extrakt
Položka č. 3 - Acerola extract
Položka č. 4 - Citrusové bioflavonoidy
Položka č. 5 - Antivírusový peptid 1
Položka č. 6 - Antivírusový peptid 2
Položka č. 7 - Antivírusový peptid 3
Položka č. 8 - Ďalšie súčasti predmetu zákazky
Cena spolu v EUR bez DPH
DPH 20 %
Cena spolu v EUR s DPH
V ..................................................................................... | dňa | ..............................................
meno, priezvisko a podpis osoby oprávnenej konať za uchádzača v záväzkových vzťahoch
Note on B6: [Zreťazený komentár] Vaša verzia programu Excel vám umožňuje čítať tento zreťazený komentár, avšak akékoľvek jeho zmeny sa odstránia, ak sa súbor otvorí v novšej verzii programu Excel. Ďalšie informácie: https://go.microsoft.com/fwlink/?linkid=870924 Komentár: ak nie je platca DPH do bunky sa doplní "0"