## Cisterna+Aplikátor
Cenová ponuka na predmet zákazky
Cisterna s podpovrchovým aplikátorom
Identifikačné údaje dodávateľa:
Obchodné meno:
Sídlo:
IČO:
DIČ:
IČ DPH:
Štatutárny zástupca:
Kontaktná osoba:
Tel. kontakt:
E-mail:
Predmet zákazky
Opis a určenie predmetu zákazky |  | Dvojnápravová cisterna s miešaním a podpovrchovým aplikátorom hnojovice - precízna digitálna technológia na aplikáciu organických tekutých hnojív s cieľom znižovania emisií amoniaku do ovzdušia pri nakladaní, skladovaní, resp. zaprávaní živočíšnych hnojív do pôdy
Značka a obchodný názov
Typ/Variant/Verzia
Výrobca
Ostatné informácie
P.č. | Požadované technické parametre |  | Hodnota požadovaných parametrov | Merná jednotka | Konkrétna hodnota parametra (uviesť: áno / nie / hodnota)
1 | Cisterna | Dvojnápravová cisterna | áno | - | áno/nie:
2 |  | Objem hlavnej nádrže | min. 19500 | liter | hodnota:
3 |  | Nádrž kovová opatrená antikoróznou úpravou (odolnosť voči organickým látkam zvnútra aj zvonka) | áno | - | áno/nie:
4 |  | Konštrukcia samonosná s integrovaným podvozkom | áno | - | áno/nie:
5 |  | Odpružené tiahlo | áno | - | áno/nie:
6 |  | Hydraulické odpruženie náprav | áno | - | áno/nie:
7 |  | Riaditeľná zadná náprava | áno | - | áno/nie:
8 |  | Pneumatiky šírky | min. 650 | mm | hodnota:
9 |  | Vzduchové proporciálne brzdy | áno | - | áno/nie:
10 |  | Parkovacia odstavná noha hydraulická | áno | - | áno/nie:
11 |  | Záves K80, 4 tony | áno | - | áno/nie:
12 |  | Homokinetický kardan | áno | - | áno/nie:
13 |  | Čerpadlový systém - výveva s ochranou o výkone | min. 15000 | l/min | hodnota:
14 |  | Mechanické miešanie v nádrži s hydraulickým pohonom | áno | - | áno/nie:
15 |  | Horný hydraulicky ovládaný otvor | áno | - | áno/nie:
16 |  | Zadný hydrualicky ovládaný ventil | áno | - | áno/nie:
17 |  | 6´´ plniaci ventil s klznou čeľusťou | áno | - | áno/nie:
18 |  | Plniace rameno na čerpanie z podzemných nádrží ovládané hydraulicky | áno | - | áno/nie:
19 |  | Stavoznak | áno | - | áno/nie:
20 |  | Servisný otvor v prednej časti nádrže | áno | - | áno/nie:
21 |  | ISOBUS riadiaci terminál | áno | - | áno/nie:
22 |  | Pracovné LED osvetlenie | áno | - | áno/nie:
23 | Aplikátor | Rám celopozinkovaná úprava | áno | - | áno/nie:
24 |  | Pracovný záber (počet radlíc x rozostup) | min. 5,6 | m | hodnota:
25 |  | Aplikačná hĺbka tekutej hnojovice | min. 10 | cm | hodnota:
26 |  | Rezacia hlava na hnojovicu | áno | - | áno/nie:
27 |  | Odpružené radlice | áno | - | áno/nie:
28 |  | Výmenné hroty radlíc | áno | - | áno/nie:
29 |  | Hydraulický sklopný rám do prepravnej polohy so šírkou max. 3,00 m | áno | - | áno/nie:
30 | Výbava na prevádzku po pozemných komunikáciách |  | áno | - | áno/nie:
31 | Typové schválenie pre prepravu po komunikáciách v SR |  | áno | - | áno/nie:
32 | Prepravná rýchlosť |  | min. 35 | km/h | hodnota:
33 | Záručná doba |  | min. 24 | mesiac | hodnota:
Celková cena za predmet zákazky, vrátane dopravy, dokumentácie, uvedenia do prevádzky a zaškolenia obsluhy |  |  | Cena bez DPH | DPH | Cena s DPH
|  |  |  | 0 | 0
Dodávateľ je platca DPH
Svojím podpisom zároveň potvrdzujeme, že nami vypracovaná cenová ponuka zodpovedá cenám obvyklým v danom mieste a čase.
Dátum:
Miesto:
Pečiatka a podpis štatutára
Pokyny k vyplneniu: Vypĺňajú sa modro vyznačené polia!!!
Pokyny k vyplneniu: Formulár predkladaný cez elektronický obstarávací systém, preveďte do strojovo čitateľného formátu pdf a podpíšte elektronickým podpisom.
áno
nie
Note on D54: Minimum = 69 999 Maximum = 999 999
Note on C59: Dátum (formát): dd.mm.rrrr
Note on E59: Elektronický obstarávací systém : Vyplňte obchodné meno a meno štatutárneho zástupcu