## Rekapitulácia stavby
Export Komplet | [28 empty] | 2.0 | [5 empty] | False | False | {b9e46daa-7a42-4fce-b91e-fa6b69021efd}
[20 empty] | >> skryté stĺpce << | [13 empty] | 0,01 | 20
[34 empty] | 0,01 | 20
|  | REKAPITULÁCIA STAVBY | [18 empty] | v --- nižšie sa nachádzajú doplnkové a pomocné údaje k zostavám --- v | [11 empty] | Návod na vyplnenie | 0,001
|  | Kód: |  |  |  |  | 2812232MEL | [25 empty] | Meniť je možné iba bunky so žltým podfarbením! 1) na prvom liste Rekapitulácie stavby vyplňte v zostave a) Rekapitulácia stavby - údaje o Zhotoviteľovi (prenesú sa do ostatných zostáv aj v iných listoch) b) Rekapitulácia objektov stavby - potrebné Ostatné náklady 2) na vybraných listoch vyplňte v zostave a) Krycí list - údaje o Zhotoviteľovi, pokiaľ sa líšia od údajov o Zhotoviteľovi na Rekapitulácii stavby (údaje se prenesú do ostatných zostav v danom liste) b) Rekapitulácia rozpočtu - potrebné Ostatné náklady c) Celkové náklady za stavbu - ceny na položkách - množstvo, pokiaľ má žlté podfarbenie - a v prípade potreby poznámku (tá je v skrytom stĺpci) | 0,01
|  | Stavba: |  |  |  |  | HALY NA CHOV BROJLEROVÝCH KURČIAT | [26 empty] | 0,01
|  | JKSO: | [13 empty] | KS: | [17 empty] | 0,01
|  | Miesto: |  |  |  |  | Jacovce- Hôrka, parc. č. 1627/6 | [8 empty] | Dátum: |  | 28. 12. 2023 | [15 empty] | 0,01
0,01
|  | Objednávateľ: | [13 empty] | IČO: | [17 empty] | 0,01
|  |  | PPD Prašice so sídlom Jacovce | [12 empty] | IČ DPH: | [17 empty] | 0,01
0,01
|  | Zhotoviteľ: | [13 empty] | IČO: |  | Vyplň údaj | [15 empty] | 0,01
|  |  | Vyplň údaj | [12 empty] | IČ DPH: |  | Vyplň údaj | [15 empty] | 0,01
False
|  | Projektant: | [13 empty] | IČO: | [17 empty] | False
|  |  | Ing. Pavol Meluš | [12 empty] | IČ DPH: | [17 empty] | True
0,01
|  | Spracovateľ: | [13 empty] | IČO: | [17 empty] | 0,01
[16 empty] | IČ DPH: | [17 empty] | True
Poznámka:
|  | Cena bez DPH | [13 empty] | 0
[8 empty] | Sadzba dane |  |  | Základ dane |  |  |  |  | Výška dane
|  | DPH |  | základná |  |  |  | 20% |  |  | 0 |  |  |  |  | 0
|  |  |  | znížená |  |  |  | 20% |  |  | 0 |  |  |  |  | 0
|  |  |  | zákl. prenesená |  |  |  | 20% |  |  | 0 |  |  |  |  | 0
|  |  |  | zníž. prenesená |  |  |  | 20% |  |  | 0 |  |  |  |  | 0
|  |  |  | nulová |  |  |  | 0% |  |  | 0 |  |  |  |  | 0
|  | Cena s DPH | [6 empty] | v |  |  | EUR |  |  |  | 0
|  | Projektant | [11 empty] | Spracovateľ
|  | Dátum a podpis: | [7 empty] | Pečiatka |  |  |  | Dátum a podpis: |  |  | Pečiatka
|  | Objednávateľ | [11 empty] | Zhotoviteľ
|  | Dátum a podpis: | [7 empty] | Pečiatka |  |  |  | Dátum a podpis: |  |  | Pečiatka
REKAPITULÁCIA OBJEKTOV STAVBY
| Kód: | [6 empty] | 2812232MEL
| Stavba: | [6 empty] | HALY NA CHOV BROJLEROVÝCH KURČIAT
| Miesto: | [6 empty] | Jacovce- Hôrka, parc. č. 1627/6 | [6 empty] | Dátum: |  | 28. 12. 2023
| Objednávateľ: | [6 empty] | PPD Prašice so sídlom Jacovce | [6 empty] | Projektant: |  | Ing. Pavol Meluš |  |  |  | Informatívne údaje z listov zákaziek
| Zhotoviteľ: | [13 empty] | Spracovateľ:
| Kód |  |  |  | Popis | [7 empty] | Cena bez DPH [EUR] |  |  |  |  | Cena s DPH [EUR] | Typ |  | z toho Ostat. náklady [EUR] | DPH [EUR] | Normohodiny [h] | DPH základná [EUR] | DPH znížená [EUR] | DPH základná prenesená [EUR] | DPH znížená prenesená [EUR] | Základňa DPH základná | Základňa DPH znížená | Základňa DPH zákl. prenesená | Základňa DPH zníž. prenesená | Základňa DPH nulová
| Náklady z rozpočtov | [11 empty] | 0 |  |  |  |  | 0 |  |  | 0 | 0 | 0 | 0 | 0 | 0 | 0 | 0 | 0 | 0 | 0 | 0 |  | D | 0 | ###NOIMPORT### | IMPORT | {b9e46daa-7a42-4fce-b91e-fa6b69021efd} | {00000000-0000-0000-0000-000000000000}
|  | SO 1 |  |  |  | Hala č. 1 | [6 empty] | 0 |  |  |  |  | 0 | STA |  | 0 | 0 | 0 | 0 | 0 | 0 | 0 | 0 | 0 | 0 | 0 | 0 |  | D | 1 | ###NOIMPORT### | IMPORT | {32aa2255-bd21-4854-b07a-cbb4eaeefc8c} | {b9e46daa-7a42-4fce-b91e-fa6b69021efd} | 0
/ |  |  | 1.1 |  |  |  | Stavebná časť | [5 empty] | 0 |  |  |  |  | 0 | Časť |  | 0 | 0 | 0 | 0 | 0 | 0 | 0 | 0 | 0 | 0 | 0 | 0 |  |  | 2 |  | IMPORT | {bfc37af5-746f-4b37-9d72-c7b8e08eeb98} | {32aa2255-bd21-4854-b07a-cbb4eaeefc8c}
/ |  |  | 1.2 |  |  |  | Zdravotechnika | [5 empty] | 0 |  |  |  |  | 0 | Časť |  | 0 | 0 | 0 | 0 | 0 | 0 | 0 | 0 | 0 | 0 | 0 | 0 |  |  | 2 |  | IMPORT | {0baa64eb-a643-4f4c-b4cd-80690ee21ea0} | {32aa2255-bd21-4854-b07a-cbb4eaeefc8c}
/ |  |  | 1.3 |  |  |  | Elektroinštalácia | [5 empty] | 0 |  |  |  |  | 0 | Časť |  | 0 | 0 | 0 | 0 | 0 | 0 | 0 | 0 | 0 | 0 | 0 | 0 |  |  | 2 |  | IMPORT | {1cd99cb7-0d89-4e14-8984-ee158145d78a} | {32aa2255-bd21-4854-b07a-cbb4eaeefc8c}
/ |  |  | 1.4 |  |  |  | Fotovoltaická elektráreň | [5 empty] | 0 |  |  |  |  | 0 | Časť |  | 0 | 0 | 0 | 0 | 0 | 0 | 0 | 0 | 0 | 0 | 0 | 0 |  |  | 2 |  | IMPORT | {696f4e6a-8a0b-426e-a45b-d306da7c5b7e} | {32aa2255-bd21-4854-b07a-cbb4eaeefc8c}
/ |  |  | 1.5 |  |  |  | Technológia | [5 empty] | 0 |  |  |  |  | 0 | Časť |  | 0 | 0 | 0 | 0 | 0 | 0 | 0 | 0 | 0 | 0 | 0 | 0 |  |  | 2 |  | IMPORT | {a0c24a36-b7c1-4eed-927f-0dd4d5fd0735} | {32aa2255-bd21-4854-b07a-cbb4eaeefc8c}
|  | SO 2 |  |  |  | Hala č. 2 | [6 empty] | 0 |  |  |  |  | 0 | STA |  | 0 | 0 | 0 | 0 | 0 | 0 | 0 | 0 | 0 | 0 | 0 | 0 |  | D | 1 | ###NOIMPORT### | IMPORT | {806c3989-e75d-493d-84d8-f349746eb3c2} | {b9e46daa-7a42-4fce-b91e-fa6b69021efd} | 0
/ |  |  | 2.1 |  |  |  | Stavebná časť | [5 empty] | 0 |  |  |  |  | 0 | Časť |  | 0 | 0 | 0 | 0 | 0 | 0 | 0 | 0 | 0 | 0 | 0 | 0 |  |  | 2 |  | IMPORT | {b25d79d2-4726-40db-a87e-42a7ea502f71} | {806c3989-e75d-493d-84d8-f349746eb3c2}
/ |  |  | 2.2 |  |  |  | Zdravotechnika | [5 empty] | 0 |  |  |  |  | 0 | Časť |  | 0 | 0 | 0 | 0 | 0 | 0 | 0 | 0 | 0 | 0 | 0 | 0 |  |  | 2 |  | IMPORT | {1a91a154-7537-4695-9226-3a87696f60fb} | {806c3989-e75d-493d-84d8-f349746eb3c2}
/ |  |  | 2.3 |  |  |  | Elektroinštalácia | [5 empty] | 0 |  |  |  |  | 0 | Časť |  | 0 | 0 | 0 | 0 | 0 | 0 | 0 | 0 | 0 | 0 | 0 | 0 |  |  | 2 |  | IMPORT | {ec67a1d7-566a-41af-b7d4-a0b134b5f17e} | {806c3989-e75d-493d-84d8-f349746eb3c2}
/ |  |  | 2.4 |  |  |  | Fotovoltaická elektráreň | [5 empty] | 0 |  |  |  |  | 0 | Časť |  | 0 | 0 | 0 | 0 | 0 | 0 | 0 | 0 | 0 | 0 | 0 | 0 |  |  | 2 |  | IMPORT | {59c8d38b-3964-4746-806b-b4cdeb987408} | {806c3989-e75d-493d-84d8-f349746eb3c2}
/ |  |  | 2.5 |  |  |  | Technológia | [5 empty] | 0 |  |  |  |  | 0 | Časť |  | 0 | 0 | 0 | 0 | 0 | 0 | 0 | 0 | 0 | 0 | 0 | 0 |  |  | 2 |  | IMPORT | {0da4ad30-6f78-439d-84c9-7d0643f6d324} | {806c3989-e75d-493d-84d8-f349746eb3c2}
/ |  | SO 3 |  |  |  | Žumpa 20 m3 | [6 empty] | 0 |  |  |  |  | 0 | STA |  | 0 | 0 | 0 | 0 | 0 | 0 | 0 | 0 | 0 | 0 | 0 | 0 |  |  | 1 |  | IMPORT | {a1ad9268-c6eb-46df-b322-82d241834ab6} | {b9e46daa-7a42-4fce-b91e-fa6b69021efd} | 0
/ |  | SO 4 |  |  |  | Rozšírenie spevnených plôch | [6 empty] | 0 |  |  |  |  | 0 | STA |  | 0 | 0 | 0 | 0 | 0 | 0 | 0 | 0 | 0 | 0 | 0 | 0 |  |  | 1 |  | IMPORT | {cd2b5ef9-aaa5-403a-864d-f43ed10d40b0} | {b9e46daa-7a42-4fce-b91e-fa6b69021efd} | 0
/ |  | SO 5 |  |  |  | Protipožiarna nádrž | [6 empty] | 0 |  |  |  |  | 0 | STA |  | 0 | 0 | 0 | 0 | 0 | 0 | 0 | 0 | 0 | 0 | 0 | 0 |  |  | 1 |  | IMPORT | {28529f74-81f7-4f3a-b070-009e09e598a1} | {b9e46daa-7a42-4fce-b91e-fa6b69021efd} | 0
/ |  | SO 06 1 |  |  |  | STL distrbučný plynovod | [6 empty] | 0 |  |  |  |  | 0 | STA |  | 0 | 0 | 0 | 0 | 0 | 0 | 0 | 0 | 0 | 0 | 0 | 0 |  |  | 1 |  | IMPORT | {e0915261-327e-4457-8f60-018e183bf622} | {b9e46daa-7a42-4fce-b91e-fa6b69021efd} | 0
/ |  | SO 06 2 |  |  |  | NTL rozvod plynu | [6 empty] | 0 |  |  |  |  | 0 | STA |  | 0 | 0 | 0 | 0 | 0 | 0 | 0 | 0 | 0 | 0 | 0 | 0 |  |  | 1 |  | IMPORT | {1013380a-7b2d-470a-8be4-7946fa8d5114} | {b9e46daa-7a42-4fce-b91e-fa6b69021efd} | 0
/ |  | SO 07 |  |  |  | Elektrická prípojka | [6 empty] | 0 |  |  |  |  | 0 | STA |  | 0 | 0 | 0 | 0 | 0 | 0 | 0 | 0 | 0 | 0 | 0 | 0 |  |  | 1 |  | IMPORT | {4f7ceed9-b938-464c-bd37-823b1f6516ab} | {b9e46daa-7a42-4fce-b91e-fa6b69021efd} | 0

## 1.1 - Stavebná časť
[9 empty] | >> skryté stĺpce << | [9 empty] | {bfc37af5-746f-4b37-9d72-c7b8e08eeb98}
0
| KRYCÍ LIST ROZPOČTU | [8 empty] | v --- nižšie sa nachádzajú doplnkové a pomocné údaje k zostavám --- v | [8 empty] | False
Stavba:
HALY NA CHOV BROJLEROVÝCH KURČIAT
Objekt:
SO 1 - Hala č. 1
Časť:
1.1 - Stavebná časť
| JKSO: |  |  |  |  | KS:
| Miesto: |  | Jacovce- Hôrka, parc. č. 1627/6 |  |  | Dátum: | 28. 12. 2023
| Objednávateľ: |  |  |  |  | IČO:
|  | PPD Prašice so sídlom Jacovce |  |  |  | IČ DPH:
| Zhotoviteľ: |  |  |  |  | IČO: | Vyplň údaj
|  | Vyplň údaj |  |  |  | IČ DPH: | Vyplň údaj
| Projektant: |  |  |  |  | IČO:
|  | Ing. Pavol Meluš |  |  |  | IČ DPH:
| Spracovateľ: |  |  |  |  | IČO:
IČ DPH:
Poznámka:
| Cena bez DPH | [5 empty] | 0
|  |  | Základ dane |  |  | Sadzba dane | Výška dane
| DPH | základná | 0 |  |  | 20% | 0
|  | znížená | 0 |  |  | 20% | 0
|  | zákl. prenesená | 0 |  |  | 20% | 0
|  | zníž. prenesená | 0 |  |  | 20% | 0
|  | nulová | 0 |  |  | 0% | 0
| Cena s DPH |  |  | v | EUR |  | 0
| Projektant |  |  | Spracovateľ
| Dátum a podpis: |  | Pečiatka | Dátum a podpis: |  |  | Pečiatka
| Objednávateľ |  |  | Zhotoviteľ
| Dátum a podpis: |  | Pečiatka | Dátum a podpis: |  |  | Pečiatka
REKAPITULÁCIA ROZPOČTU
Stavba:
HALY NA CHOV BROJLEROVÝCH KURČIAT
Objekt:
SO 1 - Hala č. 1
Časť:
1.1 - Stavebná časť
Miesto: |  |  | Jacovce- Hôrka, parc. č. 1627/6 |  |  | Dátum: | 28. 12. 2023
Objednávateľ: |  |  | PPD Prašice so sídlom Jacovce |  |  | Projektant: | Ing. Pavol Meluš
Zhotoviteľ: |  |  | Vyplň údaj |  |  | Spracovateľ:
Kód dielu - Popis | [6 empty] | Cena celkom [EUR]
Náklady z rozpočtu | [6 empty] | 0 | [12 empty] | -1
| HSV - Práce a dodávky HSV | [5 empty] | 0
| 1 - Zemné práce | [5 empty] | 0
| 2 - Zakladanie | [5 empty] | 0
| 3 - Zvislé a kompletné konštrukcie | [5 empty] | 0
| 6 - Úpravy povrchov, podlahy, osadenie | [5 empty] | 0
| 9 - Ostatné konštrukcie a práce-búranie | [5 empty] | 0
| 99 - Presun hmôt HSV | [5 empty] | 0
| PSV - Práce a dodávky PSV | [5 empty] | 0
| 711 - Izolácie proti vode a vlhkosti | [5 empty] | 0
| 764 - Konštrukcie klampiarske | [5 empty] | 0
| 766 - Konštrukcie stolárske | [5 empty] | 0
| 767 - Konštrukcie doplnkové kovové | [5 empty] | 0
| 776 - Podlahy povlakové | [5 empty] | 0
| 783 - Nátery | [5 empty] | 0
| M - Práce a dodávky M | [5 empty] | 0
| 43-M - Montáž oceľových konštrukcií | [5 empty] | 0
ROZPOČET
Stavba:
HALY NA CHOV BROJLEROVÝCH KURČIAT
Objekt:
SO 1 - Hala č. 1
Časť:
1.1 - Stavebná časť
Miesto: |  |  | Jacovce- Hôrka, parc. č. 1627/6 |  |  | Dátum: | 28. 12. 2023
Objednávateľ: |  |  | PPD Prašice so sídlom Jacovce |  |  | Projektant: | Ing. Pavol Meluš
Zhotoviteľ: |  |  | Vyplň údaj |  |  | Spracovateľ:
PČ | Typ | Kód | Popis | MJ | Množstvo | J.cena [EUR] | Cena celkom [EUR] | Cenová sústava |  |  | DPH | J. Nh [h] | Nh celkom [h] | J. hmotnosť [t] | Hmotnosť celkom [t] | J. suť [t] | Suť Celkom [t]
Náklady z rozpočtu | [6 empty] | 0 | [5 empty] | 0 |  | 2220.2074 |  | 0 |  | D | -1 | [10 empty] | 0
| D | HSV | Práce a dodávky HSV |  |  |  | 0 | [5 empty] | 0 |  | 2104.7884 |  | 0 | 1 | D | 0 |  |  |  | ROZPOCET | [6 empty] | 0
| D | 1 | Zemné práce |  |  |  | 0 | [5 empty] | 0 |  | 0 |  | 0 | 1 | D | 1 |  |  |  | ROZPOCET | [6 empty] | 0
1 | K | 122201102.S | Odkopávka a prekopávka nezapažená v hornine 3, nad 100 do 1000 m3- hrubé terénne úpravy | m3 | 476.28 |  | 0 |  |  |  | znížená |  | 0 | 0 | 0 | 0 | 0 | 4 | K | 2 |  |  |  | ROZPOCET | 0 | 0 | 0 | 0 | 0 | 2 | 0 | 4 | 836599700
| VV |  | 94,5*18,0*0,28 |  | 476.28 | [13 empty] | VV | 2 | 2 | True | 1 | ROZPOCET
2 | K | 122201109.S | Odkopávky a prekopávky nezapažené. Príplatok k cenám za lepivosť horniny 3 | m3 | 142.884 |  | 0 |  |  |  | znížená |  | 0 | 0 | 0 | 0 | 0 | 4 | K | 2 |  |  |  | ROZPOCET | 0 | 0 | 0 | 0 | 0 | 2 | 0 | 4 | 771843259
| VV |  | 476,280*0,3 |  | 142.884 | [13 empty] | VV | 2 | 2 | True | 1 | ROZPOCET
3 | K | 132201101.S | Výkop ryhy do šírky 600 mm v horn.3 do 100 m3, s naložením na dopravný prostriedok | m3 | 57.052 |  | 0 |  |  |  | znížená |  | 0 | 0 | 0 | 0 | 0 | 4 | K | 2 |  |  |  | ROZPOCET | 0 | 0 | 0 | 0 | 0 | 2 | 0 | 4 | 382201168
| VV |  | 3,5*0,4*0,85*42 |  | 49.98 | [13 empty] | VV | 2 | 2 | True | 0 | ROZPOCET
| VV |  | 5,2*0,4*0,85*4 |  | 7.072 | [13 empty] | VV | 2 | 2 | True | 0 | ROZPOCET
| VV |  | Súčet |  | 57.052 | [13 empty] | VV | 2 | 4 | True | 1 | ROZPOCET
4 | K | 132201109.S | Príplatok k cene za lepivosť pri hĺbení rýh šírky do 600 mm zapažených i nezapažených s urovnaním dna v hornine 3 | m3 | 17.116 |  | 0 |  |  |  | znížená |  | 0 | 0 | 0 | 0 | 0 | 4 | K | 2 |  |  |  | ROZPOCET | 0 | 0 | 0 | 0 | 0 | 2 | 0 | 4 | -896271142
| VV |  | 57,052*0,3 |  | 17.116 | [13 empty] | VV | 2 | 2 | True | 1 | ROZPOCET
5 | K | 133201201.S1 | Výkop pätky nezapaženej, hornina 3 do 100 m3, s naložením na dopravný prostriedok | m3 | 70.864 |  | 0 |  |  |  | znížená |  | 0 | 0 | 0 | 0 | 0 | 4 | K | 2 |  |  |  | ROZPOCET | 0 | 0 | 0 | 0 | 0 | 2 | 0 | 4 | 949022732
| VV |  | 1,0*1,2*1,15*44 |  | 60.72 | [13 empty] | VV | 2 | 2 | True | 0 | ROZPOCET
| VV |  | 0,8*0,8*1,15*4 |  | 2.944 | [13 empty] | VV | 2 | 2 | True | 0 | ROZPOCET
| VV |  | 6,0*3,0*0,4 |  | 7.2 | [13 empty] | VV | 2 | 2 | True | 0 | ROZPOCET
| VV |  | Súčet |  | 70.864 | [13 empty] | VV | 2 | 4 | True | 1 | ROZPOCET
6 | K | 133201209.S | Príplatok k cenám za lepivosť horniny tr.3 | m3 | 21.259 |  | 0 |  |  |  | znížená |  | 0 | 0 | 0 | 0 | 0 | 4 | K | 2 |  |  |  | ROZPOCET | 0 | 0 | 0 | 0 | 0 | 2 | 0 | 4 | -994705796
| VV |  | 70,864*0,3 |  | 21.259 | [13 empty] | VV | 2 | 2 | True | 1 | ROZPOCET
7 | K | 162501122.S | Vodorovné premiestnenie výkopku po spevnenej ceste z horniny tr.1-4, nad 100 do 1000 m3 na vzdialenosť do 3000 m | m3 | 604.196 |  | 0 |  |  |  | znížená |  | 0 | 0 | 0 | 0 | 0 | 4 | K | 2 |  |  |  | ROZPOCET | 0 | 0 | 0 | 0 | 0 | 2 | 0 | 4 | 2016868568
| VV |  | 476,28+57,052+70,864 |  | 604.196 | [13 empty] | VV | 2 | 2 | True | 1 | ROZPOCET
8 | K | 162501123.S | Vodorovné premiestnenie výkopku po spevnenej ceste z horniny tr.1-4, nad 100 do 1000 m3, príplatok k cene za každých ďalšich a začatých 1000 m | m3 | 1208.392 |  | 0 |  |  |  | znížená |  | 0 | 0 | 0 | 0 | 0 | 4 | K | 2 |  |  |  | ROZPOCET | 0 | 0 | 0 | 0 | 0 | 2 | 0 | 4 | 1854188980
| VV |  | 604,196*2 'Prepočítané koeficientom množstva |  | 1208.392 | [13 empty] | VV | 2 | 2 | False | 1 | ROZPOCET
9 | K | 171201202.S | Uloženie sypaniny na skládky nad 100 do 1000 m3 | m3 | 604.196 |  | 0 |  |  |  | znížená |  | 0 | 0 | 0 | 0 | 0 | 4 | K | 2 |  |  |  | ROZPOCET | 0 | 0 | 0 | 0 | 0 | 2 | 0 | 4 | 1561138482
10 | K | 171209002.S | Poplatok za skladovanie - zemina a kamenivo (17 05) ostatné | t | 906.294 |  | 0 |  |  |  | znížená |  | 0 | 0 | 0 | 0 | 0 | 4 | K | 2 |  |  |  | ROZPOCET | 0 | 0 | 0 | 0 | 0 | 2 | 0 | 4 | -1554659247
| VV |  | 604,196*1,5 |  | 906.294 | [13 empty] | VV | 2 | 2 | True | 1 | ROZPOCET
| D | 2 | Zakladanie |  |  |  | 0 | [5 empty] | 0 |  | 1328.348 |  | 0 | 1 | D | 1 |  |  |  | ROZPOCET | [6 empty] | 0
11 | K | 271563001.S1 | Násyp pod základové konštrukcie so zhutnením z kameniva ťaženého 0-8 mm | m3 | 166.734 |  | 0 |  |  |  | znížená |  | 0 | 1.932 | 322.1301 | 0 | 0 | 4 | K | 2 |  |  |  | ROZPOCET | 0 | 0 | 0 | 0 | 0 | 2 | 0 | 4 | -35157824
| VV |  | pod podlahu | [15 empty] | VV | 2 | 1 | True | 0 | ROZPOCET
| VV |  | 94,2*17,7*0,1 |  | 166.734 | [13 empty] | VV | 2 | 2 | True | 1 | ROZPOCET
12 | K | 271573001.S1 | Násyp pod základové konštrukcie so zhutnením z kameniva fr.16-32 mm | m3 | 362.64 |  | 0 |  |  |  | znížená |  | 0 | 2.07 | 750.6648 | 0 | 0 | 4 | K | 2 |  |  |  | ROZPOCET | 0 | 0 | 0 | 0 | 0 | 2 | 0 | 4 | -917780884
| VV |  | pod zákl. pásy | [15 empty] | VV | 2 | 1 | True | 0 | ROZPOCET
| VV |  | (3,5*42+5,2*4)*0,4*0,15 |  | 10.068 | [13 empty] | VV | 2 | 2 | True | 0 | ROZPOCET
| VV |  | pod zákl. pätky | [15 empty] | VV | 2 | 1 | True | 0 | ROZPOCET
| VV |  | (1,0*1,2*44+0,8*0,8*4)*0,15 |  | 8.304 | [13 empty] | VV | 2 | 2 | True | 0 | ROZPOCET
| VV |  | pod podlahu | [15 empty] | VV | 2 | 1 | True | 0 | ROZPOCET
| VV |  | 94,2*17,7*0,2 |  | 333.468 | [13 empty] | VV | 2 | 2 | True | 0 | ROZPOCET
| VV |  | 6,0*3,0*0,6 |  | 10.8 | [13 empty] | VV | 2 | 2 | True | 0 | ROZPOCET
| VV |  | Súčet |  | 362.64 | [13 empty] | VV | 2 | 4 | True | 1 | ROZPOCET
13 | K | 274313521.S | Betón základových pásov, prostý tr. C 12/15 | m3 | 54.401 |  | 0 |  |  |  | znížená |  | 0 | 2.2354 | 121.6096 | 0 | 0 | 4 | K | 2 |  |  |  | ROZPOCET | 0 | 0 | 0 | 0 | 0 | 2 | 0 | 4 | -1191303501
| VV |  | 3,5*0,4*0,72*42 |  | 42.336 | [13 empty] | VV | 2 | 2 | True | 0 | ROZPOCET
| VV |  | 5,2*0,4*0,72*4 |  | 5.99 | [13 empty] | VV | 2 | 2 | True | 0 | ROZPOCET
| VV |  | (94,5+18,0)*2*0,15*0,18 |  | 6.075 | [13 empty] | VV | 2 | 2 | True | 0 | ROZPOCET
| VV |  | Súčet |  | 54.401 | [13 empty] | VV | 2 | 4 | True | 1 | ROZPOCET
14 | K | 274351217.S | Debnenie stien základových pásov, zhotovenie-tradičné | m2 | 131.34 |  | 0 |  |  |  | znížená |  | 0 | 0.00407 | 0.53455 | 0 | 0 | 4 | K | 2 |  |  |  | ROZPOCET | 0 | 0 | 0 | 0 | 0 | 2 | 0 | 4 | 1979361587
| VV |  | (3,5*42+5,2*4)*0,3 |  | 50.34 | [13 empty] | VV | 2 | 2 | True | 0 | ROZPOCET
| VV |  | (94,5+18,0)*2*0,18*2 |  | 81 | [13 empty] | VV | 2 | 2 | True | 0 | ROZPOCET
| VV |  | Súčet |  | 131.34 | [13 empty] | VV | 2 | 4 | True | 1 | ROZPOCET
15 | K | 274351218.S | Debnenie stien základových pásov, odstránenie-tradičné | m2 | 131.34 |  | 0 |  |  |  | znížená |  | 0 | 0 | 0 | 0 | 0 | 4 | K | 2 |  |  |  | ROZPOCET | 0 | 0 | 0 | 0 | 0 | 2 | 0 | 4 | 261085076
16 | K | 275313611.S | Betón základových pätiek, prostý tr. C 16/20 | m3 | 60.76 |  | 0 |  |  |  | znížená |  | 0 | 2.1941 | 133.3117 | 0 | 0 | 4 | K | 2 |  |  |  | ROZPOCET | 0 | 0 | 0 | 0 | 0 | 2 | 0 | 4 | -1293623568
| VV |  | 1,0*1,2*1,0*44 |  | 52.8 | [13 empty] | VV | 2 | 2 | True | 0 | ROZPOCET
| VV |  | 0,8*0,8*1,0*4 |  | 2.56 | [13 empty] | VV | 2 | 2 | True | 0 | ROZPOCET
| VV |  | 6,0*3,0*0,3 |  | 5.4 | [13 empty] | VV | 2 | 2 | True | 0 | ROZPOCET
| VV |  | Súčet |  | 60.76 | [13 empty] | VV | 2 | 4 | True | 1 | ROZPOCET
17 | K | 275351217.S | Debnenie stien základových pätiek, zhotovenie-tradičné | m2 | 23.88 |  | 0 |  |  |  | znížená |  | 0 | 0.00407 | 0.097192 | 0 | 0 | 4 | K | 2 |  |  |  | ROZPOCET | 0 | 0 | 0 | 0 | 0 | 2 | 0 | 4 | -1761985682
| VV |  | (0,2+1,0+0,2)*44*0,3 |  | 18.48 | [13 empty] | VV | 2 | 2 | True | 0 | ROZPOCET
| VV |  | (6,0+3,0)*2*0,3 |  | 5.4 | [13 empty] | VV | 2 | 2 | True | 0 | ROZPOCET
| VV |  | Súčet |  | 23.88 | [13 empty] | VV | 2 | 4 | True | 1 | ROZPOCET
18 | K | 275351218.S | Debnenie stien základových pätiek, odstránenie-tradičné | m2 | 23.88 |  | 0 |  |  |  | znížená |  | 0 | 0 | 0 | 0 | 0 | 4 | K | 2 |  |  |  | ROZPOCET | 0 | 0 | 0 | 0 | 0 | 2 | 0 | 4 | 1972692647
| D | 3 | Zvislé a kompletné konštrukcie |  |  |  | 0 | [5 empty] | 0 |  | 33.8215 |  | 0 | 1 | D | 1 |  |  |  | ROZPOCET | [6 empty] | 0
19 | K | 311311911.S | Betón nadzákladových múrov prostý tr. C 16/20- sokel | m3 | 15.034 |  | 0 |  |  |  | znížená |  | 0 | 2.201 | 33.0898 | 0 | 0 | 4 | K | 2 |  |  |  | ROZPOCET | 0 | 0 | 0 | 0 | 0 | 2 | 0 | 4 | -1944383598
| VV |  | (94,12+17,24)*2*0,45*0,15 |  | 15.034 | [13 empty] | VV | 2 | 2 | True | 1 | ROZPOCET
20 | K | 311351103.S | Debnenie nadzákladových múrov jednostranné zhotovenie-tradičné | m2 | 100.224 |  | 0 |  |  |  | znížená |  | 0 | 0.0073 | 0.73164 | 0 | 0 | 4 | K | 2 |  |  |  | ROZPOCET | 0 | 0 | 0 | 0 | 0 | 2 | 0 | 4 | -564805137
| VV |  | (94,12+17,24)*2*0,45 |  | 100.224 | [13 empty] | VV | 2 | 2 | True | 1 | ROZPOCET
21 | K | 311351104.S | Debnenie nadzákladových múrov jednostranné odstránenie-tradičné | m2 | 100.224 |  | 0 |  |  |  | znížená |  | 0 | 0 | 0 | 0 | 0 | 4 | K | 2 |  |  |  | ROZPOCET | 0 | 0 | 0 | 0 | 0 | 2 | 0 | 4 | -727192057
| D | 6 | Úpravy povrchov, podlahy, osadenie |  |  |  | 0 | [5 empty] | 0 |  | 732.5113 |  | 0 | 1 | D | 1 |  |  |  | ROZPOCET | [6 empty] | 0
22 | K | 631325711.S | Mazanina z betónu vystužená oceľovými vláknami tr.C25/30 hr. nad 120 do 240 mm vrátane povrchovej úpravy náterom | m3 | 300.121 |  | 0 |  |  |  | znížená |  | 0 | 2.4407 | 732.5113 | 0 | 0 | 4 | K | 2 |  |  |  | ROZPOCET | 0 | 0 | 0 | 0 | 0 | 2 | 0 | 4 | -823449640
| VV |  | 94,2*17,7*0,18 |  | 300.121 | [13 empty] | VV | 2 | 2 | True | 1 | ROZPOCET
| D | 9 | Ostatné konštrukcie a práce-búranie |  |  |  | 0 | [5 empty] | 0 |  | 10.1076 |  | 0 | 1 | D | 1 |  |  |  | ROZPOCET | [6 empty] | 0
23 | K | 941955004.S | Lešenie ľahké pracovné pomocné s výškou lešeňovej podlahy nad 2,50 do 3,5 m | m2 | 1625.02 |  | 0 |  |  |  | znížená |  | 0 | 0.00618 | 10.0426 | 0 | 0 | 4 | K | 2 |  |  |  | ROZPOCET | 0 | 0 | 0 | 0 | 0 | 2 | 0 | 4 | -1261300659
| VV |  | 1617,46+7,56 |  | 1625.02 | [13 empty] | VV | 2 | 2 | True | 1 | ROZPOCET
24 | K | 952901311.S | Vyčistenie budov poľnohospodárskych objektov akejkoľvek výšky | m2 | 1625.02 |  | 0 |  |  |  | znížená |  | 0 | 4e-05 | 0.065001 | 0 | 0 | 4 | K | 2 |  |  |  | ROZPOCET | 0 | 0 | 0 | 0 | 0 | 2 | 0 | 4 | 1295585228
25 | K | HZS 01 | Pomocné práce | hod | 60 |  | 0 |  |  |  | znížená |  | 0 | 0 | 0 | 0 | 0 | 4 | K | 2 |  |  |  | ROZPOCET | 0 | 0 | 0 | 0 | 0 | 2 | 0 | 4 | 1299313821
| D | 99 | Presun hmôt HSV |  |  |  | 0 | [5 empty] | 0 |  | 0 |  | 0 | 1 | D | 1 |  |  |  | ROZPOCET | [6 empty] | 0
26 | K | 998011002.S | Presun hmôt pre budovy (801, 803, 812), zvislá konštr. z tehál, tvárnic, z kovu výšky do 12 m | t | 2104.788 |  | 0 |  |  |  | znížená |  | 0 | 0 | 0 | 0 | 0 | 4 | K | 2 |  |  |  | ROZPOCET | 0 | 0 | 0 | 0 | 0 | 2 | 0 | 4 | 120276223
| D | PSV | Práce a dodávky PSV |  |  |  | 0 | [5 empty] | 0 |  | 45.235 |  | 0 | 2 | D | 0 |  |  |  | ROZPOCET | [6 empty] | 0
| D | 711 | Izolácie proti vode a vlhkosti |  |  |  | 0 | [5 empty] | 0 |  | 4.5725 |  | 0 | 2 | D | 1 |  |  |  | ROZPOCET | [6 empty] | 0
27 | K | 711131102.S | Zhotovenie geotextílie alebo tkaniny na plochu vodorovnú | m2 | 1667.34 |  | 0 |  |  |  | znížená |  | 0 | 0 | 0 | 0 | 0 | 16 | K | 2 |  |  |  | ROZPOCET | 0 | 0 | 0 | 0 | 0 | 2 | 0 | 16 | -1124311153
28 | M | 693110004500.S | Geotextília polypropylénová netkaná 300 g/m2 | m2 | 1917.441 |  | 0 |  |  |  | znížená |  | 0 | 0.0003 | 0.57523 | 0 | 0 | 32 | M | 2 |  |  |  | ROZPOCET | 0 | 0 | 0 | 0 | 0 | 2 | 0 | 16 | 493927221
| VV |  | 1667,34*1,15 'Prepočítané koeficientom množstva |  | 1917.441 | [13 empty] | VV | 2 | 2 | False | 1 | ROZPOCET
29 | K | 711132102.S | Zhotovenie geotextílie alebo tkaniny na plochu zvislú | m2 | 40.284 |  | 0 |  |  |  | znížená |  | 0 | 0 | 0 | 0 | 0 | 16 | K | 2 |  |  |  | ROZPOCET | 0 | 0 | 0 | 0 | 0 | 2 | 0 | 16 | 1575061557
30 | M | 693110004500.S | Geotextília polypropylénová netkaná 300 g/m2 | m2 | 48.341 |  | 0 |  |  |  | znížená |  | 0 | 0.0003 | 0.014502 | 0 | 0 | 32 | M | 2 |  |  |  | ROZPOCET | 0 | 0 | 0 | 0 | 0 | 2 | 0 | 16 | -1389302918
| VV |  | 40,284*1,2 'Prepočítané koeficientom množstva |  | 48.341 | [13 empty] | VV | 2 | 2 | False | 1 | ROZPOCET
31 | K | 711133001.S | Zhotovenie izolácie proti zemnej vlhkosti PVC fóliou položenou voľne na vodorovnej ploche so zvarením spoju | m2 | 1667.34 |  | 0 |  |  |  | znížená |  | 0 | 3e-05 | 0.05002 | 0 | 0 | 16 | K | 2 |  |  |  | ROZPOCET | 0 | 0 | 0 | 0 | 0 | 2 | 0 | 16 | -1352817825
| VV |  | 94,2*17,7 |  | 1667.34 | [13 empty] | VV | 2 | 2 | True | 1 | ROZPOCET
32 | M | 283220000300.S | Hydroizolačná fólia PVC-P, hr. 1,5 mm, š. 1,3 m, izolácia základov proti zemnej vlhkosti, tlakovej vode, radónu | m2 | 1917.441 |  | 0 |  |  |  | znížená |  | 0 | 0.002 | 3.8349 | 0 | 0 | 32 | M | 2 |  |  |  | ROZPOCET | 0 | 0 | 0 | 0 | 0 | 2 | 0 | 16 | 236678776
| VV |  | 1667,34*1,15 'Prepočítané koeficientom množstva |  | 1917.441 | [13 empty] | VV | 2 | 2 | False | 1 | ROZPOCET
33 | K | 711133010.S | Zhotovenie izolácie proti zemnej vlhkosti PVC fóliou položenou voľne na zvislej ploche so zvarením spoju | m2 | 40.284 |  | 0 |  |  |  | znížená |  | 0 | 3e-05 | 0.0012085 | 0 | 0 | 16 | K | 2 |  |  |  | ROZPOCET | 0 | 0 | 0 | 0 | 0 | 2 | 0 | 16 | -1698463704
| VV |  | (94,2+17,7)*2*0,18 |  | 40.284 | [13 empty] | VV | 2 | 2 | True | 1 | ROZPOCET
34 | M | 283220000300.S | Hydroizolačná fólia PVC-P, hr. 1,5 mm, š. 1,3 m, izolácia základov proti zemnej vlhkosti, tlakovej vode, radónu | m2 | 48.341 |  | 0 |  |  |  | znížená |  | 0 | 0.002 | 0.096682 | 0 | 0 | 32 | M | 2 |  |  |  | ROZPOCET | 0 | 0 | 0 | 0 | 0 | 2 | 0 | 16 | -1024715279
| VV |  | 40,284*1,2 'Prepočítané koeficientom množstva |  | 48.341 | [13 empty] | VV | 2 | 2 | False | 1 | ROZPOCET
35 | K | 998711202.S | Presun hmôt pre izoláciu proti vode v objektoch výšky nad 6 do 12 m | % |  |  | 0 |  |  |  | znížená |  | 0 | 0 | 0 | 0 | 0 | 16 | K | 2 |  |  |  | ROZPOCET | 0 | 0 | 0 | 0 | 0 | 2 | 0 | 16 | 2098381683
| D | 764 | Konštrukcie klampiarske |  |  |  | 0 | [5 empty] | 0 |  | 3.9323 |  | 0 | 2 | D | 1 |  |  |  | ROZPOCET | [6 empty] | 0
36 | K | 764331420.S | Lemovanie z pozinkovaného farbeného PZf plechu, múrov na strechách s tvrdou krytinou r.š. 250 mm | m | 1035.4 |  | 0 |  |  |  | znížená |  | 0 | 0.00227 | 2.3504 | 0 | 0 | 16 | K | 2 |  |  |  | ROZPOCET | 0 | 0 | 0 | 0 | 0 | 2 | 0 | 16 | 765260869
| VV |  | 94,5*5 |  | 472.5 | [13 empty] | VV | 2 | 2 | True | 0 | ROZPOCET
| VV |  | 18,5*21 |  | 388.5 | [13 empty] | VV | 2 | 2 | True | 0 | ROZPOCET
| VV |  | 3,2*21*2 |  | 134.4 | [13 empty] | VV | 2 | 2 | True | 0 | ROZPOCET
| VV |  | 4,0*5*2 |  | 40 | [13 empty] | VV | 2 | 2 | True | 0 | ROZPOCET
| VV |  | Súčet |  | 1035.4 | [13 empty] | VV | 2 | 4 | True | 1 | ROZPOCET
37 | K | 764338450.S | Lemovanie z pozinkovaného farbeného PZf plechu, ventilátorov rš 330 | ks | 13 |  | 0 |  |  |  | znížená |  | 0 | 0.04239 | 0.55107 | 0 | 0 | 16 | K | 2 |  |  |  | ROZPOCET | 0 | 0 | 0 | 0 | 0 | 2 | 0 | 16 | -298202905
38 | K | 764352427.S | Žľaby z pozinkovaného farbeného PZf plechu, pododkvapové polkruhové r.š. 330 mm | m | 192 |  | 0 |  |  |  | znížená |  | 0 | 0.00215 | 0.4128 | 0 | 0 | 16 | K | 2 |  |  |  | ROZPOCET | 0 | 0 | 0 | 0 | 0 | 2 | 0 | 16 | -412406045
39 | K | 764359412.S | Kotlík kónický z pozinkovaného farbeného PZf plechu, pre rúry s priemerom od 100 do 125 mm | ks | 10 |  | 0 |  |  |  | znížená |  | 0 | 0.00158 | 0.0158 | 0 | 0 | 16 | K | 2 |  |  |  | ROZPOCET | 0 | 0 | 0 | 0 | 0 | 2 | 0 | 16 | -2008719669
40 | K | 764359451.S | Príplatok k cene za privarenie háku na oceľovú konštrukciu z PZf plechu | ks | 194 |  | 0 |  |  |  | znížená |  | 0 | 8e-05 | 0.01552 | 0 | 0 | 16 | K | 2 |  |  |  | ROZPOCET | 0 | 0 | 0 | 0 | 0 | 2 | 0 | 16 | 927632910
41 | K | 764391410.S | Záveterná lišta z pozinkovaného farbeného PZf plechu, r.š. 250 mm | m | 40 |  | 0 |  |  |  | znížená |  | 0 | 0.00217 | 0.0868 | 0 | 0 | 16 | K | 2 |  |  |  | ROZPOCET | 0 | 0 | 0 | 0 | 0 | 2 | 0 | 16 | 844558851
| VV |  | 10,0*4 |  | 40 | [13 empty] | VV | 2 | 2 | True | 1 | ROZPOCET
42 | K | 764393440.S | Hrebeň strechy z pozinkovaného farbeného PZf plechu, r.š. 500 mm | m | 94.8 |  | 0 |  |  |  | znížená |  | 0 | 0.00424 | 0.40195 | 0 | 0 | 16 | K | 2 |  |  |  | ROZPOCET | 0 | 0 | 0 | 0 | 0 | 2 | 0 | 16 | -1871644581
43 | K | 764454454.S | Zvodové rúry z pozinkovaného farbeného PZf plechu, kruhové priemer 120 mm | m | 35 |  | 0 |  |  |  | znížená |  | 0 | 0.0028 | 0.098 | 0 | 0 | 16 | K | 2 |  |  |  | ROZPOCET | 0 | 0 | 0 | 0 | 0 | 2 | 0 | 16 | 667675369
44 | K | 998764202.S | Presun hmôt pre konštrukcie klampiarske v objektoch výšky nad 6 do 12 m | % |  |  | 0 |  |  |  | znížená |  | 0 | 0 | 0 | 0 | 0 | 16 | K | 2 |  |  |  | ROZPOCET | 0 | 0 | 0 | 0 | 0 | 2 | 0 | 16 | -2146248703
| D | 766 | Konštrukcie stolárske |  |  |  | 0 | [5 empty] | 0 |  | 0.004872 |  | 0 | 2 | D | 1 |  |  |  | ROZPOCET | [6 empty] | 0
45 | K | 766641161.S | Montáž dverí plastových, 1 m obvodu dverí | m | 11.6 |  | 0 |  |  |  | znížená |  | 0 | 0.00042 | 0.004872 | 0 | 0 | 16 | K | 2 |  |  |  | ROZPOCET | 0 | 0 | 0 | 0 | 0 | 2 | 0 | 16 | -1634635438
| VV |  | (0,8+2,1)*2*2 |  | 11.6 | [13 empty] | VV | 2 | 2 | True | 1 | ROZPOCET
46 | M | 611412pc | Plastové dvere plné 800x2100 mm, vrátane zárubne, farba biela | ks | 2 |  | 0 |  |  |  | znížená |  | 0 | 0 | 0 | 0 | 0 | 32 | M | 2 |  |  |  | ROZPOCET | 0 | 0 | 0 | 0 | 0 | 2 | 0 | 16 | -1362609691
47 | K | 998766202.S | Presun hmot pre konštrukcie stolárske v objektoch výšky nad 6 do 12 m | % |  |  | 0 |  |  |  | znížená |  | 0 | 0 | 0 | 0 | 0 | 16 | K | 2 |  |  |  | ROZPOCET | 0 | 0 | 0 | 0 | 0 | 2 | 0 | 16 | -228559390
| D | 767 | Konštrukcie doplnkové kovové |  |  |  | 0 | [5 empty] | 0 |  | 36.6329 |  | 0 | 2 | D | 1 |  |  |  | ROZPOCET | [6 empty] | 0
48 | K | 767137512.S | Obloženie plechom tvarovaným skrutkovaním | m2 | 246.6 |  | 0 |  |  |  | znížená |  | 0 | 0.00085 | 0.20961 | 0 | 0 | 16 | K | 2 |  |  |  | ROZPOCET | 0 | 0 | 0 | 0 | 0 | 2 | 0 | 16 | 943544433
| VV |  | 1,0*0,9*210 |  | 189 | [13 empty] | VV | 2 | 2 | True | 0 | ROZPOCET
| VV |  | 1,6*0,9*40 |  | 57.6 | [13 empty] | VV | 2 | 2 | True | 0 | ROZPOCET
| VV |  | Súčet |  | 246.6 | [13 empty] | VV | 2 | 4 | True | 1 | ROZPOCET
49 | M | 1383100014pc | Plech trapézový TC-45, hr. 0,75 mm | m2 | 263.862 |  | 0 |  |  |  | znížená |  | 0 | 0.00718 | 1.8945 | 0 | 0 | 32 | M | 2 |  |  |  | ROZPOCET | 0 | 0 | 0 | 0 | 0 | 2 | 0 | 16 | 804359346
| VV |  | 246,6*1,07 'Prepočítané koeficientom množstva |  | 263.862 | [13 empty] | VV | 2 | 2 | False | 1 | ROZPOCET
50 | K | 767397101.S | Montáž strešných sendvičových panelov na OK, hrúbky do 80 mm (rozvodňa) | m2 | 9.5 |  | 0 |  |  |  | znížená |  | 0 | 0.0004 | 0.0038 | 0 | 0 | 16 | K | 2 |  |  |  | ROZPOCET | 0 | 0 | 0 | 0 | 0 | 2 | 0 | 16 | -967928905
| VV |  | rozvodňa | [15 empty] | VV | 2 | 1 | True | 0 | ROZPOCET
| VV |  | 1,9*1,0*5 |  | 9.5 | [13 empty] | VV | 2 | 2 | True | 1 | ROZPOCET
51 | M | 553260001500.S | Panel sendvičový s polyuretánovým jadrom strešný oceľový plášť š. 1000 mm hr. jadra 50 mm, vrátane dopravy | m2 | 9.975 |  | 0 |  |  |  | znížená |  | 0 | 0.01165 | 0.11621 | 0 | 0 | 32 | M | 2 |  |  |  | ROZPOCET | 0 | 0 | 0 | 0 | 0 | 2 | 0 | 16 | 2131611766
| VV |  | 9,5*1,05 'Prepočítané koeficientom množstva |  | 9.975 | [13 empty] | VV | 2 | 2 | False | 1 | ROZPOCET
52 | K | 767397102.S | Montáž strešných sendvičových panelov na OK, hrúbky nad 80 do 120 mm | m2 | 1701 |  | 0 |  |  |  | znížená |  | 0 | 0.00044 | 0.74844 | 0 | 0 | 16 | K | 2 |  |  |  | ROZPOCET | 0 | 0 | 0 | 0 | 0 | 2 | 0 | 16 | -1430631842
| VV |  | 9,0*1,0*189 |  | 1701 | [13 empty] | VV | 2 | 2 | True | 1 | ROZPOCET
53 | M | 553260001700.S | Panel sendvičový s polyuretánovým jadrom strešný oceľový plášť š. 1000 mm hr. jadra 100 mm, vrátane dopravy | m2 | 1786.05 |  | 0 |  |  |  | znížená |  | 0 | 0.01326 | 23.683 | 0 | 0 | 32 | M | 2 |  |  |  | ROZPOCET | 0 | 0 | 0 | 0 | 0 | 2 | 0 | 16 | 401677108
| VV |  | 1701*1,05 'Prepočítané koeficientom množstva |  | 1786.05 | [13 empty] | VV | 2 | 2 | False | 1 | ROZPOCET
54 | K | 767411101.S | Montáž opláštenia sendvičovými stenovými panelmi s viditeľným spojom na OK, hrúbky do 100 mm | m2 | 723.4 |  | 0 |  |  |  | znížená |  | 0 | 0.0004 | 0.28936 | 0 | 0 | 16 | K | 2 |  |  |  | ROZPOCET | 0 | 0 | 0 | 0 | 0 | 2 | 0 | 16 | -1073801436
| VV |  | "hala"(9,0*63+10,0*2+7,05*12+5,6*6)*1,0 |  | 705.2 | [13 empty] | VV | 2 | 2 | True | 0 | ROZPOCET
| VV |  | "rozvodňa"2,6*1,0*7 |  | 18.2 | [13 empty] | VV | 2 | 2 | True | 0 | ROZPOCET
| VV |  | Súčet |  | 723.4 | [13 empty] | VV | 2 | 4 | True | 1 | ROZPOCET
55 | M | 553250002400.S | Panel sendvičový z tvrdej polyuretánovej peny stenový štandardný oceľový plášť š. 1000 mm hr. jadra 80 mm, vrátane dopravy | m2 | 740.46 |  | 0 |  |  |  | znížená |  | 0 | 0.01179 | 8.73 | 0 | 0 | 32 | M | 2 |  |  |  | ROZPOCET | 0 | 0 | 0 | 0 | 0 | 2 | 0 | 16 | -1281062431
| VV |  | 705,2*1,05 'Prepočítané koeficientom množstva |  | 740.46 | [13 empty] | VV | 2 | 2 | False | 1 | ROZPOCET
56 | M | 553250002200.S | Panel sendvičový z tvrdej polyuretánovej peny stenový štandardný oceľový plášť š. 1000 mm hr. jadra 50 mm, vrátane dopravy | m2 | 19.11 |  | 0 |  |  |  | znížená |  | 0 | 0.01058 | 0.20218 | 0 | 0 | 32 | M | 2 |  |  |  | ROZPOCET | 0 | 0 | 0 | 0 | 0 | 2 | 0 | 16 | -655654284
| VV |  | 18,2 |  | 18.2 | [13 empty] | VV | 2 | 2 | True | 1 | ROZPOCET
| VV |  | 18,2*1,05 'Prepočítané koeficientom množstva |  | 19.11 | [13 empty] | VV | 2 | 2 | False | 1 | ROZPOCET
57 | M | 553SM | Spojovací material k sendvičovým panelom (10% z dodávky) | % |  |  | 0 |  |  |  | znížená |  | 0 | 0 | 0 | 0 | 0 | 32 | M | 2 |  |  |  | ROZPOCET | 0 | 0 | 0 | 0 | 0 | 2 | 0 | 16 | -1464035147
58 | K | 767652230.S | Montáž vrát otočných, osadených do oceľovej konštrukcie, s plochou nad 9 do 13 m2 | ks | 1 |  | 0 |  |  |  | znížená |  | 0 | 0.00083 | 0.00083 | 0 | 0 | 16 | K | 2 |  |  |  | ROZPOCET | 0 | 0 | 0 | 0 | 0 | 2 | 0 | 16 | 168167739
59 | M | 553410061800.S1 | Vráta oceľové otváravé 3600x3600 mm | ks | 1 |  | 0 |  |  |  | znížená |  | 0 | 0.4173 | 0.4173 | 0 | 0 | 32 | M | 2 |  |  |  | ROZPOCET | 0 | 0 | 0 | 0 | 0 | 2 | 0 | 16 | -1780935128
60 | K | 767658347.S | Montáž sekcionálnej brány plochy nad 13 m2, s el. pohonom | ks | 1 |  | 0 |  |  |  | znížená |  | 0 | 0 | 0 | 0 | 0 | 16 | K | 2 |  |  |  | ROZPOCET | 0 | 0 | 0 | 0 | 0 | 2 | 0 | 16 | 2129157953
61 | M | 553410061810.S | Brána sekcionálna zateplená pozink farebný s elektrickým pohonom, hrúbka panelu 60 mm, vxš 3600x4000 mm | ks | 1 |  | 0 |  |  |  | znížená |  | 0 | 0.32 | 0.32 | 0 | 0 | 32 | M | 2 |  |  |  | ROZPOCET | 0 | 0 | 0 | 0 | 0 | 2 | 0 | 16 | 150428943
62 | K | 767995107.S | Montáž ostatných atypických kovových stavebných doplnkových konštrukcií nad 250 do 500 kg | kg | 351 |  | 0 |  |  |  | znížená |  | 0 | 5e-05 | 0.01755 | 0 | 0 | 16 | K | 2 |  |  |  | ROZPOCET | 0 | 0 | 0 | 0 | 0 | 2 | 0 | 16 | -1385381488
| VV |  | "OK rozvodne" 351,0 |  | 351 | [13 empty] | VV | 2 | 2 | True | 1 | ROZPOCET
63 | M | 553pc | Dodávka OK rozvodne(pol. a) | kg | 351 |  | 0 |  |  |  | znížená |  | 0 | 0 | 0 | 0 | 0 | 32 | M | 2 |  |  |  | ROZPOCET | 0 | 0 | 0 | 0 | 0 | 2 | 0 | 16 | 2120031884
64 | K | 998767202.S | Presun hmôt pre kovové stavebné doplnkové konštrukcie v objektoch výšky nad 6 do 12 m | % |  |  | 0 |  |  |  | znížená |  | 0 | 0 | 0 | 0 | 0 | 16 | K | 2 |  |  |  | ROZPOCET | 0 | 0 | 0 | 0 | 0 | 2 | 0 | 16 | 535021474
| D | 776 | Podlahy povlakové |  |  |  | 0 | [5 empty] | 0 |  | 0.088303 |  | 0 | 2 | D | 1 |  |  |  | ROZPOCET | [6 empty] | 0
65 | K | 776521240.S1 | Lepenie povlakových podláh gumových z pásov | m2 | 7.56 |  | 0 |  |  |  | znížená |  | 0 | 0.00035 | 0.002646 | 0 | 0 | 16 | K | 2 |  |  |  | ROZPOCET | 0 | 0 | 0 | 0 | 0 | 2 | 0 | 16 | -691207538
| VV |  | "rozvodňa" 7,56 |  | 7.56 | [13 empty] | VV | 2 | 2 | True | 1 | ROZPOCET
66 | M | 272420000100.S1 | Podlaha gumová pružná hr. 10 mm | m2 | 7.787 |  | 0 |  |  |  | znížená |  | 0 | 0.011 | 0.085657 | 0 | 0 | 32 | M | 2 |  |  |  | ROZPOCET | 0 | 0 | 0 | 0 | 0 | 2 | 0 | 16 | 612227744
| VV |  | 7,56*1,03 'Prepočítané koeficientom množstva |  | 7.787 | [13 empty] | VV | 2 | 2 | False | 1 | ROZPOCET
67 | K | 998776202.S | Presun hmôt pre podlahy povlakové v objektoch výšky nad 6 do 12 m | % |  |  | 0 |  |  |  | znížená |  | 0 | 0 | 0 | 0 | 0 | 16 | K | 2 |  |  |  | ROZPOCET | 0 | 0 | 0 | 0 | 0 | 2 | 0 | 16 | 1981494379
| D | 783 | Nátery |  |  |  | 0 | [5 empty] | 0 |  | 0.0041472 |  | 0 | 2 | D | 1 |  |  |  | ROZPOCET | [6 empty] | 0
68 | K | 783225100.S | Nátery kov.stav.doplnk.konštr. syntetické na vzduchu schnúce dvojnás. 1x s emailov. - 105µm | m2 | 12.96 |  | 0 |  |  |  | znížená |  | 0 | 0.00024 | 0.0031104 | 0 | 0 | 16 | K | 2 |  |  |  | ROZPOCET | 0 | 0 | 0 | 0 | 0 | 2 | 0 | 16 | -799741076
| VV |  | OK rozvodne | [15 empty] | VV | 2 | 1 | True | 0 | ROZPOCET
| VV |  | 54,0*0,24 |  | 12.96 | [13 empty] | VV | 2 | 2 | True | 1 | ROZPOCET
69 | K | 783226100.S | Nátery kov.stav.doplnk.konštr. syntetické na vzduchu schnúce základný - 35µm | m2 | 12.96 |  | 0 |  |  |  | znížená |  | 0 | 8e-05 | 0.0010368 | 0 | 0 | 16 | K | 2 |  |  |  | ROZPOCET | 0 | 0 | 0 | 0 | 0 | 2 | 0 | 16 | -2029557604
| D | M | Práce a dodávky M |  |  |  | 0 | [5 empty] | 0 |  | 70.184 |  | 0 | 3 | D | 0 |  |  |  | ROZPOCET | [6 empty] | 0
| D | 43-M | Montáž oceľových konštrukcií |  |  |  | 0 | [5 empty] | 0 |  | 70.184 |  | 0 | 3 | D | 1 |  |  |  | ROZPOCET | [6 empty] | 0
70 | K | 430472173.S1 | Oceľová hala typ S17PRO, šírka haly 18 m, stredný modul 3,50 m, hmotnosť 3 150 kg, vrátane strešnej krytiny | ks | 19 |  | 0 |  |  |  | znížená |  | 0 | 0 | 0 | 0 | 0 | 64 | K | 2 |  |  |  | ROZPOCET | 0 | 0 | 0 | 0 | 0 | 2 | 0 | 64 | 208286386
71 | K | 430472273.S1 | Oceľová hala typ S17PRO, šírka haly 18 m, krajný modul 3,50 m, hmotnosť 5 167 kg, vrátane strešnej krytiny | ks | 2 |  | 0 |  |  |  | znížená |  | 0 | 0 | 0 | 0 | 0 | 64 | K | 2 |  |  |  | ROZPOCET | 0 | 0 | 0 | 0 | 0 | 2 | 0 | 64 | 315082492
72 | M | 553850000300.S | Prvky pre oceľovú nosnú konštrukciu - stĺpy, väzniky prierez nad 300 mm, vrátane strešnej krytiny | t | 70.184 |  | 0 |  |  |  | znížená |  | 0 | 1 | 70.184 | 0 | 0 | 128 | M | 2 |  |  |  | ROZPOCET | 0 | 0 | 0 | 0 | 0 | 2 | 0 | 128 | 1292970126
| VV |  | (19*3150+2*5167)/1000 |  | 70.184 | [13 empty] | VV | 2 | 2 | True | 1 | ROZPOCET
73 | K | 000700011.S | Dopravné náklady - mimostavenisková doprava objektivizácia dopravných nákladov materiálov | eur | 4 |  | 0 |  |  |  | znížená |  | 0 | 0 | 0 | 0 | 0 | 1024 | K | 2 |  |  |  | ROZPOCET | 0 | 0 | 0 | 0 | 0 | 2 | 0 | 1024 | -1587111406

## 1.2 - Zdravotechnika
[9 empty] | >> skryté stĺpce << | [9 empty] | {0baa64eb-a643-4f4c-b4cd-80690ee21ea0}
0
| KRYCÍ LIST ROZPOČTU | [8 empty] | v --- nižšie sa nachádzajú doplnkové a pomocné údaje k zostavám --- v | [8 empty] | False
Stavba:
HALY NA CHOV BROJLEROVÝCH KURČIAT
Objekt:
SO 1 - Hala č. 1
Časť:
1.2 - Zdravotechnika
| JKSO: |  |  |  |  | KS:
| Miesto: |  | Jacovce- Hôrka, parc. č. 1627/6 |  |  | Dátum: | 28. 12. 2023
| Objednávateľ: |  |  |  |  | IČO:
|  | PPD Prašice so sídlom Jacovce |  |  |  | IČ DPH:
| Zhotoviteľ: |  |  |  |  | IČO: | Vyplň údaj
|  | Vyplň údaj |  |  |  | IČ DPH: | Vyplň údaj
| Projektant: |  |  |  |  | IČO:
|  | Ing. Pavol Meluš |  |  |  | IČ DPH:
| Spracovateľ: |  |  |  |  | IČO:
IČ DPH:
Poznámka:
| Cena bez DPH | [5 empty] | 0
|  |  | Základ dane |  |  | Sadzba dane | Výška dane
| DPH | základná | 0 |  |  | 20% | 0
|  | znížená | 0 |  |  | 20% | 0
|  | zákl. prenesená | 0 |  |  | 20% | 0
|  | zníž. prenesená | 0 |  |  | 20% | 0
|  | nulová | 0 |  |  | 0% | 0
| Cena s DPH |  |  | v | EUR |  | 0
| Projektant |  |  | Spracovateľ
| Dátum a podpis: |  | Pečiatka | Dátum a podpis: |  |  | Pečiatka
| Objednávateľ |  |  | Zhotoviteľ
| Dátum a podpis: |  | Pečiatka | Dátum a podpis: |  |  | Pečiatka
REKAPITULÁCIA ROZPOČTU
Stavba:
HALY NA CHOV BROJLEROVÝCH KURČIAT
Objekt:
SO 1 - Hala č. 1
Časť:
1.2 - Zdravotechnika
Miesto: |  |  | Jacovce- Hôrka, parc. č. 1627/6 |  |  | Dátum: | 28. 12. 2023
Objednávateľ: |  |  | PPD Prašice so sídlom Jacovce |  |  | Projektant: | Ing. Pavol Meluš
Zhotoviteľ: |  |  | Vyplň údaj |  |  | Spracovateľ:
Kód dielu - Popis | [6 empty] | Cena celkom [EUR]
Náklady z rozpočtu | [6 empty] | 0 | [12 empty] | -1
| HSV - Práce a dodávky HSV | [5 empty] | 0
| 1 - Zemné práce | [5 empty] | 0
| 4 - Vodorovné konštrukcie | [5 empty] | 0
| 8 - Rúrové vedenie | [5 empty] | 0
| PSV - Práce a dodávky PSV | [5 empty] | 0
| 713 - Izolácie tepelné | [5 empty] | 0
| 721 - Zdravotechnika - vnútorná kanalizácia | [5 empty] | 0
| 722 - Zdravotechnika - vnútorný vodovod | [5 empty] | 0
ROZPOČET
Stavba:
HALY NA CHOV BROJLEROVÝCH KURČIAT
Objekt:
SO 1 - Hala č. 1
Časť:
1.2 - Zdravotechnika
Miesto: |  |  | Jacovce- Hôrka, parc. č. 1627/6 |  |  | Dátum: | 28. 12. 2023
Objednávateľ: |  |  | PPD Prašice so sídlom Jacovce |  |  | Projektant: | Ing. Pavol Meluš
Zhotoviteľ: |  |  | Vyplň údaj |  |  | Spracovateľ:
PČ | Typ | Kód | Popis | MJ | Množstvo | J.cena [EUR] | Cena celkom [EUR] | Cenová sústava |  |  | DPH | J. Nh [h] | Nh celkom [h] | J. hmotnosť [t] | Hmotnosť celkom [t] | J. suť [t] | Suť Celkom [t]
Náklady z rozpočtu | [6 empty] | 0 | [5 empty] | 0 |  | 4.4266 |  | 0 |  | D | -1 | [10 empty] | 0
| D | HSV | Práce a dodávky HSV |  |  |  | 0 | [5 empty] | 0 |  | 2.9934 |  | 0 | 1 | D | 0 |  |  |  | ROZPOCET | [6 empty] | 0
| D | 1 | Zemné práce |  |  |  | 0 | [5 empty] | 0 |  | 0 |  | 0 | 1 | D | 1 |  |  |  | ROZPOCET | [6 empty] | 0
1 | K | 132201101.S | Výkop ryhy do šírky 600 mm v horn.3 do 100 m3 | m3 | 17 |  | 0 |  |  |  | znížená |  | 0 | 0 | 0 | 0 | 0 | 4 | K | 2 |  |  |  | ROZPOCET | 0 | 0 | 0 | 0 | 0 | 2 | 0 | 4 | -281538545
2 | K | 132201109.S | Príplatok k cene za lepivosť pri hĺbení rýh šírky do 600 mm zapažených i nezapažených s urovnaním dna v hornine 3 | m3 | 17 |  | 0 |  |  |  | znížená |  | 0 | 0 | 0 | 0 | 0 | 4 | K | 2 |  |  |  | ROZPOCET | 0 | 0 | 0 | 0 | 0 | 2 | 0 | 4 | 1629882898
3 | K | 174101001.S | Zásyp sypaninou so zhutnením jám, šachiet, rýh, zárezov alebo okolo objektov do 100 m3 | m3 | 12.5 |  | 0 |  |  |  | znížená |  | 0 | 0 | 0 | 0 | 0 | 4 | K | 2 |  |  |  | ROZPOCET | 0 | 0 | 0 | 0 | 0 | 2 | 0 | 4 | -972226451
4 | K | 175101101.S | Obsyp potrubia sypaninou z vhodných hornín 1 až 4 bez prehodenia sypaniny | m3 | 3 |  | 0 |  |  |  | znížená |  | 0 | 0 | 0 | 0 | 0 | 4 | K | 2 |  |  |  | ROZPOCET | 0 | 0 | 0 | 0 | 0 | 2 | 0 | 4 | 1790237760
| D | 4 | Vodorovné konštrukcie |  |  |  | 0 | [5 empty] | 0 |  | 2.8362 |  | 0 | 1 | D | 1 |  |  |  | ROZPOCET | [6 empty] | 0
5 | K | 451572111.S | Lôžko pod potrubie, stoky a drobné objekty, v otvorenom výkope z kameniva drobného ťaženého 0-4 mm | m3 | 1.5 |  | 0 |  |  |  | znížená |  | 0 | 1.8908 | 2.8362 | 0 | 0 | 4 | K | 2 |  |  |  | ROZPOCET | 0 | 0 | 0 | 0 | 0 | 2 | 0 | 4 | -966437618
| D | 8 | Rúrové vedenie |  |  |  | 0 | [5 empty] | 0 |  | 0.15729 |  | 0 | 1 | D | 1 |  |  |  | ROZPOCET | [6 empty] | 0
6 | K | 871211004.S | Montáž vodovodného potrubia z dvojvsrtvového PE 100 SDR11/PN16 zváraných natupo D 50x4,6 mm | m | 10 |  | 0 |  |  |  | znížená |  | 0 | 0 | 0 | 0 | 0 | 4 | K | 2 |  |  |  | ROZPOCET | 0 | 0 | 0 | 0 | 0 | 2 | 0 | 4 | -5618226
7 | M | 286130033600.S | Rúra HDPE na vodu PE100 PN16 SDR11 50x4,6x100 m | m | 10.9 |  | 0 |  |  |  | znížená |  | 0 | 0.00067 | 0.007303 | 0 | 0 | 8 | M | 2 |  |  |  | ROZPOCET | 0 | 0 | 0 | 0 | 0 | 2 | 0 | 4 | 1045110435
| VV |  | 10*1,09 'Prepočítané koeficientom množstva |  | 10.9 | [13 empty] | VV | 2 | 2 | False | 1 | ROZPOCET
8 | M | 286530020300.S | Koleno 90° na tupo PE 100, na vodu, plyn a kanalizáciu, SDR 11 D 50 mm | ks | 1 |  | 0 |  |  |  | znížená |  | 0 | 0.00016 | 0.00016 | 0 | 0 | 8 | M | 2 |  |  |  | ROZPOCET | 0 | 0 | 0 | 0 | 0 | 2 | 0 | 4 | -1150116693
9 | K | 871356006.S | Montáž kanalizačného PVC-U potrubia hladkého viacvrstvového DN 200 | m | 11 |  | 0 |  |  |  | znížená |  | 0 | 1e-05 | 0.00011 | 0 | 0 | 4 | K | 2 |  |  |  | ROZPOCET | 0 | 0 | 0 | 0 | 0 | 2 | 0 | 4 | -1606995196
10 | M | 286110012500.S | Rúra kanalizačná PVC-U hrdlová hladká D 200x4,5 mm, dĺ. 1 m | m | 11.99 |  | 0 |  |  |  | znížená |  | 0 | 0.00483 | 0.057912 | 0 | 0 | 8 | M | 2 |  |  |  | ROZPOCET | 0 | 0 | 0 | 0 | 0 | 2 | 0 | 4 | 957819615
| VV |  | 11*1,09 'Prepočítané koeficientom množstva |  | 11.99 | [13 empty] | VV | 2 | 2 | False | 1 | ROZPOCET
11 | K | 879172199.S | Príplatok k cene za montáž vodovodných prípojok DN od 32 do 80 | ks | 1 |  | 0 |  |  |  | znížená |  | 0 | 8e-05 | 8e-05 | 0 | 0 | 4 | K | 2 |  |  |  | ROZPOCET | 0 | 0 | 0 | 0 | 0 | 2 | 0 | 4 | -1499869638
12 | M | 5511084600pc | Ventil priamy KE 181 A 1" | ks | 1 |  | 0 |  |  |  | znížená |  | 0 | 0 | 0 | 0 | 0 | 8 | M | 2 |  |  |  | ROZPOCET | 0 | 0 | 0 | 0 | 0 | 2 | 0 | 4 | 928931323
13 | K | 891249111.S | Montáž navrtávacieho pásu s ventilom menovitého tlaku 1 MPa na potrubí z rúr liat., oceľ.,plast. DN 80 | ks | 1 |  | 0 |  |  |  | znížená |  | 0 | 0 | 0 | 0 | 0 | 4 | K | 2 |  |  |  | ROZPOCET | 0 | 0 | 0 | 0 | 0 | 2 | 0 | 4 | -49381152
14 | M | 3370 | Navrtávaci pás HACOM DN 100-1" | ks | 1 |  | 0 |  |  |  | znížená |  | 0 | 0.0025 | 0.0025 | 0 | 0 | 8 | M | 2 |  |  |  | ROZPOCET | 0 | 0 | 0 | 0 | 0 | 2 | 0 | 4 | -976154430
15 | K | 892233111.S | Preplach a dezinfekcia vodovodného potrubia DN od 40 do 70 | m | 10 |  | 0 |  |  |  | znížená |  | 0 | 0 | 0 | 0 | 0 | 4 | K | 2 |  |  |  | ROZPOCET | 0 | 0 | 0 | 0 | 0 | 2 | 0 | 4 | 1371404383
16 | K | 892241111.S | Ostatné práce na rúrovom vedení, tlakové skúšky vodovodného potrubia DN do 80 | m | 10 |  | 0 |  |  |  | znížená |  | 0 | 0 | 0 | 0 | 0 | 4 | K | 2 |  |  |  | ROZPOCET | 0 | 0 | 0 | 0 | 0 | 2 | 0 | 4 | -819380709
17 | K | 892351000.S | Skúška tesnosti kanalizácie D 200 mm | m | 11 |  | 0 |  |  |  | znížená |  | 0 | 0 | 0 | 0 | 0 | 4 | K | 2 |  |  |  | ROZPOCET | 0 | 0 | 0 | 0 | 0 | 2 | 0 | 4 | 513644434
18 | K | 894810000.S | Montáž PP revíznej kanalizačnej šachty priemeru 425 mm do výšky šachty 2 m s plastovým poklopom | ks | 1 |  | 0 |  |  |  | znížená |  | 0 | 0 | 0 | 0 | 0 | 4 | K | 2 |  |  |  | ROZPOCET | 0 | 0 | 0 | 0 | 0 | 2 | 0 | 4 | -832807680
19 | M | 286610032100.S | Šachtové dno prietočné DN 110x0°, ku kanalizačnej revíznej šachte 425 mm, PP | ks | 1 |  | 0 |  |  |  | znížená |  | 0 | 0.0078 | 0.0078 | 0 | 0 | 8 | M | 2 |  |  |  | ROZPOCET | 0 | 0 | 0 | 0 | 0 | 2 | 0 | 4 | 1241421944
20 | M | 286610035100.S | Dno k uličnej vpusti plastové 425 mm ku kanalizačnej revíznej šachte 425 mm, PVC | ks | 1 |  | 0 |  |  |  | znížená |  | 0 | 0.0024 | 0.0024 | 0 | 0 | 8 | M | 2 |  |  |  | ROZPOCET | 0 | 0 | 0 | 0 | 0 | 2 | 0 | 4 | -1441641529
21 | M | 286610044600.S | Vlnovcová šachtová rúra kanalizačná 425 mm, dĺžka 2 m, PP | ks | 1 |  | 0 |  |  |  | znížená |  | 0 | 0.01449 | 0.01449 | 0 | 0 | 8 | M | 2 |  |  |  | ROZPOCET | 0 | 0 | 0 | 0 | 0 | 2 | 0 | 4 | -970213660
22 | M | 286620000600.S | Plastový PP poklop tr. zaťaženia A15, 425 mm na vlnovcovú šachtovú rúru | ks | 1 |  | 0 |  |  |  | znížená |  | 0 | 0.00265 | 0.00265 | 0 | 0 | 8 | M | 2 |  |  |  | ROZPOCET | 0 | 0 | 0 | 0 | 0 | 2 | 0 | 4 | -1008387001
23 | M | 286710035800.S | Gumové tesnenie šachtovej rúry 425 mm ku kanalizačnej revíznej šachte 425 mm | ks | 2 |  | 0 |  |  |  | znížená |  | 0 | 0.00066 | 0.00132 | 0 | 0 | 8 | M | 2 |  |  |  | ROZPOCET | 0 | 0 | 0 | 0 | 0 | 2 | 0 | 4 | -1045405821
24 | K | 899401111.S | Osadenie poklopu liatinového ventilového | ks | 1 |  | 0 |  |  |  | znížená |  | 0 | 0.05417 | 0.05417 | 0 | 0 | 4 | K | 2 |  |  |  | ROZPOCET | 0 | 0 | 0 | 0 | 0 | 2 | 0 | 4 | 1947352846
25 | M | 1650 | Poklop uličný "tuhý" - ťažký pre domové prípojky | ks | 1 |  | 0 |  |  |  | znížená |  | 0 | 0 | 0 | 0 | 0 | 8 | M | 2 |  |  |  | ROZPOCET | 0 | 0 | 0 | 0 | 0 | 2 | 0 | 4 | -750667929
26 | M | 910134215 | Zemná súprava tuhá RD=1.50 m DN 3/4"-2", | ks | 1 |  | 0 |  |  |  | znížená |  | 0 | 0.00262 | 0.00262 | 0 | 0 | 8 | M | 2 |  |  |  | ROZPOCET | 0 | 0 | 0 | 0 | 0 | 2 | 0 | 4 | -1985416603
27 | K | 899721111.S | Vyhľadávací vodič na potrubí PVC DN do 150 | m | 21 |  | 0 |  |  |  | znížená |  | 0 | 8e-05 | 0.00168 | 0 | 0 | 4 | K | 2 |  |  |  | ROZPOCET | 0 | 0 | 0 | 0 | 0 | 2 | 0 | 4 | -2027270134
28 | K | 899721131.S | Označenie vodovodného potrubia bielou výstražnou fóliou | m | 10 |  | 0 |  |  |  | znížená |  | 0 | 0.0001 | 0.001 | 0 | 0 | 4 | K | 2 |  |  |  | ROZPOCET | 0 | 0 | 0 | 0 | 0 | 2 | 0 | 4 | 66906018
29 | K | 899721132.S | Označenie kanalizačného potrubia hnedou výstražnou fóliou | m | 11 |  | 0 |  |  |  | znížená |  | 0 | 0.0001 | 0.0011 | 0 | 0 | 4 | K | 2 |  |  |  | ROZPOCET | 0 | 0 | 0 | 0 | 0 | 2 | 0 | 4 | -583432944
| D | PSV | Práce a dodávky PSV |  |  |  | 0 | [5 empty] | 0 |  | 1.4331 |  | 0 | 2 | D | 0 |  |  |  | ROZPOCET | [6 empty] | 0
| D | 713 | Izolácie tepelné |  |  |  | 0 | [5 empty] | 0 |  | 0.018191 |  | 0 | 2 | D | 1 |  |  |  | ROZPOCET | [6 empty] | 0
30 | K | 713482304 | Montaž trubíc DG hr. do 6 mm, vnút.priemer 29 - 41 mm | m | 163 |  | 0 |  |  |  | znížená |  | 0 | 3e-05 | 0.00489 | 0 | 0 | 16 | K | 2 |  |  |  | ROZPOCET | 0 | 0 | 0 | 0 | 0 | 2 | 0 | 16 | 1596158993
31 | M | 283310000900 | Izolačná PE trubica DG 35x5 mm (d potrubia x hr. izolácie), nenadrezaná, | m | 166.26 |  | 0 |  |  |  | znížená |  | 0 | 8e-05 | 0.013301 | 0 | 0 | 32 | M | 2 |  |  |  | ROZPOCET | 0 | 0 | 0 | 0 | 0 | 2 | 0 | 16 | 2096582498
| VV |  | 163*1,02 'Prepočítané koeficientom množstva |  | 166.26 | [13 empty] | VV | 2 | 2 | False | 1 | ROZPOCET
32 | K | 998713202.S | Presun hmôt pre izolácie tepelné v objektoch výšky nad 6 m do 12 m | % |  |  | 0 |  |  |  | znížená |  | 0 | 0 | 0 | 0 | 0 | 16 | K | 2 |  |  |  | ROZPOCET | 0 | 0 | 0 | 0 | 0 | 2 | 0 | 16 | 1895183618
| D | 721 | Zdravotechnika - vnútorná kanalizácia |  |  |  | 0 | [5 empty] | 0 |  | 0.64698 |  | 0 | 2 | D | 1 |  |  |  | ROZPOCET | [6 empty] | 0
33 | K | 721171112.S | Potrubie z PVC - U odpadové ležaté hrdlové D 160 mm | m | 12 |  | 0 |  |  |  | znížená |  | 0 | 0.00264 | 0.03168 | 0 | 0 | 16 | K | 2 |  |  |  | ROZPOCET | 0 | 0 | 0 | 0 | 0 | 2 | 0 | 16 | 2016127712
34 | K | 721171113.S | Potrubie z PVC - U odpadové ležaté hrdlové D 200 mm | m | 174 |  | 0 |  |  |  | znížená |  | 0 | 0.00343 | 0.59682 | 0 | 0 | 16 | K | 2 |  |  |  | ROZPOCET | 0 | 0 | 0 | 0 | 0 | 2 | 0 | 16 | 1942942544
35 | K | 721194109.S | Zriadenie prípojky na potrubí vyvedenie a upevnenie odpadových výpustiek D 160 mm | ks | 12 |  | 0 |  |  |  | znížená |  | 0 | 0 | 0 | 0 | 0 | 16 | K | 2 |  |  |  | ROZPOCET | 0 | 0 | 0 | 0 | 0 | 2 | 0 | 16 | -1874387069
36 | K | 721213012.S | Montáž podlahového vpustu s vodorovným odtokom DN 160 | ks | 12 |  | 0 |  |  |  | znížená |  | 0 | 0.00046 | 0.00552 | 0 | 0 | 16 | K | 2 |  |  |  | ROZPOCET | 0 | 0 | 0 | 0 | 0 | 2 | 0 | 16 | 971461922
37 | M | 286630029100.S1 | Podlahový vpust, vertikálny odtok DN 160, mriežka/krytka nerez, zápachová uzávierka | ks | 12 |  | 0 |  |  |  | znížená |  | 0 | 0.00108 | 0.01296 | 0 | 0 | 32 | M | 2 |  |  |  | ROZPOCET | 0 | 0 | 0 | 0 | 0 | 2 | 0 | 16 | -874913912
38 | K | 721290112.S | Ostatné - skúška tesnosti kanalizácie v objektoch vodou DN 150 alebo DN 200 | m | 186 |  | 0 |  |  |  | znížená |  | 0 | 0 | 0 | 0 | 0 | 16 | K | 2 |  |  |  | ROZPOCET | 0 | 0 | 0 | 0 | 0 | 2 | 0 | 16 | 397884170
39 | K | 998721202.S | Presun hmôt pre vnútornú kanalizáciu v objektoch výšky nad 6 do 12 m | % |  |  | 0 |  |  |  | znížená |  | 0 | 0 | 0 | 0 | 0 | 16 | K | 2 |  |  |  | ROZPOCET | 0 | 0 | 0 | 0 | 0 | 2 | 0 | 16 | -1239561128
| D | 722 | Zdravotechnika - vnútorný vodovod |  |  |  | 0 | [5 empty] | 0 |  | 0.76794 |  | 0 | 2 | D | 1 |  |  |  | ROZPOCET | [6 empty] | 0
40 | K | 722130213.S | Potrubie z oceľových rúr pozink. bezšvíkových bežných-11 353.0, 10 004.0 zvarov. bežných-11 343.00 DN 25 | m | 8 |  | 0 |  |  |  | znížená |  | 0 | 0.00314 | 0.02512 | 0 | 0 | 16 | K | 2 |  |  |  | ROZPOCET | 0 | 0 | 0 | 0 | 0 | 2 | 0 | 16 | 105295575
41 | K | 722130214.S | Potrubie z oceľových rúr pozink. bezšvíkových bežných-11 353.0, 10 004.0 zvarov. bežných-11 343.00 DN 32 | m | 150 |  | 0 |  |  |  | znížená |  | 0 | 0.0039 | 0.585 | 0 | 0 | 16 | K | 2 |  |  |  | ROZPOCET | 0 | 0 | 0 | 0 | 0 | 2 | 0 | 16 | 2110132665
42 | K | 722130215.S | Potrubie z oceľových rúr pozink. bezšvíkových bežných-11 353.0, 10 004.0 zvarov. bežných-11 343.00 DN 40 | m | 5 |  | 0 |  |  |  | znížená |  | 0 | 0.00464 | 0.0232 | 0 | 0 | 16 | K | 2 |  |  |  | ROZPOCET | 0 | 0 | 0 | 0 | 0 | 2 | 0 | 16 | -567252222
43 | K | 722190403.S | Vyvedenie a upevnenie výpustky DN 25 | ks | 4 |  | 0 |  |  |  | znížená |  | 0 | 0 | 0 | 0 | 0 | 16 | K | 2 |  |  |  | ROZPOCET | 0 | 0 | 0 | 0 | 0 | 2 | 0 | 16 | -540465904
44 | K | 722221025.S | Montáž guľového kohúta závitového priameho pre vodu G 5/4 | ks | 1 |  | 0 |  |  |  | znížená |  | 0 | 6e-05 | 6e-05 | 0 | 0 | 16 | K | 2 |  |  |  | ROZPOCET | 0 | 0 | 0 | 0 | 0 | 2 | 0 | 16 | 1787455989
45 | M | 551110005200.S | Guľový uzáver pre vodu 5/4", niklovaná mosadz | ks | 1 |  | 0 |  |  |  | znížená |  | 0 | 0.00235 | 0.00235 | 0 | 0 | 32 | M | 2 |  |  |  | ROZPOCET | 0 | 0 | 0 | 0 | 0 | 2 | 0 | 16 | 69772066
46 | K | 722221030.S | Montáž guľového kohúta závitového priameho pre vodu G 6/4 | ks | 2 |  | 0 |  |  |  | znížená |  | 0 | 6e-05 | 0.00012 | 0 | 0 | 16 | K | 2 |  |  |  | ROZPOCET | 0 | 0 | 0 | 0 | 0 | 2 | 0 | 16 | 642535004
47 | M | 551110005900.S | Guľový uzáver pre vodu 6/4", niklovaná mosadz | ks | 2 |  | 0 |  |  |  | znížená |  | 0 | 0.0035 | 0.007 | 0 | 0 | 32 | M | 2 |  |  |  | ROZPOCET | 0 | 0 | 0 | 0 | 0 | 2 | 0 | 16 | 792728065
48 | K | 722221456.S | Montáž posúvača závitového pre vodu G 6/4 | ks | 2 |  | 0 |  |  |  | znížená |  | 0 | 6e-05 | 0.00012 | 0 | 0 | 16 | K | 2 |  |  |  | ROZPOCET | 0 | 0 | 0 | 0 | 0 | 2 | 0 | 16 | 2058266229
49 | K | 722250005.S | Montáž hydrantového systému s tvarovo stálou hadicou D 25 | súb. | 4 |  | 0 |  |  |  | znížená |  | 0 | 0.00026 | 0.00104 | 0 | 0 | 16 | K | 2 |  |  |  | ROZPOCET | 0 | 0 | 0 | 0 | 0 | 2 | 0 | 16 | 1047622689
50 | M | 449150003600 | Hydrantový systém s tvarovo stálou hadicou D 25, hadica 30 m, skriňa 710x710x245 mm, plné dvierka, prúdnica ekv.6 | ks | 4 |  | 0 |  |  |  | znížená |  | 0 | 0.0205 | 0.082 | 0 | 0 | 32 | M | 2 |  |  |  | ROZPOCET | 0 | 0 | 0 | 0 | 0 | 2 | 0 | 16 | -2049400230
51 | K | 722250040.S | Montáž skrinky nástenného hydrantu bez vybavenia | ks | 4 |  | 0 |  |  |  | znížená |  | 0 | 0.00024 | 0.00096 | 0 | 0 | 16 | K | 2 |  |  |  | ROZPOCET | 0 | 0 | 0 | 0 | 0 | 2 | 0 | 16 | -2003642550
52 | K | 72227pc | Montáž úpravne vody, spustenie, nastavenie, montážny a spojovací material, optimalizácia, doprava, zaškolenie k obsluhe | ks | 1 |  | 0 |  |  |  | znížená |  | 0 | 0 | 0 | 0 | 0 | 16 | K | 2 |  |  |  | ROZPOCET | 0 | 0 | 0 | 0 | 0 | 2 | 0 | 16 | 1322050867
53 | M | 436330pc | Dodávka úpravne vody - (úpravňa vody na odstránenie železa a mangánu, úpravňa vody na oxidáciu železa a mangánu, filtrácia, dávkovacie čerpadlo, impulzný vodomer,) | ks | 1 |  | 0 |  |  |  | znížená |  | 0 | 0.01 | 0.01 | 0 | 0 | 32 | M | 2 |  |  |  | ROZPOCET | 0 | 0 | 0 | 0 | 0 | 2 | 0 | 16 | -382050574
54 | K | 722290226.S | Tlaková skúška vodovodného potrubia závitového do DN 50 | m | 163 |  | 0 |  |  |  | znížená |  | 0 | 0.00018 | 0.02934 | 0 | 0 | 16 | K | 2 |  |  |  | ROZPOCET | 0 | 0 | 0 | 0 | 0 | 2 | 0 | 16 | -1422743319
55 | K | 722290234.S | Prepláchnutie a dezinfekcia vodovodného potrubia do DN 80 | m | 163 |  | 0 |  |  |  | znížená |  | 0 | 1e-05 | 0.00163 | 0 | 0 | 16 | K | 2 |  |  |  | ROZPOCET | 0 | 0 | 0 | 0 | 0 | 2 | 0 | 16 | 2014602932
56 | K | 998722202.S | Presun hmôt pre vnútorný vodovod v objektoch výšky nad 6 do 12 m | % |  |  | 0 |  |  |  | znížená |  | 0 | 0 | 0 | 0 | 0 | 16 | K | 2 |  |  |  | ROZPOCET | 0 | 0 | 0 | 0 | 0 | 2 | 0 | 16 | 593011278

## 1.3 - Elektroinštalácia
[9 empty] | >> skryté stĺpce << | [9 empty] | {1cd99cb7-0d89-4e14-8984-ee158145d78a}
0
| KRYCÍ LIST ROZPOČTU | [8 empty] | v --- nižšie sa nachádzajú doplnkové a pomocné údaje k zostavám --- v | [8 empty] | False
Stavba:
HALY NA CHOV BROJLEROVÝCH KURČIAT
Objekt:
SO 1 - Hala č. 1
Časť:
1.3 - Elektroinštalácia
| JKSO: |  |  |  |  | KS:
| Miesto: |  | Jacovce- Hôrka, parc. č. 1627/6 |  |  | Dátum: | 28. 12. 2023
| Objednávateľ: |  |  |  |  | IČO:
|  | PPD Prašice so sídlom Jacovce |  |  |  | IČ DPH:
| Zhotoviteľ: |  |  |  |  | IČO: | Vyplň údaj
|  | Vyplň údaj |  |  |  | IČ DPH: | Vyplň údaj
| Projektant: |  |  |  |  | IČO:
|  | Ing. Pavol Meluš |  |  |  | IČ DPH:
| Spracovateľ: |  |  |  |  | IČO:
IČ DPH:
Poznámka:
| Cena bez DPH | [5 empty] | 0
|  |  | Základ dane |  |  | Sadzba dane | Výška dane
| DPH | základná | 0 |  |  | 20% | 0
|  | znížená | 0 |  |  | 20% | 0
|  | zákl. prenesená | 0 |  |  | 20% | 0
|  | zníž. prenesená | 0 |  |  | 20% | 0
|  | nulová | 0 |  |  | 0% | 0
| Cena s DPH |  |  | v | EUR |  | 0
| Projektant |  |  | Spracovateľ
| Dátum a podpis: |  | Pečiatka | Dátum a podpis: |  |  | Pečiatka
| Objednávateľ |  |  | Zhotoviteľ
| Dátum a podpis: |  | Pečiatka | Dátum a podpis: |  |  | Pečiatka
REKAPITULÁCIA ROZPOČTU
Stavba:
HALY NA CHOV BROJLEROVÝCH KURČIAT
Objekt:
SO 1 - Hala č. 1
Časť:
1.3 - Elektroinštalácia
Miesto: |  |  | Jacovce- Hôrka, parc. č. 1627/6 |  |  | Dátum: | 28. 12. 2023
Objednávateľ: |  |  | PPD Prašice so sídlom Jacovce |  |  | Projektant: | Ing. Pavol Meluš
Zhotoviteľ: |  |  | Vyplň údaj |  |  | Spracovateľ:
Kód dielu - Popis | [6 empty] | Cena celkom [EUR]
Náklady z rozpočtu | [6 empty] | 0 | [12 empty] | -1
| M - Práce a dodávky M | [5 empty] | 0
| 2 M - Rozvádzač RMS | [5 empty] | 0
| 21-M - Elektromontáže | [5 empty] | 0
| 46-M - Zemné práce vykonávané pri externých montážnych prácach | [5 empty] | 0
| HZS - Hodinové zúčtovacie sadzby | [5 empty] | 0
ROZPOČET
Stavba:
HALY NA CHOV BROJLEROVÝCH KURČIAT
Objekt:
SO 1 - Hala č. 1
Časť:
1.3 - Elektroinštalácia
Miesto: |  |  | Jacovce- Hôrka, parc. č. 1627/6 |  |  | Dátum: | 28. 12. 2023
Objednávateľ: |  |  | PPD Prašice so sídlom Jacovce |  |  | Projektant: | Ing. Pavol Meluš
Zhotoviteľ: |  |  | Vyplň údaj |  |  | Spracovateľ:
PČ | Typ | Kód | Popis | MJ | Množstvo | J.cena [EUR] | Cena celkom [EUR] | Cenová sústava |  |  | DPH | J. Nh [h] | Nh celkom [h] | J. hmotnosť [t] | Hmotnosť celkom [t] | J. suť [t] | Suť Celkom [t]
Náklady z rozpočtu | [6 empty] | 0 | [5 empty] | 0 |  | 5.2937 |  | 0 |  | D | -1 | [7 empty] | 0
| D | M | Práce a dodávky M |  |  |  | 0 | [5 empty] | 0 |  | 5.2937 |  | 0 | 1 | D | 0 | ROZPOCET | [6 empty] | 0
| D | 2 M | Rozvádzač RMS |  |  |  | 0 | [5 empty] | 0 |  | 0.21451 |  | 0 | 1 | D | 1 | ROZPOCET | [6 empty] | 0
1 | K | 210120401.S | Istič vzduchový jednopólový do 63 A | ks | 32 |  | 0 |  |  |  | znížená |  | 0 | 0 | 0 | 0 | 0 | 4 | K | 2 | ROZPOCET | 0 | 0 | 0 | 0 | 0 | 2 | 0 | 4 | 475409804
2 | M | 358220004100 | Istič DX3 1P+N, charakteristika B, 6 A, 6000 A/10 kA, 1 modul, LEGRAND | ks | 6 |  | 0 |  |  |  | znížená |  | 0 | 0.00021 | 0.00126 | 0 | 0 | 8 | M | 2 | ROZPOCET | 0 | 0 | 0 | 0 | 0 | 2 | 0 | 4 | -1318853330
3 | M | 358220004200.S | Istič 1P+N, 10 A, charakteristika B, 10 kA, 1 modul | ks | 10 |  | 0 |  |  |  | znížená |  | 0 | 0.00021 | 0.0021 | 0 | 0 | 8 | M | 2 | ROZPOCET | 0 | 0 | 0 | 0 | 0 | 2 | 0 | 4 | -1310829256
4 | M | 358220004400.S | Istič 1P+N, 16 A, charakteristika B, 10 kA, 1 modul | ks | 16 |  | 0 |  |  |  | znížená |  | 0 | 0.00021 | 0.00336 | 0 | 0 | 8 | M | 2 | ROZPOCET | 0 | 0 | 0 | 0 | 0 | 2 | 0 | 4 | 584232156
5 | K | 210120404.S | Istič vzduchový trojpólový do 63 A | ks | 33 |  | 0 |  |  |  | znížená |  | 0 | 0 | 0 | 0 | 0 | 4 | K | 2 | ROZPOCET | 0 | 0 | 0 | 0 | 0 | 2 | 0 | 4 | 439703690
6 | M | 358220045800.S | Istič 3P, 6 A, charakteristika B, 10 kA, 3 moduly | ks | 16 |  | 0 |  |  |  | znížená |  | 0 | 0.00043 | 0.00688 | 0 | 0 | 8 | M | 2 | ROZPOCET | 0 | 0 | 0 | 0 | 0 | 2 | 0 | 4 | -990299905
7 | M | 358220045900.S | Istič 3P, 10 A, charakteristika B, 10 kA, 3 moduly | ks | 2 |  | 0 |  |  |  | znížená |  | 0 | 0.00043 | 0.00086 | 0 | 0 | 8 | M | 2 | ROZPOCET | 0 | 0 | 0 | 0 | 0 | 2 | 0 | 4 | 1162895406
8 | M | 358220046100.S | Istič 3P, 16 A, charakteristika B, 10 kA, 3 moduly | ks | 15 |  | 0 |  |  |  | znížená |  | 0 | 0.00043 | 0.00645 | 0 | 0 | 8 | M | 2 | ROZPOCET | 0 | 0 | 0 | 0 | 0 | 2 | 0 | 4 | 905511965
9 | K | 210120411.S | Prúdové chrániče štvorpólové 25 - 80 A | ks | 18 |  | 0 |  |  |  | znížená |  | 0 | 0 | 0 | 0 | 0 | 4 | K | 2 | ROZPOCET | 0 | 0 | 0 | 0 | 0 | 2 | 0 | 4 | 1242016093
10 | M | 358230026100.S | Prúdový chránič 4P, 40 A, 30 mA, typ AC, 4 moduly | ks | 16 |  | 0 |  |  |  | znížená |  | 0 | 0.00044 | 0.00704 | 0 | 0 | 8 | M | 2 | ROZPOCET | 0 | 0 | 0 | 0 | 0 | 2 | 0 | 4 | -337970796
11 | M | 358230026200.S | Prúdový chránič 4P, 63 A, 30 mA, typ AC, 4 moduly | ks | 1 |  | 0 |  |  |  | znížená |  | 0 | 0.00044 | 0.00044 | 0 | 0 | 8 | M | 2 | ROZPOCET | 0 | 0 | 0 | 0 | 0 | 2 | 0 | 4 | 435692855
12 | M | 358230017300 | Prúdový chránič RX3 4P, 25 A, 30 mA, typ AC, 4 moduly, LEGRAND | ks | 1 |  | 0 |  |  |  | znížená |  | 0 | 0.00035 | 0.00035 | 0 | 0 | 8 | M | 2 | ROZPOCET | 0 | 0 | 0 | 0 | 0 | 2 | 0 | 4 | -2135997907
13 | K | 210120423.S | Zvodiče prepätia kombinované typu 1+2 (triedy B + C) 3pól, 3+1pól | ks | 1 |  | 0 |  |  |  | znížená |  | 0 | 0 | 0 | 0 | 0 | 4 | K | 2 | ROZPOCET | 0 | 0 | 0 | 0 | 0 | 2 | 0 | 4 | -1034646315
14 | M | 358240002200.S | Zvodič prepätia kombinovaný 3P, 37,5kA, limp= 8kA/pól, 3 moduly | ks | 1 |  | 0 |  |  |  | znížená |  | 0 | 0.00032 | 0.00032 | 0 | 0 | 8 | M | 2 | ROZPOCET | 0 | 0 | 0 | 0 | 0 | 2 | 0 | 4 | -1288152410
15 | K | 210130106.S | Stýkač štvorpólový na DIN lištu do 25 A | ks | 21 |  | 0 |  |  |  | znížená |  | 0 | 0 | 0 | 0 | 0 | 4 | K | 2 | ROZPOCET | 0 | 0 | 0 | 0 | 0 | 2 | 0 | 4 | -995179694
16 | M | 358210001800.S | Stýkač inštalačný 4P, 40A, kontakty 4 NO, cievka 230 V, 3 moduly | ks | 21 |  | 0 |  |  |  | znížená |  | 0 | 0.00035 | 0.00735 | 0 | 0 | 8 | M | 2 | ROZPOCET | 0 | 0 | 0 | 0 | 0 | 2 | 0 | 4 | -1463243639
17 | K | 210130116.S | Tepelné relé na priemyselné stýkače do 22 A | ks | 21 |  | 0 |  |  |  | znížená |  | 0 | 0 | 0 | 0 | 0 | 4 | K | 2 | ROZPOCET | 0 | 0 | 0 | 0 | 0 | 2 | 0 | 4 | -804866978
18 | M | 358260005200.S | Tepelné nadprúdové relé štandardné, I max. 0,16-13 A, pre priemyselné stýkače do 40 A | ks | 21 |  | 0 |  |  |  | znížená |  | 0 | 0 | 0 | 0 | 0 | 8 | M | 2 | ROZPOCET | 0 | 0 | 0 | 0 | 0 | 2 | 0 | 4 | 2113948381
19 | K | 210190053.S | Montáž rozvádzača skriňového, panelového za l pole - delený rozvádzač do váhy 400 kg | ks | 1 |  | 0 |  |  |  | znížená |  | 0 | 0 | 0 | 0 | 0 | 4 | K | 2 | ROZPOCET | 0 | 0 | 0 | 0 | 0 | 2 | 0 | 4 | 1185599144
20 | M | 357130002000.S | Rozvádzač skriňový oceľoplechový NN URN 800x2000x400mm s Prépojnicami | ks | 1 |  | 0 |  |  |  | znížená |  | 0 | 0.171 | 0.171 | 0 | 0 | 8 | M | 2 | ROZPOCET | 0 | 0 | 0 | 0 | 0 | 2 | 0 | 4 | -283319447
21 | K | 210192570.S | Prepojovací mostík vrátane zapojenia do 63 A | ks | 15 |  | 0 |  |  |  | znížená |  | 0 | 0 | 0 | 0 | 0 | 4 | K | 2 | ROZPOCET | 0 | 0 | 0 | 0 | 0 | 2 | 0 | 4 | -1359662835
22 | M | 345610025510.S | Prepojovací mostík 7 | ks | 15 |  | 0 |  |  |  | znížená |  | 0 | 3e-05 | 0.00045 | 0 | 0 | 8 | M | 2 | ROZPOCET | 0 | 0 | 0 | 0 | 0 | 2 | 0 | 4 | 1458121910
23 | K | 210192571.S | Radová svorkovnica vrátane upevnenia, zapojenia na jednej strane a popis.štítku pre vodič do 2,5 mm2 | ks | 180 |  | 0 |  |  |  | znížená |  | 0 | 0 | 0 | 0 | 0 | 4 | K | 2 | ROZPOCET | 0 | 0 | 0 | 0 | 0 | 2 | 0 | 4 | -405544841
24 | M | 345610015900.S | Svornica radová RS 2,5/0, 26 A, max. prierez pevného vodiča 4 mm2, IP20 | ks | 180 |  | 0 |  |  |  | znížená |  | 0 | 3e-05 | 0.0054 | 0 | 0 | 8 | M | 2 | ROZPOCET | 0 | 0 | 0 | 0 | 0 | 2 | 0 | 4 | -509188144
25 | K | 210192575.S | Radová svorkovnica vrátane upevnenia, zapojenia na jednej strane a popis.štítku pre vodič do 25 mm2 | ks | 8 |  | 0 |  |  |  | znížená |  | 0 | 0 | 0 | 0 | 0 | 4 | K | 2 | ROZPOCET | 0 | 0 | 0 | 0 | 0 | 2 | 0 | 4 | 595294940
26 | M | 345610016400.S | Svornica radová RS 25/0, 101 A, max. prierez pevného vodiča 25 mm2, IP20 | ks | 8 |  | 0 |  |  |  | znížená |  | 0 | 0.00015 | 0.0012 | 0 | 0 | 8 | M | 2 | ROZPOCET | 0 | 0 | 0 | 0 | 0 | 2 | 0 | 4 | 568885128
27 | M | 345610025610.S | Príložka PRS/25/0 | ks | 8 |  | 0 |  |  |  | znížená |  | 0 | 0 | 0 | 0 | 0 | 8 | M | 2 | ROZPOCET | 0 | 0 | 0 | 0 | 0 | 2 | 0 | 4 | 197793779
28 | M | 345610025650.S | Koncová zvierka RSD-88 | ks | 8 |  | 0 |  |  |  | znížená |  | 0 | 0 | 0 | 0 | 0 | 8 | M | 2 | ROZPOCET | 0 | 0 | 0 | 0 | 0 | 2 | 0 | 4 | -1044305833
29 | K | 210192593.S | Zemniaca radová svorkovnica s prepoj. na lištu vrátane zapojenia na jednej strane pre vodič do 16 mm2 | ks | 1 |  | 0 |  |  |  | znížená |  | 0 | 0 | 0 | 0 | 0 | 4 | K | 2 | ROZPOCET | 0 | 0 | 0 | 0 | 0 | 2 | 0 | 4 | 590827888
30 | M | 345610020400.S | Svornica radová RSN 16 pre ochranný vodič, 61 A, max. prierez 16 mm2, IP20 | ks | 1 |  | 0 |  |  |  | znížená |  | 0 | 5e-05 | 5e-05 | 0 | 0 | 8 | M | 2 | ROZPOCET | 0 | 0 | 0 | 0 | 0 | 2 | 0 | 4 | -1579086288
| D | 21-M | Elektromontáže |  |  |  | 0 | [5 empty] | 0 |  | 5.0792 |  | 0 | 3 | D | 1 | ROZPOCET | [6 empty] | 0
31 | K | 210010014.S | Rúrka ohybná elektroinštalačná typ 1416, uložená voľne | m | 50 |  | 0 |  |  |  | znížená |  | 0 | 0 | 0 | 0 | 0 | 64 | K | 2 | ROZPOCET | 0 | 0 | 0 | 0 | 0 | 2 | 0 | 64 | -373762104
32 | M | 286120017200.S | Rúra ohybná PVC D 16 mm s drôtom, s nízkou mechanickou odlonosťou 320 N, svetlo šedá | m | 50 |  | 0 |  |  |  | znížená |  | 0 | 4e-05 | 0.002 | 0 | 0 | 256 | M | 2 | ROZPOCET | 0 | 0 | 0 | 0 | 0 | 2 | 0 | 64 | 458194121
33 | K | 210010025.S | Rúrka ohybná elektroinštalačná z PVC typ FXP 20, uložená pevne | m | 80 |  | 0 |  |  |  | znížená |  | 0 | 0 | 0 | 0 | 0 | 64 | K | 2 | ROZPOCET | 0 | 0 | 0 | 0 | 0 | 2 | 0 | 64 | -1701676508
34 | M | 345710009100 | Rúrka ohybná vlnitá pancierová PVC-U, FXP D 20 | m | 80 |  | 0 |  |  |  | znížená |  | 0 | 0.00017 | 0.0136 | 0 | 0 | 256 | M | 2 | ROZPOCET | 0 | 0 | 0 | 0 | 0 | 2 | 0 | 64 | -1727098928
35 | M | 345710017800.S | Spojka nasúvacia z PVC-U pre elektroinštal. rúrky, D 20 mm | ks | 0 |  | 0 |  |  |  | znížená |  | 0 | 0 | 0 | 0 | 0 | 256 | M | 2 | ROZPOCET | 0 | 0 | 0 | 0 | 0 | 2 | 0 | 64 | -326506581
36 | K | 210010054 | Zapojenie Čerpadla | ks | 1 |  | 0 |  |  |  | znížená |  | 0 | 0 | 0 | 0 | 0 | 64 | K | 2 | ROZPOCET | 0 | 0 | 0 | 0 | 0 | 2 | 0 | 64 | 1511241585
37 | K | 210010057 | Zapojenie váh a čidiel | ks | 7 |  | 0 |  |  |  | znížená |  | 0 | 0 | 0 | 0 | 0 | 64 | K | 2 | ROZPOCET | 0 | 0 | 0 | 0 | 0 | 2 | 0 | 64 | 1646851810
38 | K | 210010351.S | Krabicová rozvodka z lisovaného izolantu vrátane ukončenia káblov a zapojenia vodičov typ 6455-11 do 4 m | ks | 15 |  | 0 |  |  |  | znížená |  | 0 | 0 | 0 | 0 | 0 | 64 | K | 2 | ROZPOCET | 0 | 0 | 0 | 0 | 0 | 2 | 0 | 64 | -429786407
39 | M | 345410013000.S | Krabica rozvodná PVC na stenu 6455-11, IP 66 | ks | 15 |  | 0 |  |  |  | znížená |  | 0 | 0.00016 | 0.0024 | 0 | 0 | 256 | M | 2 | ROZPOCET | 0 | 0 | 0 | 0 | 0 | 2 | 0 | 64 | -864844577
40 | K | 210020303.S | Káblový žľab - káblový nosný systém, pozink., vrátane príslušenstva, 62/50 mm vrátane veka a podpery | m | 637.5 |  | 0 |  |  |  | znížená |  | 0 | 0 | 0 | 0 | 0 | 64 | K | 2 | ROZPOCET | 0 | 0 | 0 | 0 | 0 | 2 | 0 | 64 | -700366340
41 | M | 345750008600.S | Žľab káblový, šxv 62x50 mm, z pozinkovanej ocele | m | 510 |  | 0 |  |  |  | znížená |  | 0 | 0.00173 | 0.8823 | 0 | 0 | 256 | M | 2 | ROZPOCET | 0 | 0 | 0 | 0 | 0 | 2 | 0 | 64 | -2005068235
42 | M | 345750011200.S | Kryt pre káblový žľab šírky 62 mm, z pozinkovanej ocele | m | 510 |  | 0 |  |  |  | znížená |  | 0 | 0.00269 | 1.3719 | 0 | 0 | 256 | M | 2 | ROZPOCET | 0 | 0 | 0 | 0 | 0 | 2 | 0 | 64 | 1809065541
43 | M | 345750012500.S | Koleno 90° pre káblový žľab šxv 62x50 mm, z pozinkovanej ocele | m | 34 |  | 0 |  |  |  | znížená |  | 0 | 0.00256 | 0.08704 | 0 | 0 | 256 | M | 2 | ROZPOCET | 0 | 0 | 0 | 0 | 0 | 2 | 0 | 64 | -735814147
44 | K | 210020307.S | Káblový žľab - káblový nosný systém, pozink., vrátane príslušenstva, 125/100 mm vrátane veka a podpery | m | 60 |  | 0 |  |  |  | znížená |  | 0 | 0 | 0 | 0 | 0 | 64 | K | 2 | ROZPOCET | 0 | 0 | 0 | 0 | 0 | 2 | 0 | 64 | -602026395
45 | M | 345750010100.S | Žľab káblový, šxv 125x100 mm, z pozinkovanej ocele | m | 60 |  | 0 |  |  |  | znížená |  | 0 | 0.00269 | 0.1614 | 0 | 0 | 256 | M | 2 | ROZPOCET | 0 | 0 | 0 | 0 | 0 | 2 | 0 | 64 | 869040528
46 | M | 345750011500.S | Kryt pre káblový žľab šírky 125 mm, z pozinkovanej ocele | m | 60 |  | 0 |  |  |  | znížená |  | 0 | 0.00064 | 0.0384 | 0 | 0 | 256 | M | 2 | ROZPOCET | 0 | 0 | 0 | 0 | 0 | 2 | 0 | 64 | 1792207931
47 | M | 345750027100.S | Kryt kolena 45° pre káblový žľab šírky 125 mm, z pozinkovanej ocele | ks | 60 |  | 0 |  |  |  | znížená |  | 0 | 0.00122 | 0.0732 | 0 | 0 | 256 | M | 2 | ROZPOCET | 0 | 0 | 0 | 0 | 0 | 2 | 0 | 64 | 1005062992
48 | K | 210020311.S | Káblový žľab - káblový nosný systém, pozink., vrátane príslušenstva, 250/100 mm vrátane veka a podpery | m | 62 |  | 0 |  |  |  | znížená |  | 0 | 0 | 0 | 0 | 0 | 64 | K | 2 | ROZPOCET | 0 | 0 | 0 | 0 | 0 | 2 | 0 | 64 | -874558195
49 | M | 345750010400.S | Žľab káblový, šxv 250x100 mm, z pozinkovanej ocele | m | 62 |  | 0 |  |  |  | znížená |  | 0 | 0.0024 | 0.1488 | 0 | 0 | 256 | M | 2 | ROZPOCET | 0 | 0 | 0 | 0 | 0 | 2 | 0 | 64 | -1366772437
50 | M | 345750011800.S | Kryt pre káblový žľab šírky 250 mm, z pozinkovanej ocele | m | 62 |  | 0 |  |  |  | znížená |  | 0 | 0.0008 | 0.0496 | 0 | 0 | 256 | M | 2 | ROZPOCET | 0 | 0 | 0 | 0 | 0 | 2 | 0 | 64 | -1806173592
51 | M | 345750020900.S | Koleno vnútorné pre káblový žľab šxv 250x100 mm, z pozinkovanej ocele | ks | 62 |  | 0 |  |  |  | znížená |  | 0 | 0.00208 | 0.12896 | 0 | 0 | 256 | M | 2 | ROZPOCET | 0 | 0 | 0 | 0 | 0 | 2 | 0 | 64 | 774963775
52 | K | 210100001.S | Ukončenie vodičov v rozvádzač. vrátane zapojenia a vodičovej koncovky do 2,5 mm2 | ks | 291 |  | 0 |  |  |  | znížená |  | 0 | 0 | 0 | 0 | 0 | 64 | K | 2 | ROZPOCET | 0 | 0 | 0 | 0 | 0 | 2 | 0 | 64 | 604028708
53 | M | 354310017400.S | Káblové oko medené lisovacie CU 1,5x3 KU-L | ks | 71.595 |  | 0 |  |  |  | znížená |  | 0 | 3.003e-05 | 0.00215 | 0 | 0 | 256 | M | 2 | ROZPOCET | 0 | 0 | 0 | 0 | 0 | 2 | 0 | 64 | 1759665262
54 | M | 354310017700.S | Káblové oko medené lisovacie CU 2,5x4 KU-L | ks | 219.405 |  | 0 |  |  |  | znížená |  | 0 | 2.999e-05 | 0.00658 | 0 | 0 | 256 | M | 2 | ROZPOCET | 0 | 0 | 0 | 0 | 0 | 2 | 0 | 64 | 2094084114
55 | K | 210100251.S | Ukončenie celoplastových káblov zmrašť. záklopkou alebo páskou do 4 x 10 mm2 | ks | 14 |  | 0 |  |  |  | znížená |  | 0 | 0 | 0 | 0 | 0 | 64 | K | 2 | ROZPOCET | 0 | 0 | 0 | 0 | 0 | 2 | 0 | 64 | -580068039
56 | M | 343430001600.S | Teplom zmraštiteľná stredne hrubá trubica z polyolefinu MWTM bez lepidla, na cievkach 16/5-A/U 5,5-14,5, dĺ. 1000 mm | m | 14 |  | 0 |  |  |  | znížená |  | 0 | 5e-05 | 0.0007 | 0 | 0 | 256 | M | 2 | ROZPOCET | 0 | 0 | 0 | 0 | 0 | 2 | 0 | 64 | 1614103747
57 | M | 343430004100.S | Bužírka zmrašťovacia 4,8x2,4 mm, dĺžka 1 m | ks | 14 |  | 0 |  |  |  | znížená |  | 0 | 1e-05 | 0.00014 | 0 | 0 | 256 | M | 2 | ROZPOCET | 0 | 0 | 0 | 0 | 0 | 2 | 0 | 64 | 521685492
58 | K | 210100258.S | Ukončenie celoplastových káblov zmrašť. záklopkou alebo páskou do 5 x 4 mm2 | ks | 56 |  | 0 |  |  |  | znížená |  | 0 | 0 | 0 | 0 | 0 | 64 | K | 2 | ROZPOCET | 0 | 0 | 0 | 0 | 0 | 2 | 0 | 64 | 209110730
59 | M | 343820000100.S | Páska izolačná čierna 19 mm, dĺ. 10 m, typ FEK10 | ks | 45.9 |  | 0 |  |  |  | znížená |  | 0 | 0.0002 | 0.00918 | 0 | 0 | 256 | M | 2 | ROZPOCET | 0 | 0 | 0 | 0 | 0 | 2 | 0 | 64 | 336243765
60 | M | 343820000700.S | Páska izolačná zeleno-žltá 19 mm, dĺ. 10 m, typ ZS10 | ks | 25.5 |  | 0 |  |  |  | znížená |  | 0 | 0.0001 | 0.00255 | 0 | 0 | 256 | M | 2 | ROZPOCET | 0 | 0 | 0 | 0 | 0 | 2 | 0 | 64 | -666641099
61 | K | 210100260.S | Ukončenie celoplastových káblov zmrašť. záklopkou alebo páskou do 7 x 4 mm2 | ks | 1 |  | 0 |  |  |  | znížená |  | 0 | 0 | 0 | 0 | 0 | 64 | K | 2 | ROZPOCET | 0 | 0 | 0 | 0 | 0 | 2 | 0 | 64 | -2040302835
62 | M | 343820000100.S | Páska izolačná čierna 19 mm, dĺ. 10 m, typ FEK10 | ks | 1 |  | 0 |  |  |  | znížená |  | 0 | 0.0002 | 0.0002 | 0 | 0 | 256 | M | 2 | ROZPOCET | 0 | 0 | 0 | 0 | 0 | 2 | 0 | 64 | -992934363
63 | M | 343820000700.S | Páska izolačná zeleno-žltá 19 mm, dĺ. 10 m, typ ZS10 | ks | 0.5 |  | 0 |  |  |  | znížená |  | 0 | 0.0001 | 5e-05 | 0 | 0 | 256 | M | 2 | ROZPOCET | 0 | 0 | 0 | 0 | 0 | 2 | 0 | 64 | -1401501408
64 | K | 210100262.S | Ukončenie celoplastových káblov zmrašť. záklopkou alebo páskou do 12 x 4 mm2 | ks | 1 |  | 0 |  |  |  | znížená |  | 0 | 0 | 0 | 0 | 0 | 64 | K | 2 | ROZPOCET | 0 | 0 | 0 | 0 | 0 | 2 | 0 | 64 | -1731755617
65 | M | 343820000100.S | Páska izolačná čierna 19 mm, dĺ. 10 m, typ FEK10 | ks | 1 |  | 0 |  |  |  | znížená |  | 0 | 0.0002 | 0.0002 | 0 | 0 | 256 | M | 2 | ROZPOCET | 0 | 0 | 0 | 0 | 0 | 2 | 0 | 64 | -1960612484
66 | M | 343820000700.S | Páska izolačná zeleno-žltá 19 mm, dĺ. 10 m, typ ZS10 | ks | 0.5 |  | 0 |  |  |  | znížená |  | 0 | 0.0001 | 5e-05 | 0 | 0 | 256 | M | 2 | ROZPOCET | 0 | 0 | 0 | 0 | 0 | 2 | 0 | 64 | -1361664807
67 | K | 210110011.S | Jednopólový spínač - radenie 1, nástenný IP 55, vrátane zapojenia | ks | 4 |  | 0 |  |  |  | znížená |  | 0 | 0 | 0 | 0 | 0 | 64 | K | 2 | ROZPOCET | 0 | 0 | 0 | 0 | 0 | 2 | 0 | 64 | 293582297
68 | M | 345340007900.S | Spínač dvojpólový nástenný, radenie 1, IP54 | ks | 4 |  | 0 |  |  |  | znížená |  | 0 | 0.00013 | 0.00052 | 0 | 0 | 256 | M | 2 | ROZPOCET | 0 | 0 | 0 | 0 | 0 | 2 | 0 | 64 | 66561340
69 | K | 210110012.S | Sériový spínač - radenie 5, nástenný IP 55 vrátane zapojenia | ks | 6 |  | 0 |  |  |  | znížená |  | 0 | 0 | 0 | 0 | 0 | 64 | K | 2 | ROZPOCET | 0 | 0 | 0 | 0 | 0 | 2 | 0 | 64 | 488312705
70 | M | 345330002985.S | Prepínač nástenný, radenie 5, IP54 | ks | 6 |  | 0 |  |  |  | znížená |  | 0 | 0.00014 | 0.00084 | 0 | 0 | 256 | M | 2 | ROZPOCET | 0 | 0 | 0 | 0 | 0 | 2 | 0 | 64 | -400482325
71 | K | 210111021.S | Domová zásuvka pre zapustenú montáž IP 44, vrátane zapojenia 250 V / 16A, 2P + PE | ks | 6 |  | 0 |  |  |  | znížená |  | 0 | 0 | 0 | 0 | 0 | 64 | K | 2 | ROZPOCET | 0 | 0 | 0 | 0 | 0 | 2 | 0 | 64 | -505323284
72 | M | 345510004200 | Jednozásuvka kompletná, s clonkami, s viečkom, IP44 5518A-2999 B biela | ks | 6 |  | 0 |  |  |  | znížená |  | 0 | 8e-05 | 0.00048 | 0 | 0 | 256 | M | 2 | ROZPOCET | 0 | 0 | 0 | 0 | 0 | 2 | 0 | 64 | 142265548
73 | K | 210111142.S | Priemyslová zásuvka nástenná prívodná CEE 400 V / 16A, vrátane zapojenia, IPN, IPG 1643, 3P + PE, IPN, IPG 1653, 3P + N + PE | ks | 5 |  | 0 |  |  |  | znížená |  | 0 | 0 | 0 | 0 | 0 | 64 | K | 2 | ROZPOCET | 0 | 0 | 0 | 0 | 0 | 2 | 0 | 64 | 190574793
74 | M | 345540008935.S | Zásuvka nástenná prívodná priemyslová IPN 1643, 3P + PE, IP 44 - 400V, 16A | ks | 5 |  | 0 |  |  |  | znížená |  | 0 | 0.00018 | 0.0009 | 0 | 0 | 256 | M | 2 | ROZPOCET | 0 | 0 | 0 | 0 | 0 | 2 | 0 | 64 | 1265520563
75 | K | 210111523.S | Vidlica priemyselná CEE 400V / 16A, vrátane zapojenia, IVG 1643, 3P + PE, IVG 1653, 3P + N + PE | ks | 4 |  | 0 |  |  |  | znížená |  | 0 | 0 | 0 | 0 | 0 | 64 | K | 2 | ROZPOCET | 0 | 0 | 0 | 0 | 0 | 2 | 0 | 64 | 229214461
76 | M | 358110002220.S | Vidlica IVG 1643, 3P + PE, IP 67 - 400V, 16A | ks | 4 |  | 0 |  |  |  | znížená |  | 0 | 0.00019 | 0.00076 | 0 | 0 | 256 | M | 2 | ROZPOCET | 0 | 0 | 0 | 0 | 0 | 2 | 0 | 64 | 281499476
77 | K | 210120405.S | Istič vzduchový trojpólový + N do 63 A | ks | 2 |  | 0 |  |  |  | znížená |  | 0 | 0 | 0 | 0 | 0 | 64 | K | 2 | ROZPOCET | 0 | 0 | 0 | 0 | 0 | 2 | 0 | 64 | -2126608457
78 | M | 358220056000.S | Istič 3P, 63 A, charakteristika C, 25 kA, 4,5 modulu | ks | 2 |  | 0 |  |  |  | znížená |  | 0 | 0.00041 | 0.00082 | 0 | 0 | 256 | M | 2 | ROZPOCET | 0 | 0 | 0 | 0 | 0 | 2 | 0 | 64 | -1225792621
79 | K | 210120424.S | Sledovač fáz i s materiálom | ks | 1 |  | 0 |  |  |  | znížená |  | 0 | 0 | 0 | 0 | 0 | 64 | K | 2 | ROZPOCET | 0 | 0 | 0 | 0 | 0 | 2 | 0 | 64 | -1472812363
80 | K | 210140738.S | Zapojenie elektr. ventilátora | ks | 13 |  | 0 |  |  |  | znížená |  | 0 | 0 | 0 | 0 | 0 | 64 | K | 2 | ROZPOCET | 0 | 0 | 0 | 0 | 0 | 2 | 0 | 64 | 1529646852
81 | K | 210161011.S | Zapojenie motorov | ks | 16 |  | 0 |  |  |  | znížená |  | 0 | 0 | 0 | 0 | 0 | 64 | K | 2 | ROZPOCET | 0 | 0 | 0 | 0 | 0 | 2 | 0 | 64 | 1547189864
82 | K | 210190002.S | Montáž oceľoplechovej rozvodnice do váhy 50 kg | ks | 3 |  | 0 |  |  |  | znížená |  | 0 | 0 | 0 | 0 | 0 | 64 | K | 2 | ROZPOCET | 0 | 0 | 0 | 0 | 0 | 2 | 0 | 64 | 182451641
83 | K | 210192722.S | Označovací štítok pre prístroje - nadpis v rozvádzačoch vrátane popisu lepený | ks | 90 |  | 0 |  |  |  | znížená |  | 0 | 0 | 0 | 0 | 0 | 64 | K | 2 | ROZPOCET | 0 | 0 | 0 | 0 | 0 | 2 | 0 | 64 | -1768153922
84 | K | 210201080.S | Zapojenie svietidla IP20, stropného - nástenného LED | ks | 2 |  | 0 |  |  |  | znížená |  | 0 | 0 | 0 | 0 | 0 | 64 | K | 2 | ROZPOCET | 0 | 0 | 0 | 0 | 0 | 2 | 0 | 64 | -660893157
85 | M | 348320000900.S | LED svietidlo priemyselné stropné 2x15,3W, 4400 lm, IP66, 1272x95 mm, s vyšším krytím | ks | 2 |  | 0 |  |  |  | znížená |  | 0 | 0.007 | 0.014 | 0 | 0 | 256 | M | 2 | ROZPOCET | 0 | 0 | 0 | 0 | 0 | 2 | 0 | 64 | -205033595
86 | K | 210201300.S | Zapojenie svietidla IP54, 1x svetelný zdroj, priemyselné so žiarivkou, alebo s kompaktnou žiarivkou- Vonkajšie | ks | 4 |  | 0 |  |  |  | znížená |  | 0 | 0 | 0 | 0 | 0 | 64 | K | 2 | ROZPOCET | 0 | 0 | 0 | 0 | 0 | 2 | 0 | 64 | 151382840
87 | M | 348320000700.S | LED svietidlo priemyselné stropné 1x15,3W, 2200 lm IP66, 672x95 mm, s vyšším krytím | ks | 4 |  | 0 |  |  |  | znížená |  | 0 | 0.006 | 0.024 | 0 | 0 | 256 | M | 2 | ROZPOCET | 0 | 0 | 0 | 0 | 0 | 2 | 0 | 64 | 347076709
88 | K | 210201345.S | Zapojenie svietidla IP66, LED, priemyselné stropného - nástenného | ks | 84 |  | 0 |  |  |  | znížená |  | 0 | 0 | 0 | 0 | 0 | 64 | K | 2 | ROZPOCET | 0 | 0 | 0 | 0 | 0 | 2 | 0 | 64 | 564479381
89 | M | 348320000800.S | LED svietidlo priemyselné stropné 2x9,1W, 2600 lm, IP66, 1272x95 mm, s vyšším krytím | ks | 84 |  | 0 |  |  |  | znížená |  | 0 | 0.007 | 0.588 | 0 | 0 | 256 | M | 2 | ROZPOCET | 0 | 0 | 0 | 0 | 0 | 2 | 0 | 64 | 1779123179
90 | M | 348150000400.S | Svietidlo s modrou svietivosťou IP 65 21W | ks | 16 |  | 0 |  |  |  | znížená |  | 0 | 0.0007 | 0.0112 | 0 | 0 | 256 | M | 2 | ROZPOCET | 0 | 0 | 0 | 0 | 0 | 2 | 0 | 64 | 935914472
91 | K | 210201345.S | Zapojenie svietidla IP66, LED, priemyselné stropného - nástenného | ks | 16 |  | 0 |  |  |  | znížená |  | 0 | 0 | 0 | 0 | 0 | 64 | K | 2 | ROZPOCET | 0 | 0 | 0 | 0 | 0 | 2 | 0 | 64 | 1900715532
92 | K | 210201934.S | Montáž svietidla exterierového na strop do 10 kg | ks | 106 |  | 0 |  |  |  | znížená |  | 0 | 0 | 0 | 0 | 0 | 64 | K | 2 | ROZPOCET | 0 | 0 | 0 | 0 | 0 | 2 | 0 | 64 | 273277
93 | K | 210220020.S | Uzemňovacie vedenie v zemi FeZn do 120 mm2 vrátane izolácie spojov | m | 240 |  | 0 |  |  |  | znížená |  | 0 | 0 | 0 | 0 | 0 | 64 | K | 2 | ROZPOCET | 0 | 0 | 0 | 0 | 0 | 2 | 0 | 64 | 318292490
94 | M | 354410058800.S | Pásovina uzemňovacia FeZn 30 x 4 mm | kg | 228 |  | 0 |  |  |  | znížená |  | 0 | 0.001 | 0.228 | 0 | 0 | 256 | M | 2 | ROZPOCET | 0 | 0 | 0 | 0 | 0 | 2 | 0 | 64 | -748463343
95 | K | 210220021.S | Uzemňovacie vedenie v zemi FeZn vrátane izolácie spojov O 10 mm | m | 65 |  | 0 |  |  |  | znížená |  | 0 | 0 | 0 | 0 | 0 | 64 | K | 2 | ROZPOCET | 0 | 0 | 0 | 0 | 0 | 2 | 0 | 64 | -947647715
96 | M | 354410054800.S | Drôt bleskozvodový FeZn, d 10 mm | kg | 40.625 |  | 0 |  |  |  | znížená |  | 0 | 0.00099988 | 0.04062 | 0 | 0 | 256 | M | 2 | ROZPOCET | 0 | 0 | 0 | 0 | 0 | 2 | 0 | 64 | 759689193
97 | K | 210220050.S | Označenie zvodov číselnými štítkami | ks | 14 |  | 0 |  |  |  | znížená |  | 0 | 0 | 0 | 0 | 0 | 64 | K | 2 | ROZPOCET | 0 | 0 | 0 | 0 | 0 | 2 | 0 | 64 | -765516777
98 | M | 354410064800.S | Štítok orientačný nerezový na zvody 1 | ks | 9 |  | 0 |  |  |  | znížená |  | 0 | 3e-05 | 0.00027 | 0 | 0 | 256 | M | 2 | ROZPOCET | 0 | 0 | 0 | 0 | 0 | 2 | 0 | 64 | 260800315
99 | M | 354410064700.S | Štítok orientačný nerezový na zvody 0 | ks | 1 |  | 0 |  |  |  | znížená |  | 0 | 3e-05 | 3e-05 | 0 | 0 | 256 | M | 2 | ROZPOCET | 0 | 0 | 0 | 0 | 0 | 2 | 0 | 64 | -354318896
100 | M | 2410064900.S | Štítok orientačný nerezový na zvody 2 | ks | 2 |  | 0 |  |  |  | znížená |  | 0 | 3e-05 | 6e-05 | 0 | 0 | 256 | M | 2 | ROZPOCET | 0 | 0 | 0 | 0 | 0 | 2 | 0 | 64 | 1075127713
101 | M | 354410065000.S | Štítok orientačný nerezový na zvody 3 | ks | 2 |  | 0 |  |  |  | znížená |  | 0 | 3e-05 | 6e-05 | 0 | 0 | 256 | M | 2 | ROZPOCET | 0 | 0 | 0 | 0 | 0 | 2 | 0 | 64 | 622800411
102 | M | 354410065200.S | Štítok orientačný nerezový na zvody 5 | ks | 2 |  | 0 |  |  |  | znížená |  | 0 | 3e-05 | 6e-05 | 0 | 0 | 256 | M | 2 | ROZPOCET | 0 | 0 | 0 | 0 | 0 | 2 | 0 | 64 | -471540464
103 | M | 354410065300.S | Štítok orientačný nerezový na zvody 6 alebo 9 | ks | 2 |  | 0 |  |  |  | znížená |  | 0 | 3e-05 | 6e-05 | 0 | 0 | 256 | M | 2 | ROZPOCET | 0 | 0 | 0 | 0 | 0 | 2 | 0 | 64 | -688389266
104 | M | 354410065400.S | Štítok orientačný nerezový na zvody 7 | ks | 1 |  | 0 |  |  |  | znížená |  | 0 | 3e-05 | 3e-05 | 0 | 0 | 256 | M | 2 | ROZPOCET | 0 | 0 | 0 | 0 | 0 | 2 | 0 | 64 | 1769619030
105 | M | 354410065500.S | Štítok orientačný nerezový na zvody 8 | ks | 1 |  | 0 |  |  |  | znížená |  | 0 | 3e-05 | 3e-05 | 0 | 0 | 256 | M | 2 | ROZPOCET | 0 | 0 | 0 | 0 | 0 | 2 | 0 | 64 | -456471432
106 | M | 354410065100.S | Štítok orientačný nerezový na zvody 4 | ks | 2 |  | 0 |  |  |  | znížená |  | 0 | 3e-05 | 6e-05 | 0 | 0 | 256 | M | 2 | ROZPOCET | 0 | 0 | 0 | 0 | 0 | 2 | 0 | 64 | -1397372515
107 | K | 210220096.S | Montáž pevného rebríka na strechách budov do 10 m výšky k hrebeňu strechy na 1 zvode | ks | 16 |  | 0 |  |  |  | znížená |  | 0 | 0 | 0 | 0 | 0 | 64 | K | 2 | ROZPOCET | 0 | 0 | 0 | 0 | 0 | 2 | 0 | 64 | -1137094156
108 | K | 210220104.S | Podpery vedenia FeZn na plechové strechy PV23, PV24 | ks | 260 |  | 0 |  |  |  | znížená |  | 0 | 0 | 0 | 0 | 0 | 64 | K | 2 | ROZPOCET | 0 | 0 | 0 | 0 | 0 | 2 | 0 | 64 | 465107775
109 | M | 354410037300.S | Podpera vedenia FeZn na plechové strechy označenie PV 23 | ks | 260 |  | 0 |  |  |  | znížená |  | 0 | 0.00019 | 0.0494 | 0 | 0 | 256 | M | 2 | ROZPOCET | 0 | 0 | 0 | 0 | 0 | 2 | 0 | 64 | 56550276
110 | M | 354410067000.S | Tesniaci set | ks | 260 |  | 0 |  |  |  | znížená |  | 0 | 5e-05 | 0.013 | 0 | 0 | 256 | M | 2 | ROZPOCET | 0 | 0 | 0 | 0 | 0 | 2 | 0 | 64 | -1793806901
111 | K | 210220105.S | Podpery vedenia FeZn do muriva PV 01h a PV 01, 02, 03 |  | 80 |  | 0 |  |  |  | znížená |  | 0 | 0 | 0 | 0 | 0 | 64 | K | 2 | ROZPOCET | 0 | 0 | 0 | 0 | 0 | 2 | 0 | 64 | 115209754
112 | M | 354410034300.S | Podpera vedenia FeZn na zateplené fasády označenie PV 17-4 | ks | 80 |  | 0 |  |  |  | znížená |  | 0 | 0.0002 | 0.016 | 0 | 0 | 256 | M | 2 | ROZPOCET | 0 | 0 | 0 | 0 | 0 | 2 | 0 | 64 | -454795070
113 | K | 210220240.S | Svorka FeZn k zachytávacej, uzemňovacej tyči SJ | ks | 13 |  | 0 |  |  |  | znížená |  | 0 | 0 | 0 | 0 | 0 | 64 | K | 2 | ROZPOCET | 0 | 0 | 0 | 0 | 0 | 2 | 0 | 64 | -263304470
114 | M | 354410001500.S | Svorka FeZn k uzemňovacej tyči označenie SJ 01 | ks | 13 |  | 0 |  |  |  | znížená |  | 0 | 0.0004 | 0.0052 | 0 | 0 | 256 | M | 2 | ROZPOCET | 0 | 0 | 0 | 0 | 0 | 2 | 0 | 64 | 457902726
115 | M | 354410001700.S | Svorka FeZn k uzemňovacej tyči označenie SJ 02 | ks | 13 |  | 0 |  |  |  | znížená |  | 0 | 0.0004 | 0.0052 | 0 | 0 | 256 | M | 2 | ROZPOCET | 0 | 0 | 0 | 0 | 0 | 2 | 0 | 64 | 511682381
116 | K | 210220241.S | Svorka FeZn krížová SK a diagonálna krížová DKS | ks | 7 |  | 0 |  |  |  | znížená |  | 0 | 0 | 0 | 0 | 0 | 64 | K | 2 | ROZPOCET | 0 | 0 | 0 | 0 | 0 | 2 | 0 | 64 | -874010520
117 | M | 354410002500.S | Svorka FeZn krížová označenie SK | ks | 7 |  | 0 |  |  |  | znížená |  | 0 | 0.00022 | 0.00154 | 0 | 0 | 256 | M | 2 | ROZPOCET | 0 | 0 | 0 | 0 | 0 | 2 | 0 | 64 | -1598911136
118 | K | 210220243.S | Svorka FeZn spojovacia SS | ks | 12 |  | 0 |  |  |  | znížená |  | 0 | 0 | 0 | 0 | 0 | 64 | K | 2 | ROZPOCET | 0 | 0 | 0 | 0 | 0 | 2 | 0 | 64 | 1969447705
119 | M | 354410003400.S | Svorka FeZn spojovacia označenie SS 2 skrutky s príložkou | ks | 12 |  | 0 |  |  |  | znížená |  | 0 | 0.00016 | 0.00192 | 0 | 0 | 256 | M | 2 | ROZPOCET | 0 | 0 | 0 | 0 | 0 | 2 | 0 | 64 | -741297092
120 | K | 210220247.S | Svorka FeZn skúšobná SZ | ks | 16 |  | 0 |  |  |  | znížená |  | 0 | 0 | 0 | 0 | 0 | 64 | K | 2 | ROZPOCET | 0 | 0 | 0 | 0 | 0 | 2 | 0 | 64 | -703038160
121 | M | 354410004300.S | Svorka FeZn skúšobná označenie SZ | ks | 16 |  | 0 |  |  |  | znížená |  | 0 | 0.00017 | 0.00272 | 0 | 0 | 256 | M | 2 | ROZPOCET | 0 | 0 | 0 | 0 | 0 | 2 | 0 | 64 | -1553575641
122 | K | 210220251.S | Svorka FeZn univerzálna potrubná SUP | ks | 8 |  | 0 |  |  |  | znížená |  | 0 | 0 | 0 | 0 | 0 | 64 | K | 2 | ROZPOCET | 0 | 0 | 0 | 0 | 0 | 2 | 0 | 64 | 2039722470
123 | M | 354410000300.S | Svorka FeZn univerzálna potrubná bez pásika označenie SUP | ks | 8 |  | 0 |  |  |  | znížená |  | 0 | 0.00013 | 0.00104 | 0 | 0 | 256 | M | 2 | ROZPOCET | 0 | 0 | 0 | 0 | 0 | 2 | 0 | 64 | 391745125
124 | K | 210220252.S | Svorka FeZn odbočovacia spojovacia SR 01, SR 02 (pásovina do 120 mm2) | ks | 16 |  | 0 |  |  |  | znížená |  | 0 | 0 | 0 | 0 | 0 | 64 | K | 2 | ROZPOCET | 0 | 0 | 0 | 0 | 0 | 2 | 0 | 64 | -672094518
125 | M | 354410000400.S | Svorka FeZn odbočovacia spojovacia označenie SR 01 | ks | 16 |  | 0 |  |  |  | znížená |  | 0 | 0.00016 | 0.00256 | 0 | 0 | 256 | M | 2 | ROZPOCET | 0 | 0 | 0 | 0 | 0 | 2 | 0 | 64 | 2018605567
126 | K | 210220261.S | Držiak ochranného uholníka FeZn do muriva DUZ | ks | 32 |  | 0 |  |  |  | znížená |  | 0 | 0 | 0 | 0 | 0 | 64 | K | 2 | ROZPOCET | 0 | 0 | 0 | 0 | 0 | 2 | 0 | 64 | -727690247
127 | M | 354410053600.S | Držiak FeZn ochranného uholníka do muriva označenie DUZ | ks | 32 |  | 0 |  |  |  | znížená |  | 0 | 0.00024 | 0.00768 | 0 | 0 | 256 | M | 2 | ROZPOCET | 0 | 0 | 0 | 0 | 0 | 2 | 0 | 64 | 654201966
128 | K | 210220280.S | Uzemňovacia tyč FeZn ZT | m | 8 |  | 0 |  |  |  | znížená |  | 0 | 0 | 0 | 0 | 0 | 64 | K | 2 | ROZPOCET | 0 | 0 | 0 | 0 | 0 | 2 | 0 | 64 | 1612331247
129 | M | 354410055700.S | Tyč uzemňovacia FeZn označenie ZT 2 m | ks | 8 |  | 0 |  |  |  | znížená |  | 0 | 0.00793 | 0.06344 | 0 | 0 | 256 | M | 2 | ROZPOCET | 0 | 0 | 0 | 0 | 0 | 2 | 0 | 64 | -21304348
130 | K | 210220292.S | Napínacia skrutka s okom vrátane napnutia zvodu | ks | 18 |  | 0 |  |  |  | znížená |  | 0 | 0 | 0 | 0 | 0 | 64 | K | 2 | ROZPOCET | 0 | 0 | 0 | 0 | 0 | 2 | 0 | 64 | 500405649
131 | M | 309200016200.S | Skrutka napínacia 8x70, FSH 870, oceľ + temperovaná zliatina | ks | 18 |  | 0 |  |  |  | znížená |  | 0 | 9e-05 | 0.00162 | 0 | 0 | 256 | M | 2 | ROZPOCET | 0 | 0 | 0 | 0 | 0 | 2 | 0 | 64 | -1339069023
132 | K | 210220293.S | Tvarovanie vedenia na povrchu, ochrannej rúrky, uholníka | ks | 29 |  | 0 |  |  |  | znížená |  | 0 | 0 | 0 | 0 | 0 | 64 | K | 2 | ROZPOCET | 0 | 0 | 0 | 0 | 0 | 2 | 0 | 64 | 511081302
133 | K | 2102203156 | Zriadenie základového zemniča | ks | 16 |  | 0 |  |  |  | znížená |  | 0 | 0 | 0 | 0 | 0 | 64 | K | 2 | ROZPOCET | 0 | 0 | 0 | 0 | 0 | 2 | 0 | 64 | -1905767439
134 | K | 210220800.S | Uzemňovacie vedenie na povrchu AlMgSi drôt zvodový O 8-10 mm | m | 360 |  | 0 |  |  |  | znížená |  | 0 | 0 | 0 | 0 | 0 | 64 | K | 2 | ROZPOCET | 0 | 0 | 0 | 0 | 0 | 2 | 0 | 64 | 1629596878
135 | M | 354410064200.S | Drôt bleskozvodový zliatina AlMgSi, d 8 mm, Al | kg | 50.4 |  | 0 |  |  |  | znížená |  | 0 | 0.001 | 0.0504 | 0 | 0 | 256 | M | 2 | ROZPOCET | 0 | 0 | 0 | 0 | 0 | 2 | 0 | 64 | 80663371
136 | K | 210220804.S | Dilatačná spojka AlMgSi drôt O 8 mm | m | 4 |  | 0 |  |  |  | znížená |  | 0 | 0 | 0 | 0 | 0 | 64 | K | 2 | ROZPOCET | 0 | 0 | 0 | 0 | 0 | 2 | 0 | 64 | -46614539
137 | K | 210220831.S | Zachytávacia tyč zliatina AlMgSi bez osadenia JP 10, JP 15, JP 20 | ks | 13 |  | 0 |  |  |  | znížená |  | 0 | 0 | 0 | 0 | 0 | 64 | K | 2 | ROZPOCET | 0 | 0 | 0 | 0 | 0 | 2 | 0 | 64 | -1058821103
138 | M | 354410030500.S | Tyč zachytávacia zliatina AlMgSi označenie JP 15 Al | ks | 13 |  | 0 |  |  |  | znížená |  | 0 | 0.00117 | 0.01521 | 0 | 0 | 256 | M | 2 | ROZPOCET | 0 | 0 | 0 | 0 | 0 | 2 | 0 | 64 | 1758544813
139 | K | 210220856.S | Svorka zliatina AlMgSi na odkvapový žľab SO | ks | 16 |  | 0 |  |  |  | znížená |  | 0 | 0 | 0 | 0 | 0 | 64 | K | 2 | ROZPOCET | 0 | 0 | 0 | 0 | 0 | 2 | 0 | 64 | 838788958
140 | M | 354410013800.S | Svorka okapová zliatina AlMgSi označenie SO Al | ks | 16 |  | 0 |  |  |  | znížená |  | 0 | 0.00017 | 0.00272 | 0 | 0 | 256 | M | 2 | ROZPOCET | 0 | 0 | 0 | 0 | 0 | 2 | 0 | 64 | 937701042
141 | K | 210220862.S | Svorka zliatina AlMgSi uzemňovacia SR03 | ks | 16 |  | 0 |  |  |  | znížená |  | 0 | 0 | 0 | 0 | 0 | 64 | K | 2 | ROZPOCET | 0 | 0 | 0 | 0 | 0 | 2 | 0 | 64 | -2069438947
142 | M | 354410016600.S | Svorka uzemňovacia zliatina AlMgSi označenie SR 03 E | ks | 16 |  | 0 |  |  |  | znížená |  | 0 | 7e-05 | 0.00112 | 0 | 0 | 256 | M | 2 | ROZPOCET | 0 | 0 | 0 | 0 | 0 | 2 | 0 | 64 | -414483653
143 | K | 210220880.S | Ochranný uholník zliatina AlMgSi OU | ks | 16 |  | 0 |  |  |  | znížená |  | 0 | 0 | 0 | 0 | 0 | 64 | K | 2 | ROZPOCET | 0 | 0 | 0 | 0 | 0 | 2 | 0 | 64 | 4187194
144 | M | 354410063500.S | Uholník ochranný zliatina AlMgSi označenie OU 1,7 m Al | ks | 16 |  | 0 |  |  |  | znížená |  | 0 | 0.00064 | 0.01024 | 0 | 0 | 256 | M | 2 | ROZPOCET | 0 | 0 | 0 | 0 | 0 | 2 | 0 | 64 | -1737499517
145 | K | 210800140.S | Kábel medený uložený pevne CYKY 450/750 V 2x1,5 | m | 45 |  | 0 |  |  |  | znížená |  | 0 | 0 | 0 | 0 | 0 | 64 | K | 2 | ROZPOCET | 0 | 0 | 0 | 0 | 0 | 2 | 0 | 64 | 1732705347
146 | M | 341110000100.S | Kábel medený CYKY 2x1,5 mm2 | m | 45 |  | 0 |  |  |  | znížená |  | 0 | 0.00012 | 0.0054 | 0 | 0 | 256 | M | 2 | ROZPOCET | 0 | 0 | 0 | 0 | 0 | 2 | 0 | 64 | 996108860
147 | K | 210800146.S | Kábel medený uložený pevne CYKY 450/750 V 3x1,5 | m | 55 |  | 0 |  |  |  | znížená |  | 0 | 0 | 0 | 0 | 0 | 64 | K | 2 | ROZPOCET | 0 | 0 | 0 | 0 | 0 | 2 | 0 | 64 | -374261896
148 | M | 341110000700.S | Kábel medený CYKY 3x1,5 mm2 | m | 55 |  | 0 |  |  |  | znížená |  | 0 | 0.00014 | 0.0077 | 0 | 0 | 256 | M | 2 | ROZPOCET | 0 | 0 | 0 | 0 | 0 | 2 | 0 | 64 | 1731411774
149 | K | 210800146.S | Kábel medený uložený pevne CYKY 450/750 V 3x1,5 | m | 290 |  | 0 |  |  |  | znížená |  | 0 | 0 | 0 | 0 | 0 | 64 | K | 2 | ROZPOCET | 0 | 0 | 0 | 0 | 0 | 2 | 0 | 64 | 1033756339
150 | M | 341110000700.S | Kábel medený CYKY 3x1,5 mm2 | m | 290 |  | 0 |  |  |  | znížená |  | 0 | 0.00014 | 0.0406 | 0 | 0 | 256 | M | 2 | ROZPOCET | 0 | 0 | 0 | 0 | 0 | 2 | 0 | 64 | 772382977
151 | K | 210800147.S | Kábel medený uložený pevne CYKY 450/750 V 3x2,5 | m | 625 |  | 0 |  |  |  | znížená |  | 0 | 0 | 0 | 0 | 0 | 64 | K | 2 | ROZPOCET | 0 | 0 | 0 | 0 | 0 | 2 | 0 | 64 | -368007230
152 | M | 341110000800.S | Kábel medený CYKY 3x2,5 mm2 | m | 625 |  | 0 |  |  |  | znížená |  | 0 | 0.00019 | 0.11875 | 0 | 0 | 256 | M | 2 | ROZPOCET | 0 | 0 | 0 | 0 | 0 | 2 | 0 | 64 | -895796356
153 | K | 210800147.S | Kábel medený uložený pevne CYKY 450/750 V 3x2,5 | m | 230 |  | 0 |  |  |  | znížená |  | 0 | 0 | 0 | 0 | 0 | 64 | K | 2 | ROZPOCET | 0 | 0 | 0 | 0 | 0 | 2 | 0 | 64 | 766700892
154 | M | 341110000800.S | Kábel medený CYKY 3x2,5 mm2 | m | 230 |  | 0 |  |  |  | znížená |  | 0 | 0.00019 | 0.0437 | 0 | 0 | 256 | M | 2 | ROZPOCET | 0 | 0 | 0 | 0 | 0 | 2 | 0 | 64 | -1447543766
155 | K | 210800147.S | Kábel medený uložený pevne CYKY 450/750 V 3x2,5 | m | 55 |  | 0 |  |  |  | znížená |  | 0 | 0 | 0 | 0 | 0 | 64 | K | 2 | ROZPOCET | 0 | 0 | 0 | 0 | 0 | 2 | 0 | 64 | -1793261841
156 | M | 341110000800.S | Kábel medený CYKY 3x2,5 mm2 | m | 55 |  | 0 |  |  |  | znížená |  | 0 | 0.00019 | 0.01045 | 0 | 0 | 256 | M | 2 | ROZPOCET | 0 | 0 | 0 | 0 | 0 | 2 | 0 | 64 | 792169133
157 | K | 210800158.S | Kábel medený uložený pevne CYKY 450/750 V 5x1,5 | m | 665 |  | 0 |  |  |  | znížená |  | 0 | 0 | 0 | 0 | 0 | 64 | K | 2 | ROZPOCET | 0 | 0 | 0 | 0 | 0 | 2 | 0 | 64 | -2965089
158 | M | 341110001900.S | Kábel medený CYKY 5x1,5 mm2 | m | 665 |  | 0 |  |  |  | znížená |  | 0 | 0.00019 | 0.12635 | 0 | 0 | 256 | M | 2 | ROZPOCET | 0 | 0 | 0 | 0 | 0 | 2 | 0 | 64 | -116077015
159 | K | 210800159.S | Kábel medený uložený pevne CYKY 450/750 V 5x2,5 | m | 1370 |  | 0 |  |  |  | znížená |  | 0 | 0 | 0 | 0 | 0 | 64 | K | 2 | ROZPOCET | 0 | 0 | 0 | 0 | 0 | 2 | 0 | 64 | -122984308
160 | M | 341110002000.S | Kábel medený CYKY 5x2,5 mm2 | m | 1370 |  | 0 |  |  |  | znížená |  | 0 | 0.00028 | 0.3836 | 0 | 0 | 256 | M | 2 | ROZPOCET | 0 | 0 | 0 | 0 | 0 | 2 | 0 | 64 | 328160520
161 | K | 210800159.S | Kábel medený uložený pevne CYKY 450/750 V 5x2,5 | m | 450 |  | 0 |  |  |  | znížená |  | 0 | 0 | 0 | 0 | 0 | 64 | K | 2 | ROZPOCET | 0 | 0 | 0 | 0 | 0 | 2 | 0 | 64 | -1153827085
162 | M | 341110002000.S | Kábel medený CYKY 5x2,5 mm2 | m | 450 |  | 0 |  |  |  | znížená |  | 0 | 0.00028 | 0.126 | 0 | 0 | 256 | M | 2 | ROZPOCET | 0 | 0 | 0 | 0 | 0 | 2 | 0 | 64 | -973227729
163 | K | 210800164.S | Kábel medený uložený pevne CYKY 450/750 V 7x1,5 | m | 15 |  | 0 |  |  |  | znížená |  | 0 | 0 | 0 | 0 | 0 | 64 | K | 2 | ROZPOCET | 0 | 0 | 0 | 0 | 0 | 2 | 0 | 64 | -1740170657
164 | M | 341110002500.S | Kábel medený CYKY 7x1,5 mm2 | m | 15 |  | 0 |  |  |  | znížená |  | 0 | 0.00024 | 0.0036 | 0 | 0 | 256 | M | 2 | ROZPOCET | 0 | 0 | 0 | 0 | 0 | 2 | 0 | 64 | -868630207
165 | K | 210800167.S | Kábel medený uložený pevne CYKY 450/750 V 12x1,5 | m | 15 |  | 0 |  |  |  | znížená |  | 0 | 0 | 0 | 0 | 0 | 64 | K | 2 | ROZPOCET | 0 | 0 | 0 | 0 | 0 | 2 | 0 | 64 | 234174698
166 | M | 341110002800.S | Kábel medený CYKY 12x1,5 mm2 | m | 15 |  | 0 |  |  |  | znížená |  | 0 | 0.00059 | 0.00885 | 0 | 0 | 256 | M | 2 | ROZPOCET | 0 | 0 | 0 | 0 | 0 | 2 | 0 | 64 | -1404981801
167 | K | 210800519.S | Vodič medený uložený pevne H07V-U (CY) 450/750 V 6 | m | 350 |  | 0 |  |  |  | znížená |  | 0 | 0 | 0 | 0 | 0 | 64 | K | 2 | ROZPOCET | 0 | 0 | 0 | 0 | 0 | 2 | 0 | 64 | 1001193572
168 | M | 341110012300.S | Vodič medený H07V-U 6 mm2 | m | 350 |  | 0 |  |  |  | znížená |  | 0 | 8e-05 | 0.028 | 0 | 0 | 256 | M | 2 | ROZPOCET | 0 | 0 | 0 | 0 | 0 | 2 | 0 | 64 | -1125004693
169 | K | 210800521.S | Vodič medený uložený pevne H07V-U (CY) 450/750 V 16 | m | 50 |  | 0 |  |  |  | znížená |  | 0 | 0 | 0 | 0 | 0 | 64 | K | 2 | ROZPOCET | 0 | 0 | 0 | 0 | 0 | 2 | 0 | 64 | -552385485
170 | M | 341110012500.S | Vodič medený H07V-U 16 mm2 | m | 50 |  | 0 |  |  |  | znížená |  | 0 | 0.0002 | 0.01 | 0 | 0 | 256 | M | 2 | ROZPOCET | 0 | 0 | 0 | 0 | 0 | 2 | 0 | 64 | -320991923
171 | K | 210872003.S | Kábel signálny uložený voľne JEFY 380 V 5x1 | m | 230 |  | 0 |  |  |  | znížená |  | 0 | 0 | 0 | 0 | 0 | 64 | K | 2 | ROZPOCET | 0 | 0 | 0 | 0 | 0 | 2 | 0 | 64 | 1656002333
172 | M | 341210004500.S | Kábel medený signálny JEFY 5x1 mm2 | m | 230 |  | 0 |  |  |  | znížená |  | 0 | 0.0001 | 0.023 | 0 | 0 | 256 | M | 2 | ROZPOCET | 0 | 0 | 0 | 0 | 0 | 2 | 0 | 64 | -1329271179
173 | K | 460620013.S | Proviz. úprava terénu v zemine tr. 3, aby nerovnosti terénu neboli väčšie ako 2 cm od vodor.hladiny | m2 | 21 |  | 0 |  |  |  | znížená |  | 0 | 0 | 0 | 0 | 0 | 64 | K | 2 | ROZPOCET | 0 | 0 | 0 | 0 | 0 | 2 | 0 | 64 | 965017012
174 | K | MV | Murárske výpomoci | % |  |  | 0 |  |  |  | znížená |  | 0 | 0 | 0 | 0 | 0 | 64 | K | 2 | ROZPOCET | 0 | 0 | 0 | 0 | 0 | 2 | 0 | 64 | 819182541
175 | K | PM | Podružný materiál | % |  |  | 0 |  |  |  | znížená |  | 0 | 0 | 0 | 0 | 0 | 64 | K | 2 | ROZPOCET | 0 | 0 | 0 | 0 | 0 | 2 | 0 | 64 | 1915748921
176 | K | PPV | Podiel pridružených výkonov | % |  |  | 0 |  |  |  | znížená |  | 0 | 0 | 0 | 0 | 0 | 64 | K | 2 | ROZPOCET | 0 | 0 | 0 | 0 | 0 | 2 | 0 | 64 | 407470786
| D | 46-M | Zemné práce vykonávané pri externých montážnych prácach |  |  |  | 0 | [5 empty] | 0 |  | 0 |  | 0 | 3 | D | 2 | ROZPOCET | [6 empty] | 0
177 | K | 460200163.S | Hĺbenie káblovej ryhy ručne 35 cm širokej a 80 cm hlbokej, v zemine triedy 3 | m | 60 |  | 0 |  |  |  | znížená |  | 0 | 0 | 0 | 0 | 0 | 64 | K | 3 | ROZPOCET | 0 | 0 | 0 | 0 | 0 | 2 | 0 | 64 | 38833484
178 | K | 460300006.S | Zhutnenie zeminy po vrstvách pri zahrnutí rýh strojom, vrstva zeminy 20 cm | m3 | 16.8 |  | 0 |  |  |  | znížená |  | 0 | 0 | 0 | 0 | 0 | 64 | K | 3 | ROZPOCET | 0 | 0 | 0 | 0 | 0 | 2 | 0 | 64 | -65898075
179 | K | 460560163.S | Ručný zásyp nezap. káblovej ryhy bez zhutn. zeminy, 35 cm širokej, 80 cm hlbokej v zemine tr. 3 | m | 60 |  | 0 |  |  |  | znížená |  | 0 | 0 | 0 | 0 | 0 | 64 | K | 3 | ROZPOCET | 0 | 0 | 0 | 0 | 0 | 2 | 0 | 64 | -913373318
| D | HZS | Hodinové zúčtovacie sadzby |  |  |  | 0 | [5 empty] | 0 |  | 0 |  | 0 | 4 | D | 0 | ROZPOCET | [6 empty] | 0
180 | K | HZS000112.S | Stavebno montážne práce náročnejšie, ucelené, obtiažne, rutinné (Tr. 2) v rozsahu viac ako 8 hodín náročnejšie Demontáž | hod | 10 |  | 0 |  |  |  | znížená |  | 0 | 0 | 0 | 0 | 0 | 262144 | K | 1 | ROZPOCET | 0 | 0 | 0 | 0 | 0 | 2 | 0 | 262144 | 1283416686
181 | K | HZS000113.S | Stavebno montážne práce náročné ucelené - odborné, tvorivé remeselné (Tr. 3) v rozsahu viac ako 8 hodín Sekacie a vrtacie práce | hod | 9 |  | 0 |  |  |  | znížená |  | 0 | 0 | 0 | 0 | 0 | 262144 | K | 1 | ROZPOCET | 0 | 0 | 0 | 0 | 0 | 2 | 0 | 262144 | 1332601954
182 | K | HZS000114.S | Stavebno montážne práce najnáročnejšie na odbornosť - prehliadky pracoviska a revízie (Tr. 4) v rozsahu viac ako 8 hodín | hod | 25 |  | 0 |  |  |  | znížená |  | 0 | 0 | 0 | 0 | 0 | 262144 | K | 1 | ROZPOCET | 0 | 0 | 0 | 0 | 0 | 2 | 0 | 262144 | -517840821

## 1.4 - Fotovoltaická elekt...
[9 empty] | >> skryté stĺpce << | [9 empty] | {696f4e6a-8a0b-426e-a45b-d306da7c5b7e}
0
| KRYCÍ LIST ROZPOČTU | [8 empty] | v --- nižšie sa nachádzajú doplnkové a pomocné údaje k zostavám --- v | [8 empty] | False
Stavba:
HALY NA CHOV BROJLEROVÝCH KURČIAT
Objekt:
SO 1 - Hala č. 1
Časť:
1.4 - Fotovoltaická elektráreň
| JKSO: |  |  |  |  | KS:
| Miesto: |  | Jacovce- Hôrka, parc. č. 1627/6 |  |  | Dátum: | 28. 12. 2023
| Objednávateľ: |  |  |  |  | IČO:
|  | PPD Prašice so sídlom Jacovce |  |  |  | IČ DPH:
| Zhotoviteľ: |  |  |  |  | IČO: | Vyplň údaj
|  | Vyplň údaj |  |  |  | IČ DPH: | Vyplň údaj
| Projektant: |  |  |  |  | IČO:
|  | Ing. Pavol Meluš |  |  |  | IČ DPH:
| Spracovateľ: |  |  |  |  | IČO:
IČ DPH:
Poznámka:
| Cena bez DPH | [5 empty] | 0
|  |  | Základ dane |  |  | Sadzba dane | Výška dane
| DPH | základná | 0 |  |  | 20% | 0
|  | znížená | 0 |  |  | 20% | 0
|  | zákl. prenesená | 0 |  |  | 20% | 0
|  | zníž. prenesená | 0 |  |  | 20% | 0
|  | nulová | 0 |  |  | 0% | 0
| Cena s DPH |  |  | v | EUR |  | 0
| Projektant |  |  | Spracovateľ
| Dátum a podpis: |  | Pečiatka | Dátum a podpis: |  |  | Pečiatka
| Objednávateľ |  |  | Zhotoviteľ
| Dátum a podpis: |  | Pečiatka | Dátum a podpis: |  |  | Pečiatka
REKAPITULÁCIA ROZPOČTU
Stavba:
HALY NA CHOV BROJLEROVÝCH KURČIAT
Objekt:
SO 1 - Hala č. 1
Časť:
1.4 - Fotovoltaická elektráreň
Miesto: |  |  | Jacovce- Hôrka, parc. č. 1627/6 |  |  | Dátum: | 28. 12. 2023
Objednávateľ: |  |  | PPD Prašice so sídlom Jacovce |  |  | Projektant: | Ing. Pavol Meluš
Zhotoviteľ: |  |  | Vyplň údaj |  |  | Spracovateľ:
Kód dielu - Popis | [6 empty] | Cena celkom [EUR]
Náklady z rozpočtu | [6 empty] | 0 | [12 empty] | -1
| M - Práce a dodávky M | [5 empty] | 0
| 21-M - Elektromontáže | [5 empty] | 0
| HZS - Hodinové zúčtovacie sadzby | [5 empty] | 0
ROZPOČET
Stavba:
HALY NA CHOV BROJLEROVÝCH KURČIAT
Objekt:
SO 1 - Hala č. 1
Časť:
1.4 - Fotovoltaická elektráreň
Miesto: |  |  | Jacovce- Hôrka, parc. č. 1627/6 |  |  | Dátum: | 28. 12. 2023
Objednávateľ: |  |  | PPD Prašice so sídlom Jacovce |  |  | Projektant: | Ing. Pavol Meluš
Zhotoviteľ: |  |  | Vyplň údaj |  |  | Spracovateľ:
PČ | Typ | Kód | Popis | MJ | Množstvo | J.cena [EUR] | Cena celkom [EUR] | Cenová sústava |  |  | DPH | J. Nh [h] | Nh celkom [h] | J. hmotnosť [t] | Hmotnosť celkom [t] | J. suť [t] | Suť Celkom [t]
Náklady z rozpočtu | [6 empty] | 0 | [5 empty] | 0 |  | 0.08866 |  | 0 |  | D | -1 | [7 empty] | 0
| D | M | Práce a dodávky M |  |  |  | 0 | [5 empty] | 0 |  | 0.08866 |  | 0 | 3 | D | 0 | ROZPOCET | [6 empty] | 0
| D | 21-M | Elektromontáže |  |  |  | 0 | [5 empty] | 0 |  | 0.08866 |  | 0 | 3 | D | 1 | ROZPOCET | [6 empty] | 0
1 | K | 210501002.S | Prípravné práce pre zahájením montáže nad 8 panelov | súb. | 1 |  | 0 |  |  |  | znížená |  | 0 | 0 | 0 | 0 | 0 | 64 | K | 2 | ROZPOCET | 0 | 0 | 0 | 0 | 0 | 2 | 0 | 64 | -632495019
2 | K | 210501012.S | Montáž kotevného systému pre rošt na fotovoltaické panely na šikmú strechu s plechovou krytinou do ocele | ks | 106 |  | 0 |  |  |  | znížená |  | 0 | 0 | 0 | 0 | 0 | 64 | K | 2 | ROZPOCET | 0 | 0 | 0 | 0 | 0 | 2 | 0 | 64 | -2056035885
3 | M | 346510005200.S | Kombinovaná skrutka do ocele JZ3-SB 8,0x150/50 FZD | ks | 424 |  | 0 |  |  |  | znížená |  | 0 | 4e-05 | 0.01696 | 0 | 0 | 256 | M | 2 | ROZPOCET | 0 | 0 | 0 | 0 | 0 | 2 | 0 | 64 | 1212287366
4 | K | 210501030.S | Nosná konštrukcia pre osadenie FV | súb. | 106 |  | 0 |  |  |  | znížená |  | 0 | 0.00016 | 0.01696 | 0 | 0 | 64 | K | 2 | ROZPOCET | 0 | 0 | 0 | 0 | 0 | 2 | 0 | 64 | 1212589569
5 | M | 346510004800.S | MG-MK 01, stredová príchytka | ks | 1 |  | 0 |  |  |  | znížená |  | 0 | 4e-05 | 4e-05 | 0 | 0 | 256 | M | 2 | ROZPOCET | 0 | 0 | 0 | 0 | 0 | 2 | 0 | 64 | -957626300
6 | M | 346510004900.S | Krajná príchytka 40 mm | ks | 1 |  | 0 |  |  |  | znížená |  | 0 | 4e-05 | 4e-05 | 0 | 0 | 256 | M | 2 | ROZPOCET | 0 | 0 | 0 | 0 | 0 | 2 | 0 | 64 | 583273659
7 | M | 346510005000.S | Otočný kameň do drážky 13x10 | ks | 1 |  | 0 |  |  |  | znížená |  | 0 | 4e-05 | 4e-05 | 0 | 0 | 256 | M | 2 | ROZPOCET | 0 | 0 | 0 | 0 | 0 | 2 | 0 | 64 | -696094768
8 | K | 210501100.S | Montáž fotovolataického panela na rošt | Wp | 106 |  | 0 |  |  |  | znížená |  | 0 | 0 | 0 | 0 | 0 | 64 | K | 2 | ROZPOCET | 0 | 0 | 0 | 0 | 0 | 2 | 0 | 64 | 1433628786
9 | M | 346510000100.S | Fotovoltaický polykryštalický strešný panel | Wp | 106 |  | 0 |  |  |  | znížená |  | 0 | 7e-05 | 0.00742 | 0 | 0 | 256 | M | 2 | ROZPOCET | 0 | 0 | 0 | 0 | 0 | 2 | 0 | 64 | -1197401866
10 | K | 210501251.S | Montáž a zapojenie meniča napätia trojfázového z DC/AC | súb. | 1 |  | 0 |  |  |  | znížená |  | 0 | 0 | 0 | 0 | 0 | 64 | K | 2 | ROZPOCET | 0 | 0 | 0 | 0 | 0 | 2 | 0 | 64 | -1764133187
11 | M | 346510001900.S | Solárny menič DC/AC trojfázový | ks | 1 |  | 0 |  |  |  | znížená |  | 0 | 0.0001 | 0.0001 | 0 | 0 | 256 | M | 2 | ROZPOCET | 0 | 0 | 0 | 0 | 0 | 2 | 0 | 64 | -1893261266
12 | K | 210810022.S | Kábel medený silový uložený voľne 1-CYKY 0,6/1 kV 4x25 | m | 30 |  | 0 |  |  |  | znížená |  | 0 | 0 | 0 | 0 | 0 | 64 | K | 2 | ROZPOCET | 0 | 0 | 0 | 0 | 0 | 2 | 0 | 64 | -1299707600
13 | M | 341110006100.S | Kábel medený 1-CYKY 4x25 mm2 | m | 30 |  | 0 |  |  |  | znížená |  | 0 | 0.00157 | 0.0471 | 0 | 0 | 256 | M | 2 | ROZPOCET | 0 | 0 | 0 | 0 | 0 | 2 | 0 | 64 | 416039213
14 | K | 21091 210501255 | Smart logger | ks | 1 |  | 0 |  |  |  | znížená |  | 0 | 0 | 0 | 0 | 0 | 64 | K | 2 | ROZPOCET | 0 | 0 | 0 | 0 | 0 | 2 | 0 | 64 | 1434268135
15 | K | 21091 210501256 | Diverse smartmeter | ks | 1 |  | 0 |  |  |  | znížená |  | 0 | 0 | 0 | 0 | 0 | 64 | K | 2 | ROZPOCET | 0 | 0 | 0 | 0 | 0 | 2 | 0 | 64 | 1030218787
16 | K | 21091210021063 | montáž solárneho kábla | bm | 1200 |  | 0 |  |  |  | znížená |  | 0 | 0 | 0 | 0 | 0 | 64 | K | 2 | ROZPOCET | 0 | 0 | 0 | 0 | 0 | 2 | 0 | 64 | -2125222086
17 | K | 21091210501259 | meracie trafo | Ks | 3 |  | 0 |  |  |  | znížená |  | 0 | 0 | 0 | 0 | 0 | 64 | K | 2 | ROZPOCET | 0 | 0 | 0 | 0 | 0 | 2 | 0 | 64 | 1564540025
18 | K | 21091210501264 | Napašovo frekvenčná ochrana | ks | 1 |  | 0 |  |  |  | znížená |  | 0 | 0 | 0 | 0 | 0 | 64 | K | 2 | ROZPOCET | 0 | 0 | 0 | 0 | 0 | 2 | 0 | 64 | -870753871
19 | K | 21091210501266 | Prepojenie zostavy s elektroskriňou a spustenie systému | ks | 1 |  | 0 |  |  |  | znížená |  | 0 | 0 | 0 | 0 | 0 | 64 | K | 2 | ROZPOCET | 0 | 0 | 0 | 0 | 0 | 2 | 0 | 64 | -1376860857
20 | K | 21091210501269 | Odpájače s prepaťovými ochranami | ks | 16 |  | 0 |  |  |  | znížená |  | 0 | 0 | 0 | 0 | 0 | 64 | K | 2 | ROZPOCET | 0 | 0 | 0 | 0 | 0 | 2 | 0 | 64 | 281515881
21 | K | 21091210501273 | Montáž odpájačov | ks | 16 |  | 0 |  |  |  | znížená |  | 0 | 0 | 0 | 0 | 0 | 64 | K | 2 | ROZPOCET | 0 | 0 | 0 | 0 | 0 | 2 | 0 | 64 | 457666657
22 | K | 21091210501275 | Solárny kábel | bm | 1200 |  | 0 |  |  |  | znížená |  | 0 | 0 | 0 | 0 | 0 | 64 | K | 2 | ROZPOCET | 0 | 0 | 0 | 0 | 0 | 2 | 0 | 64 | 1029025893
23 | K | 21091210501276 | konektor MC4 | ks | 110 |  | 0 |  |  |  | znížená |  | 0 | 0 | 0 | 0 | 0 | 64 | K | 2 | ROZPOCET | 0 | 0 | 0 | 0 | 0 | 2 | 0 | 64 | 1338669567
24 | K | 21091210501280 | Montáž konektoru MC 4 |  | 110 |  | 0 |  |  |  | znížená |  | 0 | 0 | 0 | 0 | 0 | 64 | K | 2 | ROZPOCET | 0 | 0 | 0 | 0 | 0 | 2 | 0 | 64 | -1683659084
25 | K | MV | Murárske výpomoci | % |  |  | 0 |  |  |  | znížená |  | 0 | 0 | 0 | 0 | 0 | 64 | K | 2 | ROZPOCET | 0 | 0 | 0 | 0 | 0 | 2 | 0 | 64 | -2000313108
26 | K | PM | Podružný materiál | % |  |  | 0 |  |  |  | znížená |  | 0 | 0 | 0 | 0 | 0 | 64 | K | 2 | ROZPOCET | 0 | 0 | 0 | 0 | 0 | 2 | 0 | 64 | 1241818782
27 | K | PPV | Podiel pridružených výkonov | % |  |  | 0 |  |  |  | znížená |  | 0 | 0 | 0 | 0 | 0 | 64 | K | 2 | ROZPOCET | 0 | 0 | 0 | 0 | 0 | 2 | 0 | 64 | 626230765
| D | HZS | Hodinové zúčtovacie sadzby |  |  |  | 0 | [5 empty] | 0 |  | 0 |  | 0 | 4 | D | 0 | ROZPOCET | [6 empty] | 0
28 | K | HZS000114.S | Stavebno montážne práce najnáročnejšie na odbornosť - prehliadky pracoviska a revízie (Tr. 4) v rozsahu viac ako 8 hodín | hod | 25 |  | 0 |  |  |  | znížená |  | 0 | 0 | 0 | 0 | 0 | 262144 | K | 1 | ROZPOCET | 0 | 0 | 0 | 0 | 0 | 2 | 0 | 262144 | -1336505642

## 1.5 - Technológia
[9 empty] | >> skryté stĺpce << | [9 empty] | {a0c24a36-b7c1-4eed-927f-0dd4d5fd0735}
0
| KRYCÍ LIST ROZPOČTU | [8 empty] | v --- nižšie sa nachádzajú doplnkové a pomocné údaje k zostavám --- v | [8 empty] | False
Stavba:
HALY NA CHOV BROJLEROVÝCH KURČIAT
Objekt:
SO 1 - Hala č. 1
Časť:
1.5 - Technológia
| JKSO: |  |  |  |  | KS:
| Miesto: |  | Jacovce- Hôrka, parc. č. 1627/6 |  |  | Dátum: | 28. 12. 2023
| Objednávateľ: |  |  |  |  | IČO:
|  | PPD Prašice so sídlom Jacovce |  |  |  | IČ DPH:
| Zhotoviteľ: |  |  |  |  | IČO: | Vyplň údaj
|  | Vyplň údaj |  |  |  | IČ DPH: | Vyplň údaj
| Projektant: |  |  |  |  | IČO:
|  | Ing. Pavol Meluš |  |  |  | IČ DPH:
| Spracovateľ: |  |  |  |  | IČO:
IČ DPH:
Poznámka:
| Cena bez DPH | [5 empty] | 0
|  |  | Základ dane |  |  | Sadzba dane | Výška dane
| DPH | základná | 0 |  |  | 20% | 0
|  | znížená | 0 |  |  | 20% | 0
|  | zákl. prenesená | 0 |  |  | 20% | 0
|  | zníž. prenesená | 0 |  |  | 20% | 0
|  | nulová | 0 |  |  | 0% | 0
| Cena s DPH |  |  | v | EUR |  | 0
| Projektant |  |  | Spracovateľ
| Dátum a podpis: |  | Pečiatka | Dátum a podpis: |  |  | Pečiatka
| Objednávateľ |  |  | Zhotoviteľ
| Dátum a podpis: |  | Pečiatka | Dátum a podpis: |  |  | Pečiatka
REKAPITULÁCIA ROZPOČTU
Stavba:
HALY NA CHOV BROJLEROVÝCH KURČIAT
Objekt:
SO 1 - Hala č. 1
Časť:
1.5 - Technológia
Miesto: |  |  | Jacovce- Hôrka, parc. č. 1627/6 |  |  | Dátum: | 28. 12. 2023
Objednávateľ: |  |  | PPD Prašice so sídlom Jacovce |  |  | Projektant: | Ing. Pavol Meluš
Zhotoviteľ: |  |  | Vyplň údaj |  |  | Spracovateľ:
Kód dielu - Popis | [6 empty] | Cena celkom [EUR]
Náklady z rozpočtu | [6 empty] | 0 | [12 empty] | -1
| M - Práce a dodávky M | [5 empty] | 0
| 21-M - Elektromontáže | [5 empty] | 0
| Ostatné - N 00 TECHNOLÓGIA | [5 empty] | 0
| N 01 - Kŕmny systém | [5 empty] | 0
| N 02 - Napájací systém | [5 empty] | 0
| N 03 - Ventilácia- monitor | [5 empty] | 0
| N 04 - Vykurovanie a rozvod plynu | [5 empty] | 0
| N 05 - Chladenie | [5 empty] | 0
ROZPOČET
Stavba:
HALY NA CHOV BROJLEROVÝCH KURČIAT
Objekt:
SO 1 - Hala č. 1
Časť:
1.5 - Technológia
Miesto: |  |  | Jacovce- Hôrka, parc. č. 1627/6 |  |  | Dátum: | 28. 12. 2023
Objednávateľ: |  |  | PPD Prašice so sídlom Jacovce |  |  | Projektant: | Ing. Pavol Meluš
Zhotoviteľ: |  |  | Vyplň údaj |  |  | Spracovateľ:
PČ | Typ | Kód | Popis | MJ | Množstvo | J.cena [EUR] | Cena celkom [EUR] | Cenová sústava |  |  | DPH | J. Nh [h] | Nh celkom [h] | J. hmotnosť [t] | Hmotnosť celkom [t] | J. suť [t] | Suť Celkom [t]
Náklady z rozpočtu | [6 empty] | 0 | [5 empty] | 0 |  | 0 |  | 0 |  | D | -1 | [7 empty] | 0
| D | M | Práce a dodávky M |  |  |  | 0 | [5 empty] | 0 |  | 0 |  | 0 | 3 | D | 0 | ROZPOCET | [6 empty] | 0
| D | 21-M | Elektromontáže |  |  |  | 0 | [5 empty] | 0 |  | 0 |  | 0 | 3 | D | 1 | ROZPOCET | [6 empty] | 0
1 | M | EL1 | Technologická elektroinštalácia | ks | 1 |  | 0 |  |  |  | znížená |  | 0 | 0 | 0 | 0 | 0 | 256 | M | 2 | ROZPOCET | 0 | 0 | 0 | 0 | 0 | 2 | 0 | 64 | -962434221
2 | M | EL2 | Rozvádzač | ks | 1 |  | 0 |  |  |  | znížená |  | 0 | 0 | 0 | 0 | 0 | 256 | M | 2 | ROZPOCET | 0 | 0 | 0 | 0 | 0 | 2 | 0 | 64 | -1984032973
| D | Ostatné | N 00 TECHNOLÓGIA |  |  |  | 0 | [5 empty] | 0 |  | 0 |  | 0 | 4 | D | 0 | ROZPOCET | [6 empty] | 0
| D | N 01 | Kŕmny systém |  |  |  | 0 | [5 empty] | 0 |  | 0 |  | 0 | 4 | D | 1 | ROZPOCET | [6 empty] | 0
3 | M | k1 | Zásobník KZ | ks | 2 |  | 0 |  |  |  | znížená |  | 0 | 0 | 0 | 0 | 0 | 512 | M | 2 | ROZPOCET | 0 | 0 | 0 | 0 | 0 | 2 | 0 | 512 | 120119942
4 | M | k2 | Plniaci dopravník FA 90 | ks | 2 |  | 0 |  |  |  | znížená |  | 0 | 0 | 0 | 0 | 0 | 512 | M | 2 | ROZPOCET | 0 | 0 | 0 | 0 | 0 | 2 | 0 | 512 | -911398368
5 | M | k3 | Kŕmna linka | ks | 4 |  | 0 |  |  |  | znížená |  | 0 | 0 | 0 | 0 | 0 | 512 | M | 2 | ROZPOCET | 0 | 0 | 0 | 0 | 0 | 2 | 0 | 512 | 1681664923
6 | M | k4 | Tenzometer | ks | 8 |  | 0 |  |  |  | znížená |  | 0 | 0 | 0 | 0 | 0 | 512 | M | 2 | ROZPOCET | 0 | 0 | 0 | 0 | 0 | 2 | 0 | 512 | 110152125
7 | M | k5 | Prevodník tenzometra | ks | 2 |  | 0 |  |  |  | znížená |  | 0 | 0 | 0 | 0 | 0 | 512 | M | 2 | ROZPOCET | 0 | 0 | 0 | 0 | 0 | 2 | 0 | 512 | -1770119759
8 | M | k6 | Relé prevodníka | ks | 1 |  | 0 |  |  |  | znížená |  | 0 | 0 | 0 | 0 | 0 | 512 | M | 2 | ROZPOCET | 0 | 0 | 0 | 0 | 0 | 2 | 0 | 512 | -1255694015
9 | K | k7 | Inštalácia kŕmenia | ks | 1 |  | 0 |  |  |  | znížená |  | 0 | 0 | 0 | 0 | 0 | 512 | K | 2 | ROZPOCET | 0 | 0 | 0 | 0 | 0 | 2 | 0 | 512 | -65034553
| D | N 02 | Napájací systém |  |  |  | 0 | [5 empty] | 0 |  | 0 |  | 0 | 4 | D | 1 | ROZPOCET | [6 empty] | 0
10 | M | N1 | Napájacie linky | ks | 5 |  | 0 |  |  |  | znížená |  | 0 | 0 | 0 | 0 | 0 | 512 | M | 2 | ROZPOCET | 0 | 0 | 0 | 0 | 0 | 2 | 0 | 512 | 911233801
11 | M | N2 | Medikačný panel | ks | 1 |  | 0 |  |  |  | znížená |  | 0 | 0 | 0 | 0 | 0 | 512 | M | 2 | ROZPOCET | 0 | 0 | 0 | 0 | 0 | 2 | 0 | 512 | -605528531
12 | M | N3 | Prívod napájacej vody k linkám | m | 68 |  | 0 |  |  |  | znížená |  | 0 | 0 | 0 | 0 | 0 | 512 | M | 2 | ROZPOCET | 0 | 0 | 0 | 0 | 0 | 2 | 0 | 512 | 153991864
13 | M | N4 | Vodomer s magnetickým ventilom | ks | 3 |  | 0 |  |  |  | znížená |  | 0 | 0 | 0 | 0 | 0 | 512 | M | 2 | ROZPOCET | 0 | 0 | 0 | 0 | 0 | 2 | 0 | 512 | -1784961756
14 | M | N5 | Elektrický vodomer | ks | 1 |  | 0 |  |  |  | znížená |  | 0 | 0 | 0 | 0 | 0 | 512 | M | 2 | ROZPOCET | 0 | 0 | 0 | 0 | 0 | 2 | 0 | 512 | 1745288663
15 | K | N6 | Inštalácia napájania | ks | 1 |  | 0 |  |  |  | znížená |  | 0 | 0 | 0 | 0 | 0 | 512 | K | 2 | ROZPOCET | 0 | 0 | 0 | 0 | 0 | 2 | 0 | 512 | 1607567059
| D | N 03 | Ventilácia- monitor |  |  |  | 0 | [5 empty] | 0 |  | 0 |  | 0 | 4 | D | 1 | ROZPOCET | [6 empty] | 0
16 | M | V1 | Ventilátor 910 | ks | 13 |  | 0 |  |  |  | znížená |  | 0 | 0 | 0 | 0 | 0 | 512 | M | 2 | ROZPOCET | 0 | 0 | 0 | 0 | 0 | 2 | 0 | 512 | -49368969
17 | M | V2 | Rozvádzač a oživenie technológie | ks | 1 |  | 0 |  |  |  | znížená |  | 0 | 0 | 0 | 0 | 0 | 512 | M | 2 | ROZPOCET | 0 | 0 | 0 | 0 | 0 | 2 | 0 | 512 | -1445204361
18 | M | V3 | Mikropočítač | ks | 1 |  | 0 |  |  |  | znížená |  | 0 | 0 | 0 | 0 | 0 | 512 | M | 2 | ROZPOCET | 0 | 0 | 0 | 0 | 0 | 2 | 0 | 512 | -1859089070
19 | M | V4 | Vlhkostné čidlo | ks | 1 |  | 0 |  |  |  | znížená |  | 0 | 0 | 0 | 0 | 0 | 512 | M | 2 | ROZPOCET | 0 | 0 | 0 | 0 | 0 | 2 | 0 | 512 | 1944506326
20 | M | V5 | Teplotné čidlo | ks | 2 |  | 0 |  |  |  | znížená |  | 0 | 0 | 0 | 0 | 0 | 512 | M | 2 | ROZPOCET | 0 | 0 | 0 | 0 | 0 | 2 | 0 | 512 | -699749859
21 | M | V6 | Ovládanie ventilátorov | ks | 1 |  | 0 |  |  |  | znížená |  | 0 | 0 | 0 | 0 | 0 | 512 | M | 2 | ROZPOCET | 0 | 0 | 0 | 0 | 0 | 2 | 0 | 512 | 1193947268
22 | M | V7 | Kamera | ks | 2 |  | 0 |  |  |  | znížená |  | 0 | 0 | 0 | 0 | 0 | 512 | M | 2 | ROZPOCET | 0 | 0 | 0 | 0 | 0 | 2 | 0 | 512 | -745085613
23 | M | V8 | Váženie kurčiat | ks | 2 |  | 0 |  |  |  | znížená |  | 0 | 0 | 0 | 0 | 0 | 512 | M | 2 | ROZPOCET | 0 | 0 | 0 | 0 | 0 | 2 | 0 | 512 | -1649975671
24 | M | V9 | Čidlo CO2 | ks | 1 |  | 0 |  |  |  | znížená |  | 0 | 0 | 0 | 0 | 0 | 512 | M | 2 | ROZPOCET | 0 | 0 | 0 | 0 | 0 | 2 | 0 | 512 | 293270848
25 | M | V10 | Komín 910 | ks | 13 |  | 0 |  |  |  | znížená |  | 0 | 0 | 0 | 0 | 0 | 512 | M | 2 | ROZPOCET | 0 | 0 | 0 | 0 | 0 | 2 | 0 | 512 | 1566985811
26 | M | V11 | Klapky | ks | 75 |  | 0 |  |  |  | znížená |  | 0 | 0 | 0 | 0 | 0 | 512 | M | 2 | ROZPOCET | 0 | 0 | 0 | 0 | 0 | 2 | 0 | 512 | 313671233
27 | M | V12 | Tienidlá | ks | 75 |  | 0 |  |  |  | znížená |  | 0 | 0 | 0 | 0 | 0 | 512 | M | 2 | ROZPOCET | 0 | 0 | 0 | 0 | 0 | 2 | 0 | 512 | -1482620600
28 | M | V13 | Servomotor | ks | 2 |  | 0 |  |  |  | znížená |  | 0 | 0 | 0 | 0 | 0 | 512 | M | 2 | ROZPOCET | 0 | 0 | 0 | 0 | 0 | 2 | 0 | 512 | -1350370830
29 | M | V14 | Servomotor- ovládanie | ks | 2 |  | 0 |  |  |  | znížená |  | 0 | 0 | 0 | 0 | 0 | 512 | M | 2 | ROZPOCET | 0 | 0 | 0 | 0 | 0 | 2 | 0 | 512 | 1347931181
30 | M | V15 | Alarmová jednotka | ks | 1 |  | 0 |  |  |  | znížená |  | 0 | 0 | 0 | 0 | 0 | 512 | M | 2 | ROZPOCET | 0 | 0 | 0 | 0 | 0 | 2 | 0 | 512 | 1116192268
31 | M | V16 | GSM brána | ks | 0.5 |  | 0 |  |  |  | znížená |  | 0 | 0 | 0 | 0 | 0 | 512 | M | 2 | ROZPOCET | 0 | 0 | 0 | 0 | 0 | 2 | 0 | 512 | 1399065161
32 | M | V17 | DVD rekordér | ks | 0.5 |  | 0 |  |  |  | znížená |  | 0 | 0 | 0 | 0 | 0 | 512 | M | 2 | ROZPOCET | 0 | 0 | 0 | 0 | 0 | 2 | 0 | 512 | -1942287932
33 | M | V18 | Switch | ks | 5 |  | 0 |  |  |  | znížená |  | 0 | 0 | 0 | 0 | 0 | 512 | M | 2 | ROZPOCET | 0 | 0 | 0 | 0 | 0 | 2 | 0 | 512 | 1721931206
34 | K | V19 | Inštalácia technológie | ks | 1 |  | 0 |  |  |  | znížená |  | 0 | 0 | 0 | 0 | 0 | 512 | K | 2 | ROZPOCET | 0 | 0 | 0 | 0 | 0 | 2 | 0 | 512 | -942551618
| D | N 04 | Vykurovanie a rozvod plynu |  |  |  | 0 | [5 empty] | 0 |  | 0 |  | 0 | 4 | D | 1 | ROZPOCET | [6 empty] | 0
35 | M | UK1 | Vykurovacie teleso 120 kW | ks | 4 |  | 0 |  |  |  | znížená |  | 0 | 0 | 0 | 0 | 0 | 512 | M | 2 | ROZPOCET | 0 | 0 | 0 | 0 | 0 | 2 | 0 | 512 | 813672100
36 | M | UK2 | Rozvod plynu | ks | 1 |  | 0 |  |  |  | znížená |  | 0 | 0 | 0 | 0 | 0 | 512 | M | 2 | ROZPOCET | 0 | 0 | 0 | 0 | 0 | 2 | 0 | 512 | 1702183571
37 | K | UK3 | Inštalácia- oživenie | ks | 2 |  | 0 |  |  |  | znížená |  | 0 | 0 | 0 | 0 | 0 | 512 | K | 2 | ROZPOCET | 0 | 0 | 0 | 0 | 0 | 2 | 0 | 512 | 882709441
| D | N 05 | Chladenie |  |  |  | 0 | [5 empty] | 0 |  | 0 |  | 0 | 4 | D | 1 | ROZPOCET | [6 empty] | 0
38 | M | CH1 | Vysokotlaký chladiaci prístroj+ rozvod | ks | 1 |  | 0 |  |  |  | znížená |  | 0 | 0 | 0 | 0 | 0 | 512 | M | 2 | ROZPOCET | 0 | 0 | 0 | 0 | 0 | 2 | 0 | 512 | -1579407302
39 | K | CH2 | Inštalácia- vysokotlaký chladiaci prístroj+ rozvod | ks | 1 |  | 0 |  |  |  | znížená |  | 0 | 0 | 0 | 0 | 0 | 512 | K | 2 | ROZPOCET | 0 | 0 | 0 | 0 | 0 | 2 | 0 | 512 | -517667088

## 2.1 - Stavebná časť
[9 empty] | >> skryté stĺpce << | [9 empty] | {b25d79d2-4726-40db-a87e-42a7ea502f71}
0
| KRYCÍ LIST ROZPOČTU | [8 empty] | v --- nižšie sa nachádzajú doplnkové a pomocné údaje k zostavám --- v | [8 empty] | False
Stavba:
HALY NA CHOV BROJLEROVÝCH KURČIAT
Objekt:
SO 2 - Hala č. 2
Časť:
2.1 - Stavebná časť
| JKSO: |  |  |  |  | KS:
| Miesto: |  | Jacovce- Hôrka, parc. č. 1627/6 |  |  | Dátum: | 28. 12. 2023
| Objednávateľ: |  |  |  |  | IČO:
|  | PPD Prašice so sídlom Jacovce |  |  |  | IČ DPH:
| Zhotoviteľ: |  |  |  |  | IČO: | Vyplň údaj
|  | Vyplň údaj |  |  |  | IČ DPH: | Vyplň údaj
| Projektant: |  |  |  |  | IČO:
|  | Ing. Pavol Meluš |  |  |  | IČ DPH:
| Spracovateľ: |  |  |  |  | IČO:
IČ DPH:
Poznámka:
| Cena bez DPH | [5 empty] | 0
|  |  | Základ dane |  |  | Sadzba dane | Výška dane
| DPH | základná | 0 |  |  | 20% | 0
|  | znížená | 0 |  |  | 20% | 0
|  | zákl. prenesená | 0 |  |  | 20% | 0
|  | zníž. prenesená | 0 |  |  | 20% | 0
|  | nulová | 0 |  |  | 0% | 0
| Cena s DPH |  |  | v | EUR |  | 0
| Projektant |  |  | Spracovateľ
| Dátum a podpis: |  | Pečiatka | Dátum a podpis: |  |  | Pečiatka
| Objednávateľ |  |  | Zhotoviteľ
| Dátum a podpis: |  | Pečiatka | Dátum a podpis: |  |  | Pečiatka
REKAPITULÁCIA ROZPOČTU
Stavba:
HALY NA CHOV BROJLEROVÝCH KURČIAT
Objekt:
SO 2 - Hala č. 2
Časť:
2.1 - Stavebná časť
Miesto: |  |  | Jacovce- Hôrka, parc. č. 1627/6 |  |  | Dátum: | 28. 12. 2023
Objednávateľ: |  |  | PPD Prašice so sídlom Jacovce |  |  | Projektant: | Ing. Pavol Meluš
Zhotoviteľ: |  |  | Vyplň údaj |  |  | Spracovateľ:
Kód dielu - Popis | [6 empty] | Cena celkom [EUR]
Náklady z rozpočtu | [6 empty] | 0 | [12 empty] | -1
| HSV - Práce a dodávky HSV | [5 empty] | 0
| 1 - Zemné práce | [5 empty] | 0
| 2 - Zakladanie | [5 empty] | 0
| 3 - Zvislé a kompletné konštrukcie | [5 empty] | 0
| 6 - Úpravy povrchov, podlahy, osadenie | [5 empty] | 0
| 9 - Ostatné konštrukcie a práce-búranie | [5 empty] | 0
| 99 - Presun hmôt HSV | [5 empty] | 0
| PSV - Práce a dodávky PSV | [5 empty] | 0
| 711 - Izolácie proti vode a vlhkosti | [5 empty] | 0
| 764 - Konštrukcie klampiarske | [5 empty] | 0
| 766 - Konštrukcie stolárske | [5 empty] | 0
| 767 - Konštrukcie doplnkové kovové | [5 empty] | 0
| 776 - Podlahy povlakové | [5 empty] | 0
| 783 - Nátery | [5 empty] | 0
| M - Práce a dodávky M | [5 empty] | 0
| 43-M - Montáž oceľových konštrukcií | [5 empty] | 0
ROZPOČET
Stavba:
HALY NA CHOV BROJLEROVÝCH KURČIAT
Objekt:
SO 2 - Hala č. 2
Časť:
2.1 - Stavebná časť
Miesto: |  |  | Jacovce- Hôrka, parc. č. 1627/6 |  |  | Dátum: | 28. 12. 2023
Objednávateľ: |  |  | PPD Prašice so sídlom Jacovce |  |  | Projektant: | Ing. Pavol Meluš
Zhotoviteľ: |  |  | Vyplň údaj |  |  | Spracovateľ:
PČ | Typ | Kód | Popis | MJ | Množstvo | J.cena [EUR] | Cena celkom [EUR] | Cenová sústava |  |  | DPH | J. Nh [h] | Nh celkom [h] | J. hmotnosť [t] | Hmotnosť celkom [t] | J. suť [t] | Suť Celkom [t]
Náklady z rozpočtu | [6 empty] | 0 | [5 empty] | 0 |  | 2220.2074 |  | 0 |  | D | -1 | [10 empty] | 0
| D | HSV | Práce a dodávky HSV |  |  |  | 0 | [5 empty] | 0 |  | 2104.7884 |  | 0 | 1 | D | 0 |  |  |  | ROZPOCET | [6 empty] | 0
| D | 1 | Zemné práce |  |  |  | 0 | [5 empty] | 0 |  | 0 |  | 0 | 1 | D | 1 |  |  |  | ROZPOCET | [6 empty] | 0
1 | K | 122201102.S | Odkopávka a prekopávka nezapažená v hornine 3, nad 100 do 1000 m3- hrubé terénne úpravy | m3 | 476.28 |  | 0 |  |  |  | znížená |  | 0 | 0 | 0 | 0 | 0 | 4 | K | 2 |  |  |  | ROZPOCET | 0 | 0 | 0 | 0 | 0 | 2 | 0 | 4 | -1684392430
| VV |  | 94,5*18,0*0,28 |  | 476.28 | [13 empty] | VV | 2 | 2 | True | 1 | ROZPOCET
2 | K | 122201109.S | Odkopávky a prekopávky nezapažené. Príplatok k cenám za lepivosť horniny 3 | m3 | 142.884 |  | 0 |  |  |  | znížená |  | 0 | 0 | 0 | 0 | 0 | 4 | K | 2 |  |  |  | ROZPOCET | 0 | 0 | 0 | 0 | 0 | 2 | 0 | 4 | 2058729426
| VV |  | 476,280*0,3 |  | 142.884 | [13 empty] | VV | 2 | 2 | True | 1 | ROZPOCET
3 | K | 132201101.S | Výkop ryhy do šírky 600 mm v horn.3 do 100 m3, s naložením na dopravný prostriedok | m3 | 57.052 |  | 0 |  |  |  | znížená |  | 0 | 0 | 0 | 0 | 0 | 4 | K | 2 |  |  |  | ROZPOCET | 0 | 0 | 0 | 0 | 0 | 2 | 0 | 4 | 627329966
| VV |  | 3,5*0,4*0,85*42 |  | 49.98 | [13 empty] | VV | 2 | 2 | True | 0 | ROZPOCET
| VV |  | 5,2*0,4*0,85*4 |  | 7.072 | [13 empty] | VV | 2 | 2 | True | 0 | ROZPOCET
| VV |  | Súčet |  | 57.052 | [13 empty] | VV | 2 | 4 | True | 1 | ROZPOCET
4 | K | 132201109.S | Príplatok k cene za lepivosť pri hĺbení rýh šírky do 600 mm zapažených i nezapažených s urovnaním dna v hornine 3 | m3 | 17.116 |  | 0 |  |  |  | znížená |  | 0 | 0 | 0 | 0 | 0 | 4 | K | 2 |  |  |  | ROZPOCET | 0 | 0 | 0 | 0 | 0 | 2 | 0 | 4 | -1233124686
| VV |  | 57,052*0,3 |  | 17.116 | [13 empty] | VV | 2 | 2 | True | 1 | ROZPOCET
5 | K | 133201201.S1 | Výkop pätky nezapaženej, hornina 3 do 100 m3, s naložením na dopravný prostriedok | m3 | 70.864 |  | 0 |  |  |  | znížená |  | 0 | 0 | 0 | 0 | 0 | 4 | K | 2 |  |  |  | ROZPOCET | 0 | 0 | 0 | 0 | 0 | 2 | 0 | 4 | 335215152
| VV |  | 1,0*1,2*1,15*44 |  | 60.72 | [13 empty] | VV | 2 | 2 | True | 0 | ROZPOCET
| VV |  | 0,8*0,8*1,15*4 |  | 2.944 | [13 empty] | VV | 2 | 2 | True | 0 | ROZPOCET
| VV |  | 6,0*3,0*0,4 |  | 7.2 | [13 empty] | VV | 2 | 2 | True | 0 | ROZPOCET
| VV |  | Súčet |  | 70.864 | [13 empty] | VV | 2 | 4 | True | 1 | ROZPOCET
6 | K | 133201209.S | Príplatok k cenám za lepivosť horniny tr.3 | m3 | 21.259 |  | 0 |  |  |  | znížená |  | 0 | 0 | 0 | 0 | 0 | 4 | K | 2 |  |  |  | ROZPOCET | 0 | 0 | 0 | 0 | 0 | 2 | 0 | 4 | -330409701
| VV |  | 70,864*0,3 |  | 21.259 | [13 empty] | VV | 2 | 2 | True | 1 | ROZPOCET
7 | K | 162501122.S | Vodorovné premiestnenie výkopku po spevnenej ceste z horniny tr.1-4, nad 100 do 1000 m3 na vzdialenosť do 3000 m | m3 | 604.196 |  | 0 |  |  |  | znížená |  | 0 | 0 | 0 | 0 | 0 | 4 | K | 2 |  |  |  | ROZPOCET | 0 | 0 | 0 | 0 | 0 | 2 | 0 | 4 | -1106174717
| VV |  | 476,28+57,052+70,864 |  | 604.196 | [13 empty] | VV | 2 | 2 | True | 1 | ROZPOCET
8 | K | 162501123.S | Vodorovné premiestnenie výkopku po spevnenej ceste z horniny tr.1-4, nad 100 do 1000 m3, príplatok k cene za každých ďalšich a začatých 1000 m | m3 | 1208.392 |  | 0 |  |  |  | znížená |  | 0 | 0 | 0 | 0 | 0 | 4 | K | 2 |  |  |  | ROZPOCET | 0 | 0 | 0 | 0 | 0 | 2 | 0 | 4 | -1546711226
| VV |  | 604,196*2 'Prepočítané koeficientom množstva |  | 1208.392 | [13 empty] | VV | 2 | 2 | False | 1 | ROZPOCET
9 | K | 171201202.S | Uloženie sypaniny na skládky nad 100 do 1000 m3 | m3 | 604.196 |  | 0 |  |  |  | znížená |  | 0 | 0 | 0 | 0 | 0 | 4 | K | 2 |  |  |  | ROZPOCET | 0 | 0 | 0 | 0 | 0 | 2 | 0 | 4 | -1639440536
10 | K | 171209002.S | Poplatok za skladovanie - zemina a kamenivo (17 05) ostatné | t | 906.294 |  | 0 |  |  |  | znížená |  | 0 | 0 | 0 | 0 | 0 | 4 | K | 2 |  |  |  | ROZPOCET | 0 | 0 | 0 | 0 | 0 | 2 | 0 | 4 | 482223932
| VV |  | 604,196*1,5 |  | 906.294 | [13 empty] | VV | 2 | 2 | True | 1 | ROZPOCET
| D | 2 | Zakladanie |  |  |  | 0 | [5 empty] | 0 |  | 1328.348 |  | 0 | 1 | D | 1 |  |  |  | ROZPOCET | [6 empty] | 0
11 | K | 271563001.S1 | Násyp pod základové konštrukcie so zhutnením z kameniva ťaženého 0-8 mm | m3 | 166.734 |  | 0 |  |  |  | znížená |  | 0 | 1.932 | 322.1301 | 0 | 0 | 4 | K | 2 |  |  |  | ROZPOCET | 0 | 0 | 0 | 0 | 0 | 2 | 0 | 4 | -463705989
| VV |  | pod podlahu | [15 empty] | VV | 2 | 1 | True | 0 | ROZPOCET
| VV |  | 94,2*17,7*0,1 |  | 166.734 | [13 empty] | VV | 2 | 2 | True | 1 | ROZPOCET
12 | K | 271573001.S1 | Násyp pod základové konštrukcie so zhutnením z kameniva fr.16-32 mm | m3 | 362.64 |  | 0 |  |  |  | znížená |  | 0 | 2.07 | 750.6648 | 0 | 0 | 4 | K | 2 |  |  |  | ROZPOCET | 0 | 0 | 0 | 0 | 0 | 2 | 0 | 4 | 1283641459
| VV |  | pod zákl. pásy | [15 empty] | VV | 2 | 1 | True | 0 | ROZPOCET
| VV |  | (3,5*42+5,2*4)*0,4*0,15 |  | 10.068 | [13 empty] | VV | 2 | 2 | True | 0 | ROZPOCET
| VV |  | pod zákl. pätky | [15 empty] | VV | 2 | 1 | True | 0 | ROZPOCET
| VV |  | (1,0*1,2*44+0,8*0,8*4)*0,15 |  | 8.304 | [13 empty] | VV | 2 | 2 | True | 0 | ROZPOCET
| VV |  | pod podlahu | [15 empty] | VV | 2 | 1 | True | 0 | ROZPOCET
| VV |  | 94,2*17,7*0,2 |  | 333.468 | [13 empty] | VV | 2 | 2 | True | 0 | ROZPOCET
| VV |  | 6,0*3,0*0,6 |  | 10.8 | [13 empty] | VV | 2 | 2 | True | 0 | ROZPOCET
| VV |  | Súčet |  | 362.64 | [13 empty] | VV | 2 | 4 | True | 1 | ROZPOCET
13 | K | 274313521.S | Betón základových pásov, prostý tr. C 12/15 | m3 | 54.401 |  | 0 |  |  |  | znížená |  | 0 | 2.2354 | 121.6096 | 0 | 0 | 4 | K | 2 |  |  |  | ROZPOCET | 0 | 0 | 0 | 0 | 0 | 2 | 0 | 4 | -1808602480
| VV |  | 3,5*0,4*0,72*42 |  | 42.336 | [13 empty] | VV | 2 | 2 | True | 0 | ROZPOCET
| VV |  | 5,2*0,4*0,72*4 |  | 5.99 | [13 empty] | VV | 2 | 2 | True | 0 | ROZPOCET
| VV |  | (94,5+18,0)*2*0,15*0,18 |  | 6.075 | [13 empty] | VV | 2 | 2 | True | 0 | ROZPOCET
| VV |  | Súčet |  | 54.401 | [13 empty] | VV | 2 | 4 | True | 1 | ROZPOCET
14 | K | 274351217.S | Debnenie stien základových pásov, zhotovenie-tradičné | m2 | 131.34 |  | 0 |  |  |  | znížená |  | 0 | 0.00407 | 0.53455 | 0 | 0 | 4 | K | 2 |  |  |  | ROZPOCET | 0 | 0 | 0 | 0 | 0 | 2 | 0 | 4 | -1912889787
| VV |  | (3,5*42+5,2*4)*0,3 |  | 50.34 | [13 empty] | VV | 2 | 2 | True | 0 | ROZPOCET
| VV |  | (94,5+18,0)*2*0,18*2 |  | 81 | [13 empty] | VV | 2 | 2 | True | 0 | ROZPOCET
| VV |  | Súčet |  | 131.34 | [13 empty] | VV | 2 | 4 | True | 1 | ROZPOCET
15 | K | 274351218.S | Debnenie stien základových pásov, odstránenie-tradičné | m2 | 131.34 |  | 0 |  |  |  | znížená |  | 0 | 0 | 0 | 0 | 0 | 4 | K | 2 |  |  |  | ROZPOCET | 0 | 0 | 0 | 0 | 0 | 2 | 0 | 4 | 173208156
16 | K | 275313611.S | Betón základových pätiek, prostý tr. C 16/20 | m3 | 60.76 |  | 0 |  |  |  | znížená |  | 0 | 2.1941 | 133.3117 | 0 | 0 | 4 | K | 2 |  |  |  | ROZPOCET | 0 | 0 | 0 | 0 | 0 | 2 | 0 | 4 | 1398762933
| VV |  | 1,0*1,2*1,0*44 |  | 52.8 | [13 empty] | VV | 2 | 2 | True | 0 | ROZPOCET
| VV |  | 0,8*0,8*1,0*4 |  | 2.56 | [13 empty] | VV | 2 | 2 | True | 0 | ROZPOCET
| VV |  | 6,0*3,0*0,3 |  | 5.4 | [13 empty] | VV | 2 | 2 | True | 0 | ROZPOCET
| VV |  | Súčet |  | 60.76 | [13 empty] | VV | 2 | 4 | True | 1 | ROZPOCET
17 | K | 275351217.S | Debnenie stien základových pätiek, zhotovenie-tradičné | m2 | 23.88 |  | 0 |  |  |  | znížená |  | 0 | 0.00407 | 0.097192 | 0 | 0 | 4 | K | 2 |  |  |  | ROZPOCET | 0 | 0 | 0 | 0 | 0 | 2 | 0 | 4 | -1977262892
| VV |  | (0,2+1,0+0,2)*44*0,3 |  | 18.48 | [13 empty] | VV | 2 | 2 | True | 0 | ROZPOCET
| VV |  | (6,0+3,0)*2*0,3 |  | 5.4 | [13 empty] | VV | 2 | 2 | True | 0 | ROZPOCET
| VV |  | Súčet |  | 23.88 | [13 empty] | VV | 2 | 4 | True | 1 | ROZPOCET
18 | K | 275351218.S | Debnenie stien základových pätiek, odstránenie-tradičné | m2 | 23.88 |  | 0 |  |  |  | znížená |  | 0 | 0 | 0 | 0 | 0 | 4 | K | 2 |  |  |  | ROZPOCET | 0 | 0 | 0 | 0 | 0 | 2 | 0 | 4 | 560621130
| D | 3 | Zvislé a kompletné konštrukcie |  |  |  | 0 | [5 empty] | 0 |  | 33.8215 |  | 0 | 1 | D | 1 |  |  |  | ROZPOCET | [6 empty] | 0
19 | K | 311311911.S | Betón nadzákladových múrov prostý tr. C 16/20- sokel | m3 | 15.034 |  | 0 |  |  |  | znížená |  | 0 | 2.201 | 33.0898 | 0 | 0 | 4 | K | 2 |  |  |  | ROZPOCET | 0 | 0 | 0 | 0 | 0 | 2 | 0 | 4 | -1753858152
| VV |  | (94,12+17,24)*2*0,45*0,15 |  | 15.034 | [13 empty] | VV | 2 | 2 | True | 1 | ROZPOCET
20 | K | 311351103.S | Debnenie nadzákladových múrov jednostranné zhotovenie-tradičné | m2 | 100.224 |  | 0 |  |  |  | znížená |  | 0 | 0.0073 | 0.73164 | 0 | 0 | 4 | K | 2 |  |  |  | ROZPOCET | 0 | 0 | 0 | 0 | 0 | 2 | 0 | 4 | -865940378
| VV |  | (94,12+17,24)*2*0,45 |  | 100.224 | [13 empty] | VV | 2 | 2 | True | 1 | ROZPOCET
21 | K | 311351104.S | Debnenie nadzákladových múrov jednostranné odstránenie-tradičné | m2 | 100.224 |  | 0 |  |  |  | znížená |  | 0 | 0 | 0 | 0 | 0 | 4 | K | 2 |  |  |  | ROZPOCET | 0 | 0 | 0 | 0 | 0 | 2 | 0 | 4 | -1548134074
| D | 6 | Úpravy povrchov, podlahy, osadenie |  |  |  | 0 | [5 empty] | 0 |  | 732.5113 |  | 0 | 1 | D | 1 |  |  |  | ROZPOCET | [6 empty] | 0
22 | K | 631325711.S | Mazanina z betónu vystužená oceľovými vláknami tr.C25/30 hr. nad 120 do 240 mm vrátane povrchovej úpravy náterom | m3 | 300.121 |  | 0 |  |  |  | znížená |  | 0 | 2.4407 | 732.5113 | 0 | 0 | 4 | K | 2 |  |  |  | ROZPOCET | 0 | 0 | 0 | 0 | 0 | 2 | 0 | 4 | -560152762
| VV |  | 94,2*17,7*0,18 |  | 300.121 | [13 empty] | VV | 2 | 2 | True | 1 | ROZPOCET
| D | 9 | Ostatné konštrukcie a práce-búranie |  |  |  | 0 | [5 empty] | 0 |  | 10.1076 |  | 0 | 1 | D | 1 |  |  |  | ROZPOCET | [6 empty] | 0
23 | K | 941955004.S | Lešenie ľahké pracovné pomocné s výškou lešeňovej podlahy nad 2,50 do 3,5 m | m2 | 1625.02 |  | 0 |  |  |  | znížená |  | 0 | 0.00618 | 10.0426 | 0 | 0 | 4 | K | 2 |  |  |  | ROZPOCET | 0 | 0 | 0 | 0 | 0 | 2 | 0 | 4 | 985400447
| VV |  | 1617,46+7,56 |  | 1625.02 | [13 empty] | VV | 2 | 2 | True | 1 | ROZPOCET
24 | K | 952901311.S | Vyčistenie budov poľnohospodárskych objektov akejkoľvek výšky | m2 | 1625.02 |  | 0 |  |  |  | znížená |  | 0 | 4e-05 | 0.065001 | 0 | 0 | 4 | K | 2 |  |  |  | ROZPOCET | 0 | 0 | 0 | 0 | 0 | 2 | 0 | 4 | 1454776643
25 | K | HZS 01 | Pomocné práce | hod | 60 |  | 0 |  |  |  | znížená |  | 0 | 0 | 0 | 0 | 0 | 4 | K | 2 |  |  |  | ROZPOCET | 0 | 0 | 0 | 0 | 0 | 2 | 0 | 4 | 460348749
| D | 99 | Presun hmôt HSV |  |  |  | 0 | [5 empty] | 0 |  | 0 |  | 0 | 1 | D | 1 |  |  |  | ROZPOCET | [6 empty] | 0
26 | K | 998011002.S | Presun hmôt pre budovy (801, 803, 812), zvislá konštr. z tehál, tvárnic, z kovu výšky do 12 m | t | 2104.788 |  | 0 |  |  |  | znížená |  | 0 | 0 | 0 | 0 | 0 | 4 | K | 2 |  |  |  | ROZPOCET | 0 | 0 | 0 | 0 | 0 | 2 | 0 | 4 | -11557651
| D | PSV | Práce a dodávky PSV |  |  |  | 0 | [5 empty] | 0 |  | 45.235 |  | 0 | 2 | D | 0 |  |  |  | ROZPOCET | [6 empty] | 0
| D | 711 | Izolácie proti vode a vlhkosti |  |  |  | 0 | [5 empty] | 0 |  | 4.5725 |  | 0 | 2 | D | 1 |  |  |  | ROZPOCET | [6 empty] | 0
27 | K | 711131102.S | Zhotovenie geotextílie alebo tkaniny na plochu vodorovnú | m2 | 1667.34 |  | 0 |  |  |  | znížená |  | 0 | 0 | 0 | 0 | 0 | 16 | K | 2 |  |  |  | ROZPOCET | 0 | 0 | 0 | 0 | 0 | 2 | 0 | 16 | -243614327
28 | M | 693110004500.S | Geotextília polypropylénová netkaná 300 g/m2 | m2 | 1917.441 |  | 0 |  |  |  | znížená |  | 0 | 0.0003 | 0.57523 | 0 | 0 | 32 | M | 2 |  |  |  | ROZPOCET | 0 | 0 | 0 | 0 | 0 | 2 | 0 | 16 | -1576965271
| VV |  | 1667,34*1,15 'Prepočítané koeficientom množstva |  | 1917.441 | [13 empty] | VV | 2 | 2 | False | 1 | ROZPOCET
29 | K | 711132102.S | Zhotovenie geotextílie alebo tkaniny na plochu zvislú | m2 | 40.284 |  | 0 |  |  |  | znížená |  | 0 | 0 | 0 | 0 | 0 | 16 | K | 2 |  |  |  | ROZPOCET | 0 | 0 | 0 | 0 | 0 | 2 | 0 | 16 | 4135495
30 | M | 693110004500.S | Geotextília polypropylénová netkaná 300 g/m2 | m2 | 48.341 |  | 0 |  |  |  | znížená |  | 0 | 0.0003 | 0.014502 | 0 | 0 | 32 | M | 2 |  |  |  | ROZPOCET | 0 | 0 | 0 | 0 | 0 | 2 | 0 | 16 | -367668362
| VV |  | 40,284*1,2 'Prepočítané koeficientom množstva |  | 48.341 | [13 empty] | VV | 2 | 2 | False | 1 | ROZPOCET
31 | K | 711133001.S | Zhotovenie izolácie proti zemnej vlhkosti PVC fóliou položenou voľne na vodorovnej ploche so zvarením spoju | m2 | 1667.34 |  | 0 |  |  |  | znížená |  | 0 | 3e-05 | 0.05002 | 0 | 0 | 16 | K | 2 |  |  |  | ROZPOCET | 0 | 0 | 0 | 0 | 0 | 2 | 0 | 16 | 915252045
| VV |  | 94,2*17,7 |  | 1667.34 | [13 empty] | VV | 2 | 2 | True | 1 | ROZPOCET
32 | M | 283220000300.S | Hydroizolačná fólia PVC-P, hr. 1,5 mm, š. 1,3 m, izolácia základov proti zemnej vlhkosti, tlakovej vode, radónu | m2 | 1917.441 |  | 0 |  |  |  | znížená |  | 0 | 0.002 | 3.8349 | 0 | 0 | 32 | M | 2 |  |  |  | ROZPOCET | 0 | 0 | 0 | 0 | 0 | 2 | 0 | 16 | 2026959260
| VV |  | 1667,34*1,15 'Prepočítané koeficientom množstva |  | 1917.441 | [13 empty] | VV | 2 | 2 | False | 1 | ROZPOCET
33 | K | 711133010.S | Zhotovenie izolácie proti zemnej vlhkosti PVC fóliou položenou voľne na zvislej ploche so zvarením spoju | m2 | 40.284 |  | 0 |  |  |  | znížená |  | 0 | 3e-05 | 0.0012085 | 0 | 0 | 16 | K | 2 |  |  |  | ROZPOCET | 0 | 0 | 0 | 0 | 0 | 2 | 0 | 16 | 742271334
| VV |  | (94,2+17,7)*2*0,18 |  | 40.284 | [13 empty] | VV | 2 | 2 | True | 1 | ROZPOCET
34 | M | 283220000300.S | Hydroizolačná fólia PVC-P, hr. 1,5 mm, š. 1,3 m, izolácia základov proti zemnej vlhkosti, tlakovej vode, radónu | m2 | 48.341 |  | 0 |  |  |  | znížená |  | 0 | 0.002 | 0.096682 | 0 | 0 | 32 | M | 2 |  |  |  | ROZPOCET | 0 | 0 | 0 | 0 | 0 | 2 | 0 | 16 | 1292704453
| VV |  | 40,284*1,2 'Prepočítané koeficientom množstva |  | 48.341 | [13 empty] | VV | 2 | 2 | False | 1 | ROZPOCET
35 | K | 998711202.S | Presun hmôt pre izoláciu proti vode v objektoch výšky nad 6 do 12 m | % |  |  | 0 |  |  |  | znížená |  | 0 | 0 | 0 | 0 | 0 | 16 | K | 2 |  |  |  | ROZPOCET | 0 | 0 | 0 | 0 | 0 | 2 | 0 | 16 | -1578492321
| D | 764 | Konštrukcie klampiarske |  |  |  | 0 | [5 empty] | 0 |  | 3.9323 |  | 0 | 2 | D | 1 |  |  |  | ROZPOCET | [6 empty] | 0
36 | K | 764331420.S | Lemovanie z pozinkovaného farbeného PZf plechu, múrov na strechách s tvrdou krytinou r.š. 250 mm | m | 1035.4 |  | 0 |  |  |  | znížená |  | 0 | 0.00227 | 2.3504 | 0 | 0 | 16 | K | 2 |  |  |  | ROZPOCET | 0 | 0 | 0 | 0 | 0 | 2 | 0 | 16 | -426593465
| VV |  | 94,5*5 |  | 472.5 | [13 empty] | VV | 2 | 2 | True | 0 | ROZPOCET
| VV |  | 18,5*21 |  | 388.5 | [13 empty] | VV | 2 | 2 | True | 0 | ROZPOCET
| VV |  | 3,2*21*2 |  | 134.4 | [13 empty] | VV | 2 | 2 | True | 0 | ROZPOCET
| VV |  | 4,0*5*2 |  | 40 | [13 empty] | VV | 2 | 2 | True | 0 | ROZPOCET
| VV |  | Súčet |  | 1035.4 | [13 empty] | VV | 2 | 4 | True | 1 | ROZPOCET
37 | K | 764338450.S | Lemovanie z pozinkovaného farbeného PZf plechu, ventilátorov rš 330 | ks | 13 |  | 0 |  |  |  | znížená |  | 0 | 0.04239 | 0.55107 | 0 | 0 | 16 | K | 2 |  |  |  | ROZPOCET | 0 | 0 | 0 | 0 | 0 | 2 | 0 | 16 | -612771150
38 | K | 764352427.S | Žľaby z pozinkovaného farbeného PZf plechu, pododkvapové polkruhové r.š. 330 mm | m | 192 |  | 0 |  |  |  | znížená |  | 0 | 0.00215 | 0.4128 | 0 | 0 | 16 | K | 2 |  |  |  | ROZPOCET | 0 | 0 | 0 | 0 | 0 | 2 | 0 | 16 | -1862226378
39 | K | 764359412.S | Kotlík kónický z pozinkovaného farbeného PZf plechu, pre rúry s priemerom od 100 do 125 mm | ks | 10 |  | 0 |  |  |  | znížená |  | 0 | 0.00158 | 0.0158 | 0 | 0 | 16 | K | 2 |  |  |  | ROZPOCET | 0 | 0 | 0 | 0 | 0 | 2 | 0 | 16 | -1989043973
40 | K | 764359451.S | Príplatok k cene za privarenie háku na oceľovú konštrukciu z PZf plechu | ks | 194 |  | 0 |  |  |  | znížená |  | 0 | 8e-05 | 0.01552 | 0 | 0 | 16 | K | 2 |  |  |  | ROZPOCET | 0 | 0 | 0 | 0 | 0 | 2 | 0 | 16 | -1534441511
41 | K | 764391410.S | Záveterná lišta z pozinkovaného farbeného PZf plechu, r.š. 250 mm | m | 40 |  | 0 |  |  |  | znížená |  | 0 | 0.00217 | 0.0868 | 0 | 0 | 16 | K | 2 |  |  |  | ROZPOCET | 0 | 0 | 0 | 0 | 0 | 2 | 0 | 16 | 202692125
| VV |  | 10,0*4 |  | 40 | [13 empty] | VV | 2 | 2 | True | 1 | ROZPOCET
42 | K | 764393440.S | Hrebeň strechy z pozinkovaného farbeného PZf plechu, r.š. 500 mm | m | 94.8 |  | 0 |  |  |  | znížená |  | 0 | 0.00424 | 0.40195 | 0 | 0 | 16 | K | 2 |  |  |  | ROZPOCET | 0 | 0 | 0 | 0 | 0 | 2 | 0 | 16 | -1182387044
43 | K | 764454454.S | Zvodové rúry z pozinkovaného farbeného PZf plechu, kruhové priemer 120 mm | m | 35 |  | 0 |  |  |  | znížená |  | 0 | 0.0028 | 0.098 | 0 | 0 | 16 | K | 2 |  |  |  | ROZPOCET | 0 | 0 | 0 | 0 | 0 | 2 | 0 | 16 | -2111270722
44 | K | 998764202.S | Presun hmôt pre konštrukcie klampiarske v objektoch výšky nad 6 do 12 m | % |  |  | 0 |  |  |  | znížená |  | 0 | 0 | 0 | 0 | 0 | 16 | K | 2 |  |  |  | ROZPOCET | 0 | 0 | 0 | 0 | 0 | 2 | 0 | 16 | 607119715
| D | 766 | Konštrukcie stolárske |  |  |  | 0 | [5 empty] | 0 |  | 0.004872 |  | 0 | 2 | D | 1 |  |  |  | ROZPOCET | [6 empty] | 0
45 | K | 766641161.S | Montáž dverí plastových, 1 m obvodu dverí | m | 11.6 |  | 0 |  |  |  | znížená |  | 0 | 0.00042 | 0.004872 | 0 | 0 | 16 | K | 2 |  |  |  | ROZPOCET | 0 | 0 | 0 | 0 | 0 | 2 | 0 | 16 | 586574923
| VV |  | (0,8+2,1)*2*2 |  | 11.6 | [13 empty] | VV | 2 | 2 | True | 1 | ROZPOCET
46 | M | 611412pc | Plastové dvere plné 800x2100 mm, vrátane zárubne, farba biela | ks | 2 |  | 0 |  |  |  | znížená |  | 0 | 0 | 0 | 0 | 0 | 32 | M | 2 |  |  |  | ROZPOCET | 0 | 0 | 0 | 0 | 0 | 2 | 0 | 16 | -1903715467
47 | K | 998766202.S | Presun hmot pre konštrukcie stolárske v objektoch výšky nad 6 do 12 m | % |  |  | 0 |  |  |  | znížená |  | 0 | 0 | 0 | 0 | 0 | 16 | K | 2 |  |  |  | ROZPOCET | 0 | 0 | 0 | 0 | 0 | 2 | 0 | 16 | 582964814
| D | 767 | Konštrukcie doplnkové kovové |  |  |  | 0 | [5 empty] | 0 |  | 36.6329 |  | 0 | 2 | D | 1 |  |  |  | ROZPOCET | [6 empty] | 0
48 | K | 767137512.S | Obloženie plechom tvarovaným skrutkovaním | m2 | 246.6 |  | 0 |  |  |  | znížená |  | 0 | 0.00085 | 0.20961 | 0 | 0 | 16 | K | 2 |  |  |  | ROZPOCET | 0 | 0 | 0 | 0 | 0 | 2 | 0 | 16 | -875341888
| VV |  | 1,0*0,9*210 |  | 189 | [13 empty] | VV | 2 | 2 | True | 0 | ROZPOCET
| VV |  | 1,6*0,9*40 |  | 57.6 | [13 empty] | VV | 2 | 2 | True | 0 | ROZPOCET
| VV |  | Súčet |  | 246.6 | [13 empty] | VV | 2 | 4 | True | 1 | ROZPOCET
49 | M | 1383100014pc | Plech trapézový TC-45, hr. 0,75 mm | m2 | 263.862 |  | 0 |  |  |  | znížená |  | 0 | 0.00718 | 1.8945 | 0 | 0 | 32 | M | 2 |  |  |  | ROZPOCET | 0 | 0 | 0 | 0 | 0 | 2 | 0 | 16 | -1216921032
| VV |  | 246,6*1,07 'Prepočítané koeficientom množstva |  | 263.862 | [13 empty] | VV | 2 | 2 | False | 1 | ROZPOCET
50 | K | 767397101.S | Montáž strešných sendvičových panelov na OK, hrúbky do 80 mm | m2 | 9.5 |  | 0 |  |  |  | znížená |  | 0 | 0.0004 | 0.0038 | 0 | 0 | 16 | K | 2 |  |  |  | ROZPOCET | 0 | 0 | 0 | 0 | 0 | 2 | 0 | 16 | 1258138466
| VV |  | rozvodňa | [15 empty] | VV | 2 | 1 | True | 0 | ROZPOCET
| VV |  | 1,9*1,0*5 |  | 9.5 | [13 empty] | VV | 2 | 2 | True | 1 | ROZPOCET
51 | M | 553260001500.S | Panel sendvičový s polyuretánovým jadrom strešný oceľový plášť š. 1000 mm hr. jadra 50 mm, vrátane dopravy | m2 | 9.975 |  | 0 |  |  |  | znížená |  | 0 | 0.01165 | 0.11621 | 0 | 0 | 32 | M | 2 |  |  |  | ROZPOCET | 0 | 0 | 0 | 0 | 0 | 2 | 0 | 16 | 423679042
| VV |  | 9,5*1,05 'Prepočítané koeficientom množstva |  | 9.975 | [13 empty] | VV | 2 | 2 | False | 1 | ROZPOCET
52 | K | 767397102.S | Montáž strešných sendvičových panelov na OK, hrúbky nad 80 do 120 mm | m2 | 1701 |  | 0 |  |  |  | znížená |  | 0 | 0.00044 | 0.74844 | 0 | 0 | 16 | K | 2 |  |  |  | ROZPOCET | 0 | 0 | 0 | 0 | 0 | 2 | 0 | 16 | -1890105787
| VV |  | 9,0*1,0*189 |  | 1701 | [13 empty] | VV | 2 | 2 | True | 1 | ROZPOCET
53 | M | 553260001700.S | Panel sendvičový s polyuretánovým jadrom strešný oceľový plášť š. 1000 mm hr. jadra 100 mm, vrátane dopravy | m2 | 1786.05 |  | 0 |  |  |  | znížená |  | 0 | 0.01326 | 23.683 | 0 | 0 | 32 | M | 2 |  |  |  | ROZPOCET | 0 | 0 | 0 | 0 | 0 | 2 | 0 | 16 | -1302027564
| VV |  | 1701*1,05 'Prepočítané koeficientom množstva |  | 1786.05 | [13 empty] | VV | 2 | 2 | False | 1 | ROZPOCET
54 | K | 767411101.S | Montáž opláštenia sendvičovými stenovými panelmi s viditeľným spojom na OK, hrúbky do 100 mm | m2 | 723.4 |  | 0 |  |  |  | znížená |  | 0 | 0.0004 | 0.28936 | 0 | 0 | 16 | K | 2 |  |  |  | ROZPOCET | 0 | 0 | 0 | 0 | 0 | 2 | 0 | 16 | 1096365795
| VV |  | "hala"(9,0*63+10,0*2+7,05*12+5,6*6)*1,0 |  | 705.2 | [13 empty] | VV | 2 | 2 | True | 0 | ROZPOCET
| VV |  | "rozvodňa"2,6*1,0*7 |  | 18.2 | [13 empty] | VV | 2 | 2 | True | 0 | ROZPOCET
| VV |  | Súčet |  | 723.4 | [13 empty] | VV | 2 | 4 | True | 1 | ROZPOCET
55 | M | 553250002400.S | Panel sendvičový z tvrdej polyuretánovej peny stenový štandardný oceľový plášť š. 1000 mm hr. jadra 80 mm, vrátane dopravy | m2 | 740.46 |  | 0 |  |  |  | znížená |  | 0 | 0.01179 | 8.73 | 0 | 0 | 32 | M | 2 |  |  |  | ROZPOCET | 0 | 0 | 0 | 0 | 0 | 2 | 0 | 16 | 1642413926
| VV |  | 705,2*1,05 'Prepočítané koeficientom množstva |  | 740.46 | [13 empty] | VV | 2 | 2 | False | 1 | ROZPOCET
56 | M | 553250002200.S | Panel sendvičový z tvrdej polyuretánovej peny stenový štandardný oceľový plášť š. 1000 mm hr. jadra 50 mm, vrátane dopravy | m2 | 19.11 |  | 0 |  |  |  | znížená |  | 0 | 0.01058 | 0.20218 | 0 | 0 | 32 | M | 2 |  |  |  | ROZPOCET | 0 | 0 | 0 | 0 | 0 | 2 | 0 | 16 | -1442498497
| VV |  | 18,2 |  | 18.2 | [13 empty] | VV | 2 | 2 | True | 1 | ROZPOCET
| VV |  | 18,2*1,05 'Prepočítané koeficientom množstva |  | 19.11 | [13 empty] | VV | 2 | 2 | False | 1 | ROZPOCET
57 | M | 553SM | Spojovací material k sendvičovým panelom (10% z dodávky) | % |  |  | 0 |  |  |  | znížená |  | 0 | 0 | 0 | 0 | 0 | 32 | M | 2 |  |  |  | ROZPOCET | 0 | 0 | 0 | 0 | 0 | 2 | 0 | 16 | -1262126322
58 | K | 767652230.S | Montáž vrát otočných, osadených do oceľovej konštrukcie, s plochou nad 9 do 13 m2 | ks | 1 |  | 0 |  |  |  | znížená |  | 0 | 0.00083 | 0.00083 | 0 | 0 | 16 | K | 2 |  |  |  | ROZPOCET | 0 | 0 | 0 | 0 | 0 | 2 | 0 | 16 | -1742018564
59 | M | 553410061800.S1 | Vráta oceľové otváravé 3600x3600 mm | ks | 1 |  | 0 |  |  |  | znížená |  | 0 | 0.4173 | 0.4173 | 0 | 0 | 32 | M | 2 |  |  |  | ROZPOCET | 0 | 0 | 0 | 0 | 0 | 2 | 0 | 16 | 117064156
60 | K | 767658347.S | Montáž sekcionálnej brány plochy nad 13 m2, s el. pohonom | ks | 1 |  | 0 |  |  |  | znížená |  | 0 | 0 | 0 | 0 | 0 | 16 | K | 2 |  |  |  | ROZPOCET | 0 | 0 | 0 | 0 | 0 | 2 | 0 | 16 | -1672300825
61 | M | 553410061810.S | Brána sekcionálna zateplená pozink farebný s elektrickým pohonom, hrúbka panelu 60 mm, vxš 3600x4000 mm | ks | 1 |  | 0 |  |  |  | znížená |  | 0 | 0.32 | 0.32 | 0 | 0 | 32 | M | 2 |  |  |  | ROZPOCET | 0 | 0 | 0 | 0 | 0 | 2 | 0 | 16 | 667310253
62 | K | 767995107.S | Montáž ostatných atypických kovových stavebných doplnkových konštrukcií nad 250 do 500 kg | kg | 351 |  | 0 |  |  |  | znížená |  | 0 | 5e-05 | 0.01755 | 0 | 0 | 16 | K | 2 |  |  |  | ROZPOCET | 0 | 0 | 0 | 0 | 0 | 2 | 0 | 16 | -384259409
| VV |  | "OK rozvodne" 351,0 |  | 351 | [13 empty] | VV | 2 | 2 | True | 1 | ROZPOCET
63 | M | 553pc | Dodávka OK rozvodne(pol. a) | kg | 351 |  | 0 |  |  |  | znížená |  | 0 | 0 | 0 | 0 | 0 | 32 | M | 2 |  |  |  | ROZPOCET | 0 | 0 | 0 | 0 | 0 | 2 | 0 | 16 | -1231159530
64 | K | 998767202.S | Presun hmôt pre kovové stavebné doplnkové konštrukcie v objektoch výšky nad 6 do 12 m | % |  |  | 0 |  |  |  | znížená |  | 0 | 0 | 0 | 0 | 0 | 16 | K | 2 |  |  |  | ROZPOCET | 0 | 0 | 0 | 0 | 0 | 2 | 0 | 16 | -1836622780
| D | 776 | Podlahy povlakové |  |  |  | 0 | [5 empty] | 0 |  | 0.088303 |  | 0 | 2 | D | 1 |  |  |  | ROZPOCET | [6 empty] | 0
65 | K | 776521240.S1 | Lepenie povlakových podláh gumových z pásov | m2 | 7.56 |  | 0 |  |  |  | znížená |  | 0 | 0.00035 | 0.002646 | 0 | 0 | 16 | K | 2 |  |  |  | ROZPOCET | 0 | 0 | 0 | 0 | 0 | 2 | 0 | 16 | 1862464644
| VV |  | "rozvodňa" 7,56 |  | 7.56 | [13 empty] | VV | 2 | 2 | True | 1 | ROZPOCET
66 | M | 272420000100.S1 | Podlaha gumová pružná hr. 10 mm | m2 | 7.787 |  | 0 |  |  |  | znížená |  | 0 | 0.011 | 0.085657 | 0 | 0 | 32 | M | 2 |  |  |  | ROZPOCET | 0 | 0 | 0 | 0 | 0 | 2 | 0 | 16 | 1685657718
| VV |  | 7,56*1,03 'Prepočítané koeficientom množstva |  | 7.787 | [13 empty] | VV | 2 | 2 | False | 1 | ROZPOCET
67 | K | 998776202.S | Presun hmôt pre podlahy povlakové v objektoch výšky nad 6 do 12 m | % |  |  | 0 |  |  |  | znížená |  | 0 | 0 | 0 | 0 | 0 | 16 | K | 2 |  |  |  | ROZPOCET | 0 | 0 | 0 | 0 | 0 | 2 | 0 | 16 | 941282979
| D | 783 | Nátery |  |  |  | 0 | [5 empty] | 0 |  | 0.0041472 |  | 0 | 2 | D | 1 |  |  |  | ROZPOCET | [6 empty] | 0
68 | K | 783225100.S | Nátery kov.stav.doplnk.konštr. syntetické na vzduchu schnúce dvojnás. 1x s emailov. - 105µm | m2 | 12.96 |  | 0 |  |  |  | znížená |  | 0 | 0.00024 | 0.0031104 | 0 | 0 | 16 | K | 2 |  |  |  | ROZPOCET | 0 | 0 | 0 | 0 | 0 | 2 | 0 | 16 | 1678431899
| VV |  | OK rozvodne | [15 empty] | VV | 2 | 1 | True | 0 | ROZPOCET
| VV |  | 54,0*0,24 |  | 12.96 | [13 empty] | VV | 2 | 2 | True | 1 | ROZPOCET
69 | K | 783226100.S | Nátery kov.stav.doplnk.konštr. syntetické na vzduchu schnúce základný - 35µm | m2 | 12.96 |  | 0 |  |  |  | znížená |  | 0 | 8e-05 | 0.0010368 | 0 | 0 | 16 | K | 2 |  |  |  | ROZPOCET | 0 | 0 | 0 | 0 | 0 | 2 | 0 | 16 | -164752805
| D | M | Práce a dodávky M |  |  |  | 0 | [5 empty] | 0 |  | 70.184 |  | 0 | 3 | D | 0 |  |  |  | ROZPOCET | [6 empty] | 0
| D | 43-M | Montáž oceľových konštrukcií |  |  |  | 0 | [5 empty] | 0 |  | 70.184 |  | 0 | 3 | D | 1 |  |  |  | ROZPOCET | [6 empty] | 0
70 | K | 000700011.S | Dopravné náklady - mimostavenisková doprava objektivizácia dopravných nákladov materiálov | eur | 4 |  | 0 |  |  |  | znížená |  | 0 | 0 | 0 | 0 | 0 | 1024 | K | 2 |  |  |  | ROZPOCET | 0 | 0 | 0 | 0 | 0 | 2 | 0 | 1024 | 787957645
71 | K | 430472173.S1 | Oceľová hala typ S17PRO, šírka haly 18 m, stredný modul 3,50 m, hmotnosť 3 150 kg, vrátane strešnej krytiny | ks | 19 |  | 0 |  |  |  | znížená |  | 0 | 0 | 0 | 0 | 0 | 64 | K | 2 |  |  |  | ROZPOCET | 0 | 0 | 0 | 0 | 0 | 2 | 0 | 64 | 826598942
72 | K | 430472273.S1 | Oceľová hala typ S17PRO, šírka haly 18 m, krajný modul 3,50 m, hmotnosť 5 167 kg, vrátane strešnej krytiny | ks | 2 |  | 0 |  |  |  | znížená |  | 0 | 0 | 0 | 0 | 0 | 64 | K | 2 |  |  |  | ROZPOCET | 0 | 0 | 0 | 0 | 0 | 2 | 0 | 64 | 314410774
73 | M | 553850000300.S | Prvky pre oceľovú nosnú konštrukciu - stĺpy, väzniky prierez nad 300 mm, vrátane strešnej krytiny | t | 70.184 |  | 0 |  |  |  | znížená |  | 0 | 1 | 70.184 | 0 | 0 | 128 | M | 2 |  |  |  | ROZPOCET | 0 | 0 | 0 | 0 | 0 | 2 | 0 | 128 | 104609201
| VV |  | (19*3150+2*5167)/1000 |  | 70.184 | [13 empty] | VV | 2 | 2 | True | 1 | ROZPOCET

## 2.2 - Zdravotechnika
[9 empty] | >> skryté stĺpce << | [9 empty] | {1a91a154-7537-4695-9226-3a87696f60fb}
0
| KRYCÍ LIST ROZPOČTU | [8 empty] | v --- nižšie sa nachádzajú doplnkové a pomocné údaje k zostavám --- v | [8 empty] | False
Stavba:
HALY NA CHOV BROJLEROVÝCH KURČIAT
Objekt:
SO 2 - Hala č. 2
Časť:
2.2 - Zdravotechnika
| JKSO: |  |  |  |  | KS:
| Miesto: |  | Jacovce- Hôrka, parc. č. 1627/6 |  |  | Dátum: | 28. 12. 2023
| Objednávateľ: |  |  |  |  | IČO:
|  | PPD Prašice so sídlom Jacovce |  |  |  | IČ DPH:
| Zhotoviteľ: |  |  |  |  | IČO: | Vyplň údaj
|  | Vyplň údaj |  |  |  | IČ DPH: | Vyplň údaj
| Projektant: |  |  |  |  | IČO:
|  | Ing. Pavol Meluš |  |  |  | IČ DPH:
| Spracovateľ: |  |  |  |  | IČO:
IČ DPH:
Poznámka:
| Cena bez DPH | [5 empty] | 0
|  |  | Základ dane |  |  | Sadzba dane | Výška dane
| DPH | základná | 0 |  |  | 20% | 0
|  | znížená | 0 |  |  | 20% | 0
|  | zákl. prenesená | 0 |  |  | 20% | 0
|  | zníž. prenesená | 0 |  |  | 20% | 0
|  | nulová | 0 |  |  | 0% | 0
| Cena s DPH |  |  | v | EUR |  | 0
| Projektant |  |  | Spracovateľ
| Dátum a podpis: |  | Pečiatka | Dátum a podpis: |  |  | Pečiatka
| Objednávateľ |  |  | Zhotoviteľ
| Dátum a podpis: |  | Pečiatka | Dátum a podpis: |  |  | Pečiatka
REKAPITULÁCIA ROZPOČTU
Stavba:
HALY NA CHOV BROJLEROVÝCH KURČIAT
Objekt:
SO 2 - Hala č. 2
Časť:
2.2 - Zdravotechnika
Miesto: |  |  | Jacovce- Hôrka, parc. č. 1627/6 |  |  | Dátum: | 28. 12. 2023
Objednávateľ: |  |  | PPD Prašice so sídlom Jacovce |  |  | Projektant: | Ing. Pavol Meluš
Zhotoviteľ: |  |  | Vyplň údaj |  |  | Spracovateľ:
Kód dielu - Popis | [6 empty] | Cena celkom [EUR]
Náklady z rozpočtu | [6 empty] | 0 | [12 empty] | -1
| HSV - Práce a dodávky HSV | [5 empty] | 0
| 1 - Zemné práce | [5 empty] | 0
| 4 - Vodorovné konštrukcie | [5 empty] | 0
| 8 - Rúrové vedenie | [5 empty] | 0
| PSV - Práce a dodávky PSV | [5 empty] | 0
| 713 - Izolácie tepelné | [5 empty] | 0
| 721 - Zdravotechnika - vnútorná kanalizácia | [5 empty] | 0
| 722 - Zdravotechnika - vnútorný vodovod | [5 empty] | 0
ROZPOČET
Stavba:
HALY NA CHOV BROJLEROVÝCH KURČIAT
Objekt:
SO 2 - Hala č. 2
Časť:
2.2 - Zdravotechnika
Miesto: |  |  | Jacovce- Hôrka, parc. č. 1627/6 |  |  | Dátum: | 28. 12. 2023
Objednávateľ: |  |  | PPD Prašice so sídlom Jacovce |  |  | Projektant: | Ing. Pavol Meluš
Zhotoviteľ: |  |  | Vyplň údaj |  |  | Spracovateľ:
PČ | Typ | Kód | Popis | MJ | Množstvo | J.cena [EUR] | Cena celkom [EUR] | Cenová sústava |  |  | DPH | J. Nh [h] | Nh celkom [h] | J. hmotnosť [t] | Hmotnosť celkom [t] | J. suť [t] | Suť Celkom [t]
Náklady z rozpočtu | [6 empty] | 0 | [5 empty] | 0 |  | 4.4266 |  | 0 |  | D | -1 | [10 empty] | 0
| D | HSV | Práce a dodávky HSV |  |  |  | 0 | [5 empty] | 0 |  | 2.9934 |  | 0 | 1 | D | 0 |  |  |  | ROZPOCET | [6 empty] | 0
| D | 1 | Zemné práce |  |  |  | 0 | [5 empty] | 0 |  | 0 |  | 0 | 1 | D | 1 |  |  |  | ROZPOCET | [6 empty] | 0
1 | K | 132201101.S | Výkop ryhy do šírky 600 mm v horn.3 do 100 m3 | m3 | 17 |  | 0 |  |  |  | znížená |  | 0 | 0 | 0 | 0 | 0 | 4 | K | 2 |  |  |  | ROZPOCET | 0 | 0 | 0 | 0 | 0 | 2 | 0 | 4 | 694736767
2 | K | 132201109.S | Príplatok k cene za lepivosť pri hĺbení rýh šírky do 600 mm zapažených i nezapažených s urovnaním dna v hornine 3 | m3 | 17 |  | 0 |  |  |  | znížená |  | 0 | 0 | 0 | 0 | 0 | 4 | K | 2 |  |  |  | ROZPOCET | 0 | 0 | 0 | 0 | 0 | 2 | 0 | 4 | -1201143274
3 | K | 174101001.S | Zásyp sypaninou so zhutnením jám, šachiet, rýh, zárezov alebo okolo objektov do 100 m3 | m3 | 12.5 |  | 0 |  |  |  | znížená |  | 0 | 0 | 0 | 0 | 0 | 4 | K | 2 |  |  |  | ROZPOCET | 0 | 0 | 0 | 0 | 0 | 2 | 0 | 4 | 1175987797
4 | K | 175101101.S | Obsyp potrubia sypaninou z vhodných hornín 1 až 4 bez prehodenia sypaniny | m3 | 3 |  | 0 |  |  |  | znížená |  | 0 | 0 | 0 | 0 | 0 | 4 | K | 2 |  |  |  | ROZPOCET | 0 | 0 | 0 | 0 | 0 | 2 | 0 | 4 | 1418405084
| D | 4 | Vodorovné konštrukcie |  |  |  | 0 | [5 empty] | 0 |  | 2.8362 |  | 0 | 1 | D | 1 |  |  |  | ROZPOCET | [6 empty] | 0
5 | K | 451572111.S | Lôžko pod potrubie, stoky a drobné objekty, v otvorenom výkope z kameniva drobného ťaženého 0-4 mm | m3 | 1.5 |  | 0 |  |  |  | znížená |  | 0 | 1.8908 | 2.8362 | 0 | 0 | 4 | K | 2 |  |  |  | ROZPOCET | 0 | 0 | 0 | 0 | 0 | 2 | 0 | 4 | 1801282173
| D | 8 | Rúrové vedenie |  |  |  | 0 | [5 empty] | 0 |  | 0.15729 |  | 0 | 1 | D | 1 |  |  |  | ROZPOCET | [6 empty] | 0
6 | K | 871211004.S | Montáž vodovodného potrubia z dvojvsrtvového PE 100 SDR11/PN16 zváraných natupo D 50x4,6 mm | m | 10 |  | 0 |  |  |  | znížená |  | 0 | 0 | 0 | 0 | 0 | 4 | K | 2 |  |  |  | ROZPOCET | 0 | 0 | 0 | 0 | 0 | 2 | 0 | 4 | -399375099
7 | M | 286130033600.S | Rúra HDPE na vodu PE100 PN16 SDR11 50x4,6x100 m | m | 10.9 |  | 0 |  |  |  | znížená |  | 0 | 0.00067 | 0.007303 | 0 | 0 | 8 | M | 2 |  |  |  | ROZPOCET | 0 | 0 | 0 | 0 | 0 | 2 | 0 | 4 | 1411579888
| VV |  | 10*1,09 'Prepočítané koeficientom množstva |  | 10.9 | [13 empty] | VV | 2 | 2 | False | 1 | ROZPOCET
8 | M | 286530020300.S | Koleno 90° na tupo PE 100, na vodu, plyn a kanalizáciu, SDR 11 D 50 mm | ks | 1 |  | 0 |  |  |  | znížená |  | 0 | 0.00016 | 0.00016 | 0 | 0 | 8 | M | 2 |  |  |  | ROZPOCET | 0 | 0 | 0 | 0 | 0 | 2 | 0 | 4 | -1973066147
9 | K | 871356006.S | Montáž kanalizačného PVC-U potrubia hladkého viacvrstvového DN 200 | m | 11 |  | 0 |  |  |  | znížená |  | 0 | 1e-05 | 0.00011 | 0 | 0 | 4 | K | 2 |  |  |  | ROZPOCET | 0 | 0 | 0 | 0 | 0 | 2 | 0 | 4 | 259183902
10 | M | 286110012500.S | Rúra kanalizačná PVC-U hrdlová hladká D 200x4,5 mm, dĺ. 1 m | m | 11.99 |  | 0 |  |  |  | znížená |  | 0 | 0.00483 | 0.057912 | 0 | 0 | 8 | M | 2 |  |  |  | ROZPOCET | 0 | 0 | 0 | 0 | 0 | 2 | 0 | 4 | -972395004
| VV |  | 11*1,09 'Prepočítané koeficientom množstva |  | 11.99 | [13 empty] | VV | 2 | 2 | False | 1 | ROZPOCET
11 | K | 879172199.S | Príplatok k cene za montáž vodovodných prípojok DN od 32 do 80 | ks | 1 |  | 0 |  |  |  | znížená |  | 0 | 8e-05 | 8e-05 | 0 | 0 | 4 | K | 2 |  |  |  | ROZPOCET | 0 | 0 | 0 | 0 | 0 | 2 | 0 | 4 | 195172815
12 | M | 5511084600pc | Ventil priamy KE 181 A 1" | ks | 1 |  | 0 |  |  |  | znížená |  | 0 | 0 | 0 | 0 | 0 | 8 | M | 2 |  |  |  | ROZPOCET | 0 | 0 | 0 | 0 | 0 | 2 | 0 | 4 | 647583235
13 | K | 891249111.S | Montáž navrtávacieho pásu s ventilom menovitého tlaku 1 MPa na potrubí z rúr liat., oceľ.,plast. DN 80 | ks | 1 |  | 0 |  |  |  | znížená |  | 0 | 0 | 0 | 0 | 0 | 4 | K | 2 |  |  |  | ROZPOCET | 0 | 0 | 0 | 0 | 0 | 2 | 0 | 4 | 681426429
14 | M | 3370 | Navrtávaci pás HACOM DN 100-1" | ks | 1 |  | 0 |  |  |  | znížená |  | 0 | 0.0025 | 0.0025 | 0 | 0 | 8 | M | 2 |  |  |  | ROZPOCET | 0 | 0 | 0 | 0 | 0 | 2 | 0 | 4 | 1525165301
15 | K | 892233111.S | Preplach a dezinfekcia vodovodného potrubia DN od 40 do 70 | m | 10 |  | 0 |  |  |  | znížená |  | 0 | 0 | 0 | 0 | 0 | 4 | K | 2 |  |  |  | ROZPOCET | 0 | 0 | 0 | 0 | 0 | 2 | 0 | 4 | 1604869397
16 | K | 892241111.S | Ostatné práce na rúrovom vedení, tlakové skúšky vodovodného potrubia DN do 80 | m | 10 |  | 0 |  |  |  | znížená |  | 0 | 0 | 0 | 0 | 0 | 4 | K | 2 |  |  |  | ROZPOCET | 0 | 0 | 0 | 0 | 0 | 2 | 0 | 4 | -1575444559
17 | K | 892351000.S | Skúška tesnosti kanalizácie D 200 mm | m | 11 |  | 0 |  |  |  | znížená |  | 0 | 0 | 0 | 0 | 0 | 4 | K | 2 |  |  |  | ROZPOCET | 0 | 0 | 0 | 0 | 0 | 2 | 0 | 4 | -908850949
18 | K | 894810000.S | Montáž PP revíznej kanalizačnej šachty priemeru 425 mm do výšky šachty 2 m s plastovým poklopom | ks | 1 |  | 0 |  |  |  | znížená |  | 0 | 0 | 0 | 0 | 0 | 4 | K | 2 |  |  |  | ROZPOCET | 0 | 0 | 0 | 0 | 0 | 2 | 0 | 4 | 498636692
19 | M | 286610032100.S | Šachtové dno prietočné DN 110x0°, ku kanalizačnej revíznej šachte 425 mm, PP | ks | 1 |  | 0 |  |  |  | znížená |  | 0 | 0.0078 | 0.0078 | 0 | 0 | 8 | M | 2 |  |  |  | ROZPOCET | 0 | 0 | 0 | 0 | 0 | 2 | 0 | 4 | -1499525381
20 | M | 286610035100.S | Dno k uličnej vpusti plastové 425 mm ku kanalizačnej revíznej šachte 425 mm, PVC | ks | 1 |  | 0 |  |  |  | znížená |  | 0 | 0.0024 | 0.0024 | 0 | 0 | 8 | M | 2 |  |  |  | ROZPOCET | 0 | 0 | 0 | 0 | 0 | 2 | 0 | 4 | -1682209959
21 | M | 286610044600.S | Vlnovcová šachtová rúra kanalizačná 425 mm, dĺžka 2 m, PP | ks | 1 |  | 0 |  |  |  | znížená |  | 0 | 0.01449 | 0.01449 | 0 | 0 | 8 | M | 2 |  |  |  | ROZPOCET | 0 | 0 | 0 | 0 | 0 | 2 | 0 | 4 | -1117490799
22 | M | 286620000600.S | Plastový PP poklop tr. zaťaženia A15, 425 mm na vlnovcovú šachtovú rúru | ks | 1 |  | 0 |  |  |  | znížená |  | 0 | 0.00265 | 0.00265 | 0 | 0 | 8 | M | 2 |  |  |  | ROZPOCET | 0 | 0 | 0 | 0 | 0 | 2 | 0 | 4 | -334963936
23 | M | 286710035800.S | Gumové tesnenie šachtovej rúry 425 mm ku kanalizačnej revíznej šachte 425 mm | ks | 2 |  | 0 |  |  |  | znížená |  | 0 | 0.00066 | 0.00132 | 0 | 0 | 8 | M | 2 |  |  |  | ROZPOCET | 0 | 0 | 0 | 0 | 0 | 2 | 0 | 4 | -1201986472
24 | K | 899401111.S | Osadenie poklopu liatinového ventilového | ks | 1 |  | 0 |  |  |  | znížená |  | 0 | 0.05417 | 0.05417 | 0 | 0 | 4 | K | 2 |  |  |  | ROZPOCET | 0 | 0 | 0 | 0 | 0 | 2 | 0 | 4 | -798709072
25 | M | 1650 | Poklop uličný "tuhý" - ťažký pre domové prípojky | ks | 1 |  | 0 |  |  |  | znížená |  | 0 | 0 | 0 | 0 | 0 | 8 | M | 2 |  |  |  | ROZPOCET | 0 | 0 | 0 | 0 | 0 | 2 | 0 | 4 | -1413917102
26 | M | 910134215 | Zemná súprava tuhá RD=1.50 m DN 3/4"-2", | ks | 1 |  | 0 |  |  |  | znížená |  | 0 | 0.00262 | 0.00262 | 0 | 0 | 8 | M | 2 |  |  |  | ROZPOCET | 0 | 0 | 0 | 0 | 0 | 2 | 0 | 4 | -1067365379
27 | K | 899721111.S | Vyhľadávací vodič na potrubí PVC DN do 150 | m | 21 |  | 0 |  |  |  | znížená |  | 0 | 8e-05 | 0.00168 | 0 | 0 | 4 | K | 2 |  |  |  | ROZPOCET | 0 | 0 | 0 | 0 | 0 | 2 | 0 | 4 | -1543865375
28 | K | 899721131.S | Označenie vodovodného potrubia bielou výstražnou fóliou | m | 10 |  | 0 |  |  |  | znížená |  | 0 | 0.0001 | 0.001 | 0 | 0 | 4 | K | 2 |  |  |  | ROZPOCET | 0 | 0 | 0 | 0 | 0 | 2 | 0 | 4 | -1992589513
29 | K | 899721132.S | Označenie kanalizačného potrubia hnedou výstražnou fóliou | m | 11 |  | 0 |  |  |  | znížená |  | 0 | 0.0001 | 0.0011 | 0 | 0 | 4 | K | 2 |  |  |  | ROZPOCET | 0 | 0 | 0 | 0 | 0 | 2 | 0 | 4 | 1266662385
| D | PSV | Práce a dodávky PSV |  |  |  | 0 | [5 empty] | 0 |  | 1.4331 |  | 0 | 2 | D | 0 |  |  |  | ROZPOCET | [6 empty] | 0
| D | 713 | Izolácie tepelné |  |  |  | 0 | [5 empty] | 0 |  | 0.018191 |  | 0 | 2 | D | 1 |  |  |  | ROZPOCET | [6 empty] | 0
30 | K | 713482304 | Montaž trubíc DG hr. do 6 mm, vnút.priemer 29 - 41 mm | m | 163 |  | 0 |  |  |  | znížená |  | 0 | 3e-05 | 0.00489 | 0 | 0 | 16 | K | 2 |  |  |  | ROZPOCET | 0 | 0 | 0 | 0 | 0 | 2 | 0 | 16 | 1619779781
31 | M | 283310000900 | Izolačná PE trubica DG 35x5 mm (d potrubia x hr. izolácie), nenadrezaná, | m | 166.26 |  | 0 |  |  |  | znížená |  | 0 | 8e-05 | 0.013301 | 0 | 0 | 32 | M | 2 |  |  |  | ROZPOCET | 0 | 0 | 0 | 0 | 0 | 2 | 0 | 16 | 2016274387
| VV |  | 163*1,02 'Prepočítané koeficientom množstva |  | 166.26 | [13 empty] | VV | 2 | 2 | False | 1 | ROZPOCET
32 | K | 998713202.S | Presun hmôt pre izolácie tepelné v objektoch výšky nad 6 m do 12 m | % |  |  | 0 |  |  |  | znížená |  | 0 | 0 | 0 | 0 | 0 | 16 | K | 2 |  |  |  | ROZPOCET | 0 | 0 | 0 | 0 | 0 | 2 | 0 | 16 | 736778733
| D | 721 | Zdravotechnika - vnútorná kanalizácia |  |  |  | 0 | [5 empty] | 0 |  | 0.64698 |  | 0 | 2 | D | 1 |  |  |  | ROZPOCET | [6 empty] | 0
33 | K | 721171112.S | Potrubie z PVC - U odpadové ležaté hrdlové D 160 mm | m | 12 |  | 0 |  |  |  | znížená |  | 0 | 0.00264 | 0.03168 | 0 | 0 | 16 | K | 2 |  |  |  | ROZPOCET | 0 | 0 | 0 | 0 | 0 | 2 | 0 | 16 | -57267734
34 | K | 721171113.S | Potrubie z PVC - U odpadové ležaté hrdlové D 200 mm | m | 174 |  | 0 |  |  |  | znížená |  | 0 | 0.00343 | 0.59682 | 0 | 0 | 16 | K | 2 |  |  |  | ROZPOCET | 0 | 0 | 0 | 0 | 0 | 2 | 0 | 16 | 1878021287
35 | K | 721194109.S | Zriadenie prípojky na potrubí vyvedenie a upevnenie odpadových výpustiek D 160 mm | ks | 12 |  | 0 |  |  |  | znížená |  | 0 | 0 | 0 | 0 | 0 | 16 | K | 2 |  |  |  | ROZPOCET | 0 | 0 | 0 | 0 | 0 | 2 | 0 | 16 | 11227589
36 | K | 721213012.S | Montáž podlahového vpustu s vodorovným odtokom DN 160 | ks | 12 |  | 0 |  |  |  | znížená |  | 0 | 0.00046 | 0.00552 | 0 | 0 | 16 | K | 2 |  |  |  | ROZPOCET | 0 | 0 | 0 | 0 | 0 | 2 | 0 | 16 | 1079328948
37 | M | 286630029100.S1 | Podlahový vpust, vertikálny odtok DN 160, mriežka/krytka nerez, zápachová uzávierka | ks | 12 |  | 0 |  |  |  | znížená |  | 0 | 0.00108 | 0.01296 | 0 | 0 | 32 | M | 2 |  |  |  | ROZPOCET | 0 | 0 | 0 | 0 | 0 | 2 | 0 | 16 | -1206233216
38 | K | 721290112.S | Ostatné - skúška tesnosti kanalizácie v objektoch vodou DN 150 alebo DN 200 | m | 186 |  | 0 |  |  |  | znížená |  | 0 | 0 | 0 | 0 | 0 | 16 | K | 2 |  |  |  | ROZPOCET | 0 | 0 | 0 | 0 | 0 | 2 | 0 | 16 | -243316820
39 | K | 998721202.S | Presun hmôt pre vnútornú kanalizáciu v objektoch výšky nad 6 do 12 m | % |  |  | 0 |  |  |  | znížená |  | 0 | 0 | 0 | 0 | 0 | 16 | K | 2 |  |  |  | ROZPOCET | 0 | 0 | 0 | 0 | 0 | 2 | 0 | 16 | -1615733198
| D | 722 | Zdravotechnika - vnútorný vodovod |  |  |  | 0 | [5 empty] | 0 |  | 0.76794 |  | 0 | 2 | D | 1 |  |  |  | ROZPOCET | [6 empty] | 0
40 | K | 722130213.S | Potrubie z oceľových rúr pozink. bezšvíkových bežných-11 353.0, 10 004.0 zvarov. bežných-11 343.00 DN 25 | m | 8 |  | 0 |  |  |  | znížená |  | 0 | 0.00314 | 0.02512 | 0 | 0 | 16 | K | 2 |  |  |  | ROZPOCET | 0 | 0 | 0 | 0 | 0 | 2 | 0 | 16 | 1225180096
41 | K | 722130214.S | Potrubie z oceľových rúr pozink. bezšvíkových bežných-11 353.0, 10 004.0 zvarov. bežných-11 343.00 DN 32 | m | 150 |  | 0 |  |  |  | znížená |  | 0 | 0.0039 | 0.585 | 0 | 0 | 16 | K | 2 |  |  |  | ROZPOCET | 0 | 0 | 0 | 0 | 0 | 2 | 0 | 16 | 1207493842
42 | K | 722130215.S | Potrubie z oceľových rúr pozink. bezšvíkových bežných-11 353.0, 10 004.0 zvarov. bežných-11 343.00 DN 40 | m | 5 |  | 0 |  |  |  | znížená |  | 0 | 0.00464 | 0.0232 | 0 | 0 | 16 | K | 2 |  |  |  | ROZPOCET | 0 | 0 | 0 | 0 | 0 | 2 | 0 | 16 | -121604255
43 | K | 722190403.S | Vyvedenie a upevnenie výpustky DN 25 | ks | 4 |  | 0 |  |  |  | znížená |  | 0 | 0 | 0 | 0 | 0 | 16 | K | 2 |  |  |  | ROZPOCET | 0 | 0 | 0 | 0 | 0 | 2 | 0 | 16 | -26733409
44 | K | 722221025.S | Montáž guľového kohúta závitového priameho pre vodu G 5/4 | ks | 1 |  | 0 |  |  |  | znížená |  | 0 | 6e-05 | 6e-05 | 0 | 0 | 16 | K | 2 |  |  |  | ROZPOCET | 0 | 0 | 0 | 0 | 0 | 2 | 0 | 16 | -1447642203
45 | M | 551110005200.S | Guľový uzáver pre vodu 5/4", niklovaná mosadz | ks | 1 |  | 0 |  |  |  | znížená |  | 0 | 0.00235 | 0.00235 | 0 | 0 | 32 | M | 2 |  |  |  | ROZPOCET | 0 | 0 | 0 | 0 | 0 | 2 | 0 | 16 | -289738385
46 | K | 722221030.S | Montáž guľového kohúta závitového priameho pre vodu G 6/4 | ks | 2 |  | 0 |  |  |  | znížená |  | 0 | 6e-05 | 0.00012 | 0 | 0 | 16 | K | 2 |  |  |  | ROZPOCET | 0 | 0 | 0 | 0 | 0 | 2 | 0 | 16 | 893572189
47 | M | 551110005900.S | Guľový uzáver pre vodu 6/4", niklovaná mosadz | ks | 2 |  | 0 |  |  |  | znížená |  | 0 | 0.0035 | 0.007 | 0 | 0 | 32 | M | 2 |  |  |  | ROZPOCET | 0 | 0 | 0 | 0 | 0 | 2 | 0 | 16 | 382030168
48 | K | 722221456.S | Montáž posúvača závitového pre vodu G 6/4 | ks | 2 |  | 0 |  |  |  | znížená |  | 0 | 6e-05 | 0.00012 | 0 | 0 | 16 | K | 2 |  |  |  | ROZPOCET | 0 | 0 | 0 | 0 | 0 | 2 | 0 | 16 | -34063702
49 | K | 722250005.S | Montáž hydrantového systému s tvarovo stálou hadicou D 25 | súb. | 4 |  | 0 |  |  |  | znížená |  | 0 | 0.00026 | 0.00104 | 0 | 0 | 16 | K | 2 |  |  |  | ROZPOCET | 0 | 0 | 0 | 0 | 0 | 2 | 0 | 16 | 1841754067
50 | M | 449150003600 | Hydrantový systém s tvarovo stálou hadicou D 25, hadica 30 m, skriňa 710x710x245 mm, plné dvierka, prúdnica ekv.6 | ks | 4 |  | 0 |  |  |  | znížená |  | 0 | 0.0205 | 0.082 | 0 | 0 | 32 | M | 2 |  |  |  | ROZPOCET | 0 | 0 | 0 | 0 | 0 | 2 | 0 | 16 | -998948010
51 | K | 722250040.S | Montáž skrinky nástenného hydrantu bez vybavenia | ks | 4 |  | 0 |  |  |  | znížená |  | 0 | 0.00024 | 0.00096 | 0 | 0 | 16 | K | 2 |  |  |  | ROZPOCET | 0 | 0 | 0 | 0 | 0 | 2 | 0 | 16 | -1100165997
52 | K | 72227pc | Montáž úpravne vody, spustenie, nastavenie, montážny a spojovací material, optimalizácia, doprava, zaškolenie k obsluhe | ks | 1 |  | 0 |  |  |  | znížená |  | 0 | 0 | 0 | 0 | 0 | 16 | K | 2 |  |  |  | ROZPOCET | 0 | 0 | 0 | 0 | 0 | 2 | 0 | 16 | 36034480
53 | M | 436330pc | Dodávka úpravne vody - (úpravňa vody na odstránenie železa a mangánu, úpravňa vody na oxidáciu železa a mangánu, filtrácia, dávkovacie čerpadlo, impulzný vodomer,) | ks | 1 |  | 0 |  |  |  | znížená |  | 0 | 0.01 | 0.01 | 0 | 0 | 32 | M | 2 |  |  |  | ROZPOCET | 0 | 0 | 0 | 0 | 0 | 2 | 0 | 16 | -318025573
54 | K | 722290226.S | Tlaková skúška vodovodného potrubia závitového do DN 50 | m | 163 |  | 0 |  |  |  | znížená |  | 0 | 0.00018 | 0.02934 | 0 | 0 | 16 | K | 2 |  |  |  | ROZPOCET | 0 | 0 | 0 | 0 | 0 | 2 | 0 | 16 | 1920160900
55 | K | 722290234.S | Prepláchnutie a dezinfekcia vodovodného potrubia do DN 80 | m | 163 |  | 0 |  |  |  | znížená |  | 0 | 1e-05 | 0.00163 | 0 | 0 | 16 | K | 2 |  |  |  | ROZPOCET | 0 | 0 | 0 | 0 | 0 | 2 | 0 | 16 | 1683709652
56 | K | 998722202.S | Presun hmôt pre vnútorný vodovod v objektoch výšky nad 6 do 12 m | % |  |  | 0 |  |  |  | znížená |  | 0 | 0 | 0 | 0 | 0 | 16 | K | 2 |  |  |  | ROZPOCET | 0 | 0 | 0 | 0 | 0 | 2 | 0 | 16 | -1017394711

## 2.3 - Elektroinštalácia
[9 empty] | >> skryté stĺpce << | [9 empty] | {ec67a1d7-566a-41af-b7d4-a0b134b5f17e}
0
| KRYCÍ LIST ROZPOČTU | [8 empty] | v --- nižšie sa nachádzajú doplnkové a pomocné údaje k zostavám --- v | [8 empty] | False
Stavba:
HALY NA CHOV BROJLEROVÝCH KURČIAT
Objekt:
SO 2 - Hala č. 2
Časť:
2.3 - Elektroinštalácia
| JKSO: |  |  |  |  | KS:
| Miesto: |  | Jacovce- Hôrka, parc. č. 1627/6 |  |  | Dátum: | 28. 12. 2023
| Objednávateľ: |  |  |  |  | IČO:
|  | PPD Prašice so sídlom Jacovce |  |  |  | IČ DPH:
| Zhotoviteľ: |  |  |  |  | IČO: | Vyplň údaj
|  | Vyplň údaj |  |  |  | IČ DPH: | Vyplň údaj
| Projektant: |  |  |  |  | IČO:
|  | Ing. Pavol Meluš |  |  |  | IČ DPH:
| Spracovateľ: |  |  |  |  | IČO:
IČ DPH:
Poznámka:
| Cena bez DPH | [5 empty] | 0
|  |  | Základ dane |  |  | Sadzba dane | Výška dane
| DPH | základná | 0 |  |  | 20% | 0
|  | znížená | 0 |  |  | 20% | 0
|  | zákl. prenesená | 0 |  |  | 20% | 0
|  | zníž. prenesená | 0 |  |  | 20% | 0
|  | nulová | 0 |  |  | 0% | 0
| Cena s DPH |  |  | v | EUR |  | 0
| Projektant |  |  | Spracovateľ
| Dátum a podpis: |  | Pečiatka | Dátum a podpis: |  |  | Pečiatka
| Objednávateľ |  |  | Zhotoviteľ
| Dátum a podpis: |  | Pečiatka | Dátum a podpis: |  |  | Pečiatka
REKAPITULÁCIA ROZPOČTU
Stavba:
HALY NA CHOV BROJLEROVÝCH KURČIAT
Objekt:
SO 2 - Hala č. 2
Časť:
2.3 - Elektroinštalácia
Miesto: |  |  | Jacovce- Hôrka, parc. č. 1627/6 |  |  | Dátum: | 28. 12. 2023
Objednávateľ: |  |  | PPD Prašice so sídlom Jacovce |  |  | Projektant: | Ing. Pavol Meluš
Zhotoviteľ: |  |  | Vyplň údaj |  |  | Spracovateľ:
Kód dielu - Popis | [6 empty] | Cena celkom [EUR]
Náklady z rozpočtu | [6 empty] | 0 | [12 empty] | -1
| M - Práce a dodávky M | [5 empty] | 0
| 2 M - Rozvádzač RMS | [5 empty] | 0
| 21-M - Elektromontáže | [5 empty] | 0
| 46-M - Zemné práce vykonávané pri externých montážnych prácach | [5 empty] | 0
| HZS - Hodinové zúčtovacie sadzby | [5 empty] | 0
ROZPOČET
Stavba:
HALY NA CHOV BROJLEROVÝCH KURČIAT
Objekt:
SO 2 - Hala č. 2
Časť:
2.3 - Elektroinštalácia
Miesto: |  |  | Jacovce- Hôrka, parc. č. 1627/6 |  |  | Dátum: | 28. 12. 2023
Objednávateľ: |  |  | PPD Prašice so sídlom Jacovce |  |  | Projektant: | Ing. Pavol Meluš
Zhotoviteľ: |  |  | Vyplň údaj |  |  | Spracovateľ:
PČ | Typ | Kód | Popis | MJ | Množstvo | J.cena [EUR] | Cena celkom [EUR] | Cenová sústava |  |  | DPH | J. Nh [h] | Nh celkom [h] | J. hmotnosť [t] | Hmotnosť celkom [t] | J. suť [t] | Suť Celkom [t]
Náklady z rozpočtu | [6 empty] | 0 | [5 empty] | 0 |  | 5.2937 |  | 0 |  | D | -1 | [7 empty] | 0
| D | M | Práce a dodávky M |  |  |  | 0 | [5 empty] | 0 |  | 5.2937 |  | 0 | 1 | D | 0 | ROZPOCET | [6 empty] | 0
| D | 2 M | Rozvádzač RMS |  |  |  | 0 | [5 empty] | 0 |  | 0.21451 |  | 0 | 1 | D | 1 | ROZPOCET | [6 empty] | 0
1 | K | 210120401.S | Istič vzduchový jednopólový do 63 A | ks | 32 |  | 0 |  |  |  | znížená |  | 0 | 0 | 0 | 0 | 0 | 4 | K | 2 | ROZPOCET | 0 | 0 | 0 | 0 | 0 | 2 | 0 | 4 | 363698124
2 | M | 358220004100 | Istič DX3 1P+N, charakteristika B, 6 A, 6000 A/10 kA, 1 modul, LEGRAND | ks | 6 |  | 0 |  |  |  | znížená |  | 0 | 0.00021 | 0.00126 | 0 | 0 | 8 | M | 2 | ROZPOCET | 0 | 0 | 0 | 0 | 0 | 2 | 0 | 4 | 908674255
3 | M | 358220004200.S | Istič 1P+N, 10 A, charakteristika B, 10 kA, 1 modul | ks | 10 |  | 0 |  |  |  | znížená |  | 0 | 0.00021 | 0.0021 | 0 | 0 | 8 | M | 2 | ROZPOCET | 0 | 0 | 0 | 0 | 0 | 2 | 0 | 4 | 1912431459
4 | M | 358220004400.S | Istič 1P+N, 16 A, charakteristika B, 10 kA, 1 modul | ks | 16 |  | 0 |  |  |  | znížená |  | 0 | 0.00021 | 0.00336 | 0 | 0 | 8 | M | 2 | ROZPOCET | 0 | 0 | 0 | 0 | 0 | 2 | 0 | 4 | 1940396174
5 | K | 210120404.S | Istič vzduchový trojpólový do 63 A | ks | 33 |  | 0 |  |  |  | znížená |  | 0 | 0 | 0 | 0 | 0 | 4 | K | 2 | ROZPOCET | 0 | 0 | 0 | 0 | 0 | 2 | 0 | 4 | -1283428874
6 | M | 358220045800.S | Istič 3P, 6 A, charakteristika B, 10 kA, 3 moduly | ks | 16 |  | 0 |  |  |  | znížená |  | 0 | 0.00043 | 0.00688 | 0 | 0 | 8 | M | 2 | ROZPOCET | 0 | 0 | 0 | 0 | 0 | 2 | 0 | 4 | -1483777400
7 | M | 358220045900.S | Istič 3P, 10 A, charakteristika B, 10 kA, 3 moduly | ks | 2 |  | 0 |  |  |  | znížená |  | 0 | 0.00043 | 0.00086 | 0 | 0 | 8 | M | 2 | ROZPOCET | 0 | 0 | 0 | 0 | 0 | 2 | 0 | 4 | 596698531
8 | M | 358220046100.S | Istič 3P, 16 A, charakteristika B, 10 kA, 3 moduly | ks | 15 |  | 0 |  |  |  | znížená |  | 0 | 0.00043 | 0.00645 | 0 | 0 | 8 | M | 2 | ROZPOCET | 0 | 0 | 0 | 0 | 0 | 2 | 0 | 4 | -914437377
9 | K | 210120411.S | Prúdové chrániče štvorpólové 25 - 80 A | ks | 18 |  | 0 |  |  |  | znížená |  | 0 | 0 | 0 | 0 | 0 | 4 | K | 2 | ROZPOCET | 0 | 0 | 0 | 0 | 0 | 2 | 0 | 4 | 396754314
10 | M | 358230026100.S | Prúdový chránič 4P, 40 A, 30 mA, typ AC, 4 moduly | ks | 16 |  | 0 |  |  |  | znížená |  | 0 | 0.00044 | 0.00704 | 0 | 0 | 8 | M | 2 | ROZPOCET | 0 | 0 | 0 | 0 | 0 | 2 | 0 | 4 | 540984712
11 | M | 358230026200.S | Prúdový chránič 4P, 63 A, 30 mA, typ AC, 4 moduly | ks | 1 |  | 0 |  |  |  | znížená |  | 0 | 0.00044 | 0.00044 | 0 | 0 | 8 | M | 2 | ROZPOCET | 0 | 0 | 0 | 0 | 0 | 2 | 0 | 4 | 1855976211
12 | M | 358230017300 | Prúdový chránič RX3 4P, 25 A, 30 mA, typ AC, 4 moduly, LEGRAND | ks | 1 |  | 0 |  |  |  | znížená |  | 0 | 0.00035 | 0.00035 | 0 | 0 | 8 | M | 2 | ROZPOCET | 0 | 0 | 0 | 0 | 0 | 2 | 0 | 4 | -2009840308
13 | K | 210120423.S | Zvodiče prepätia kombinované typu 1+2 (triedy B + C) 3pól, 3+1pól | ks | 1 |  | 0 |  |  |  | znížená |  | 0 | 0 | 0 | 0 | 0 | 4 | K | 2 | ROZPOCET | 0 | 0 | 0 | 0 | 0 | 2 | 0 | 4 | 1873291013
14 | M | 358240002200.S | Zvodič prepätia kombinovaný 3P, 37,5kA, limp= 8kA/pól, 3 moduly | ks | 1 |  | 0 |  |  |  | znížená |  | 0 | 0.00032 | 0.00032 | 0 | 0 | 8 | M | 2 | ROZPOCET | 0 | 0 | 0 | 0 | 0 | 2 | 0 | 4 | -1760922101
15 | K | 210130106.S | Stýkač štvorpólový na DIN lištu do 25 A | ks | 21 |  | 0 |  |  |  | znížená |  | 0 | 0 | 0 | 0 | 0 | 4 | K | 2 | ROZPOCET | 0 | 0 | 0 | 0 | 0 | 2 | 0 | 4 | 751797540
16 | M | 358210001800.S | Stýkač inštalačný 4P, 40A, kontakty 4 NO, cievka 230 V, 3 moduly | ks | 21 |  | 0 |  |  |  | znížená |  | 0 | 0.00035 | 0.00735 | 0 | 0 | 8 | M | 2 | ROZPOCET | 0 | 0 | 0 | 0 | 0 | 2 | 0 | 4 | 807509947
17 | K | 210130116.S | Tepelné relé na priemyselné stýkače do 22 A | ks | 21 |  | 0 |  |  |  | znížená |  | 0 | 0 | 0 | 0 | 0 | 4 | K | 2 | ROZPOCET | 0 | 0 | 0 | 0 | 0 | 2 | 0 | 4 | -1446168418
18 | M | 358260005200.S | Tepelné nadprúdové relé štandardné, I max. 0,16-13 A, pre priemyselné stýkače do 40 A | ks | 21 |  | 0 |  |  |  | znížená |  | 0 | 0 | 0 | 0 | 0 | 8 | M | 2 | ROZPOCET | 0 | 0 | 0 | 0 | 0 | 2 | 0 | 4 | 2007456108
19 | K | 210190053.S | Montáž rozvádzača skriňového, panelového za l pole - delený rozvádzač do váhy 400 kg | ks | 1 |  | 0 |  |  |  | znížená |  | 0 | 0 | 0 | 0 | 0 | 4 | K | 2 | ROZPOCET | 0 | 0 | 0 | 0 | 0 | 2 | 0 | 4 | 1273392985
20 | M | 357130002000.S | Rozvádzač skriňový oceľoplechový NN URN 800x2000x400mm s Prépojnicami | ks | 1 |  | 0 |  |  |  | znížená |  | 0 | 0.171 | 0.171 | 0 | 0 | 8 | M | 2 | ROZPOCET | 0 | 0 | 0 | 0 | 0 | 2 | 0 | 4 | -357944434
21 | K | 210192570.S | Prepojovací mostík vrátane zapojenia do 63 A | ks | 15 |  | 0 |  |  |  | znížená |  | 0 | 0 | 0 | 0 | 0 | 4 | K | 2 | ROZPOCET | 0 | 0 | 0 | 0 | 0 | 2 | 0 | 4 | 1880551159
22 | M | 345610025510.S | Prepojovací mostík 7 | ks | 15 |  | 0 |  |  |  | znížená |  | 0 | 3e-05 | 0.00045 | 0 | 0 | 8 | M | 2 | ROZPOCET | 0 | 0 | 0 | 0 | 0 | 2 | 0 | 4 | 1259174728
23 | K | 210192571.S | Radová svorkovnica vrátane upevnenia, zapojenia na jednej strane a popis.štítku pre vodič do 2,5 mm2 | ks | 180 |  | 0 |  |  |  | znížená |  | 0 | 0 | 0 | 0 | 0 | 4 | K | 2 | ROZPOCET | 0 | 0 | 0 | 0 | 0 | 2 | 0 | 4 | -204437847
24 | M | 345610015900.S | Svornica radová RS 2,5/0, 26 A, max. prierez pevného vodiča 4 mm2, IP20 | ks | 180 |  | 0 |  |  |  | znížená |  | 0 | 3e-05 | 0.0054 | 0 | 0 | 8 | M | 2 | ROZPOCET | 0 | 0 | 0 | 0 | 0 | 2 | 0 | 4 | -751769254
25 | K | 210192575.S | Radová svorkovnica vrátane upevnenia, zapojenia na jednej strane a popis.štítku pre vodič do 25 mm2 | ks | 8 |  | 0 |  |  |  | znížená |  | 0 | 0 | 0 | 0 | 0 | 4 | K | 2 | ROZPOCET | 0 | 0 | 0 | 0 | 0 | 2 | 0 | 4 | -1682565626
26 | M | 345610016400.S | Svornica radová RS 25/0, 101 A, max. prierez pevného vodiča 25 mm2, IP20 | ks | 8 |  | 0 |  |  |  | znížená |  | 0 | 0.00015 | 0.0012 | 0 | 0 | 8 | M | 2 | ROZPOCET | 0 | 0 | 0 | 0 | 0 | 2 | 0 | 4 | 1312271886
27 | M | 345610025610.S | Príložka PRS/25/0 | ks | 8 |  | 0 |  |  |  | znížená |  | 0 | 0 | 0 | 0 | 0 | 8 | M | 2 | ROZPOCET | 0 | 0 | 0 | 0 | 0 | 2 | 0 | 4 | 601718073
28 | M | 345610025650.S | Koncová zvierka RSD-88 | ks | 8 |  | 0 |  |  |  | znížená |  | 0 | 0 | 0 | 0 | 0 | 8 | M | 2 | ROZPOCET | 0 | 0 | 0 | 0 | 0 | 2 | 0 | 4 | 1740992153
29 | K | 210192593.S | Zemniaca radová svorkovnica s prepoj. na lištu vrátane zapojenia na jednej strane pre vodič do 16 mm2 | ks | 1 |  | 0 |  |  |  | znížená |  | 0 | 0 | 0 | 0 | 0 | 4 | K | 2 | ROZPOCET | 0 | 0 | 0 | 0 | 0 | 2 | 0 | 4 | -1585138516
30 | M | 345610020400.S | Svornica radová RSN 16 pre ochranný vodič, 61 A, max. prierez 16 mm2, IP20 | ks | 1 |  | 0 |  |  |  | znížená |  | 0 | 5e-05 | 5e-05 | 0 | 0 | 8 | M | 2 | ROZPOCET | 0 | 0 | 0 | 0 | 0 | 2 | 0 | 4 | -185330068
| D | 21-M | Elektromontáže |  |  |  | 0 | [5 empty] | 0 |  | 5.0792 |  | 0 | 3 | D | 1 | ROZPOCET | [6 empty] | 0
31 | K | 210010014.S | Rúrka ohybná elektroinštalačná typ 1416, uložená voľne | m | 50 |  | 0 |  |  |  | znížená |  | 0 | 0 | 0 | 0 | 0 | 64 | K | 2 | ROZPOCET | 0 | 0 | 0 | 0 | 0 | 2 | 0 | 64 | -1694907548
32 | M | 286120017200.S | Rúra ohybná PVC D 16 mm s drôtom, s nízkou mechanickou odlonosťou 320 N, svetlo šedá | m | 50 |  | 0 |  |  |  | znížená |  | 0 | 4e-05 | 0.002 | 0 | 0 | 256 | M | 2 | ROZPOCET | 0 | 0 | 0 | 0 | 0 | 2 | 0 | 64 | 2054713556
33 | K | 210010025.S | Rúrka ohybná elektroinštalačná z PVC typ FXP 20, uložená pevne | m | 80 |  | 0 |  |  |  | znížená |  | 0 | 0 | 0 | 0 | 0 | 64 | K | 2 | ROZPOCET | 0 | 0 | 0 | 0 | 0 | 2 | 0 | 64 | -1406765852
34 | M | 345710009100 | Rúrka ohybná vlnitá pancierová PVC-U, FXP D 20 | m | 80 |  | 0 |  |  |  | znížená |  | 0 | 0.00017 | 0.0136 | 0 | 0 | 256 | M | 2 | ROZPOCET | 0 | 0 | 0 | 0 | 0 | 2 | 0 | 64 | 1367650876
35 | M | 345710017800.S | Spojka nasúvacia z PVC-U pre elektroinštal. rúrky, D 20 mm | ks | 0 |  | 0 |  |  |  | znížená |  | 0 | 0 | 0 | 0 | 0 | 256 | M | 2 | ROZPOCET | 0 | 0 | 0 | 0 | 0 | 2 | 0 | 64 | -613475214
36 | K | 210010054 | Zapojenie Čerpadla | ks | 1 |  | 0 |  |  |  | znížená |  | 0 | 0 | 0 | 0 | 0 | 64 | K | 2 | ROZPOCET | 0 | 0 | 0 | 0 | 0 | 2 | 0 | 64 | 1475612996
37 | K | 210010057 | Zapojenie váh a čidiel | ks | 7 |  | 0 |  |  |  | znížená |  | 0 | 0 | 0 | 0 | 0 | 64 | K | 2 | ROZPOCET | 0 | 0 | 0 | 0 | 0 | 2 | 0 | 64 | -1554824714
38 | K | 210010351.S | Krabicová rozvodka z lisovaného izolantu vrátane ukončenia káblov a zapojenia vodičov typ 6455-11 do 4 m | ks | 15 |  | 0 |  |  |  | znížená |  | 0 | 0 | 0 | 0 | 0 | 64 | K | 2 | ROZPOCET | 0 | 0 | 0 | 0 | 0 | 2 | 0 | 64 | -1596630351
39 | M | 345410013000.S | Krabica rozvodná PVC na stenu 6455-11, IP 66 | ks | 15 |  | 0 |  |  |  | znížená |  | 0 | 0.00016 | 0.0024 | 0 | 0 | 256 | M | 2 | ROZPOCET | 0 | 0 | 0 | 0 | 0 | 2 | 0 | 64 | 1435917010
40 | K | 210020303.S | Káblový žľab - káblový nosný systém, pozink., vrátane príslušenstva, 62/50 mm vrátane veka a podpery | m | 637.5 |  | 0 |  |  |  | znížená |  | 0 | 0 | 0 | 0 | 0 | 64 | K | 2 | ROZPOCET | 0 | 0 | 0 | 0 | 0 | 2 | 0 | 64 | 724276648
41 | M | 345750008600.S | Žľab káblový, šxv 62x50 mm, z pozinkovanej ocele | m | 510 |  | 0 |  |  |  | znížená |  | 0 | 0.00173 | 0.8823 | 0 | 0 | 256 | M | 2 | ROZPOCET | 0 | 0 | 0 | 0 | 0 | 2 | 0 | 64 | -1368338988
42 | M | 345750011200.S | Kryt pre káblový žľab šírky 62 mm, z pozinkovanej ocele | m | 510 |  | 0 |  |  |  | znížená |  | 0 | 0.00269 | 1.3719 | 0 | 0 | 256 | M | 2 | ROZPOCET | 0 | 0 | 0 | 0 | 0 | 2 | 0 | 64 | -1568791083
43 | M | 345750012500.S | Koleno 90° pre káblový žľab šxv 62x50 mm, z pozinkovanej ocele | m | 34 |  | 0 |  |  |  | znížená |  | 0 | 0.00256 | 0.08704 | 0 | 0 | 256 | M | 2 | ROZPOCET | 0 | 0 | 0 | 0 | 0 | 2 | 0 | 64 | 610249959
44 | K | 210020307.S | Káblový žľab - káblový nosný systém, pozink., vrátane príslušenstva, 125/100 mm vrátane veka a podpery | m | 60 |  | 0 |  |  |  | znížená |  | 0 | 0 | 0 | 0 | 0 | 64 | K | 2 | ROZPOCET | 0 | 0 | 0 | 0 | 0 | 2 | 0 | 64 | 601540821
45 | M | 345750010100.S | Žľab káblový, šxv 125x100 mm, z pozinkovanej ocele | m | 60 |  | 0 |  |  |  | znížená |  | 0 | 0.00269 | 0.1614 | 0 | 0 | 256 | M | 2 | ROZPOCET | 0 | 0 | 0 | 0 | 0 | 2 | 0 | 64 | 643119828
46 | M | 345750011500.S | Kryt pre káblový žľab šírky 125 mm, z pozinkovanej ocele | m | 60 |  | 0 |  |  |  | znížená |  | 0 | 0.00064 | 0.0384 | 0 | 0 | 256 | M | 2 | ROZPOCET | 0 | 0 | 0 | 0 | 0 | 2 | 0 | 64 | 949326188
47 | M | 345750027100.S | Kryt kolena 45° pre káblový žľab šírky 125 mm, z pozinkovanej ocele | ks | 60 |  | 0 |  |  |  | znížená |  | 0 | 0.00122 | 0.0732 | 0 | 0 | 256 | M | 2 | ROZPOCET | 0 | 0 | 0 | 0 | 0 | 2 | 0 | 64 | -1599817178
48 | K | 210020311.S | Káblový žľab - káblový nosný systém, pozink., vrátane príslušenstva, 250/100 mm vrátane veka a podpery | m | 62 |  | 0 |  |  |  | znížená |  | 0 | 0 | 0 | 0 | 0 | 64 | K | 2 | ROZPOCET | 0 | 0 | 0 | 0 | 0 | 2 | 0 | 64 | -216571789
49 | M | 345750010400.S | Žľab káblový, šxv 250x100 mm, z pozinkovanej ocele | m | 62 |  | 0 |  |  |  | znížená |  | 0 | 0.0024 | 0.1488 | 0 | 0 | 256 | M | 2 | ROZPOCET | 0 | 0 | 0 | 0 | 0 | 2 | 0 | 64 | -1469452624
50 | M | 345750011800.S | Kryt pre káblový žľab šírky 250 mm, z pozinkovanej ocele | m | 62 |  | 0 |  |  |  | znížená |  | 0 | 0.0008 | 0.0496 | 0 | 0 | 256 | M | 2 | ROZPOCET | 0 | 0 | 0 | 0 | 0 | 2 | 0 | 64 | -623774936
51 | M | 345750020900.S | Koleno vnútorné pre káblový žľab šxv 250x100 mm, z pozinkovanej ocele | ks | 62 |  | 0 |  |  |  | znížená |  | 0 | 0.00208 | 0.12896 | 0 | 0 | 256 | M | 2 | ROZPOCET | 0 | 0 | 0 | 0 | 0 | 2 | 0 | 64 | -236147864
52 | K | 210100001.S | Ukončenie vodičov v rozvádzač. vrátane zapojenia a vodičovej koncovky do 2,5 mm2 | ks | 291 |  | 0 |  |  |  | znížená |  | 0 | 0 | 0 | 0 | 0 | 64 | K | 2 | ROZPOCET | 0 | 0 | 0 | 0 | 0 | 2 | 0 | 64 | -2045323263
53 | M | 354310017400.S | Káblové oko medené lisovacie CU 1,5x3 KU-L | ks | 71.595 |  | 0 |  |  |  | znížená |  | 0 | 3.003e-05 | 0.00215 | 0 | 0 | 256 | M | 2 | ROZPOCET | 0 | 0 | 0 | 0 | 0 | 2 | 0 | 64 | -558489009
54 | M | 354310017700.S | Káblové oko medené lisovacie CU 2,5x4 KU-L | ks | 219.405 |  | 0 |  |  |  | znížená |  | 0 | 2.999e-05 | 0.00658 | 0 | 0 | 256 | M | 2 | ROZPOCET | 0 | 0 | 0 | 0 | 0 | 2 | 0 | 64 | -236980791
55 | K | 210100251.S | Ukončenie celoplastových káblov zmrašť. záklopkou alebo páskou do 4 x 10 mm2 | ks | 14 |  | 0 |  |  |  | znížená |  | 0 | 0 | 0 | 0 | 0 | 64 | K | 2 | ROZPOCET | 0 | 0 | 0 | 0 | 0 | 2 | 0 | 64 | 592931692
56 | M | 343430001600.S | Teplom zmraštiteľná stredne hrubá trubica z polyolefinu MWTM bez lepidla, na cievkach 16/5-A/U 5,5-14,5, dĺ. 1000 mm | m | 14 |  | 0 |  |  |  | znížená |  | 0 | 5e-05 | 0.0007 | 0 | 0 | 256 | M | 2 | ROZPOCET | 0 | 0 | 0 | 0 | 0 | 2 | 0 | 64 | -1002913591
57 | M | 343430004100.S | Bužírka zmrašťovacia 4,8x2,4 mm, dĺžka 1 m | ks | 14 |  | 0 |  |  |  | znížená |  | 0 | 1e-05 | 0.00014 | 0 | 0 | 256 | M | 2 | ROZPOCET | 0 | 0 | 0 | 0 | 0 | 2 | 0 | 64 | -186444979
58 | K | 210100258.S | Ukončenie celoplastových káblov zmrašť. záklopkou alebo páskou do 5 x 4 mm2 | ks | 56 |  | 0 |  |  |  | znížená |  | 0 | 0 | 0 | 0 | 0 | 64 | K | 2 | ROZPOCET | 0 | 0 | 0 | 0 | 0 | 2 | 0 | 64 | 278151091
59 | M | 343820000100.S | Páska izolačná čierna 19 mm, dĺ. 10 m, typ FEK10 | ks | 45.9 |  | 0 |  |  |  | znížená |  | 0 | 0.0002 | 0.00918 | 0 | 0 | 256 | M | 2 | ROZPOCET | 0 | 0 | 0 | 0 | 0 | 2 | 0 | 64 | 459187561
60 | M | 343820000700.S | Páska izolačná zeleno-žltá 19 mm, dĺ. 10 m, typ ZS10 | ks | 25.5 |  | 0 |  |  |  | znížená |  | 0 | 0.0001 | 0.00255 | 0 | 0 | 256 | M | 2 | ROZPOCET | 0 | 0 | 0 | 0 | 0 | 2 | 0 | 64 | -808003142
61 | K | 210100260.S | Ukončenie celoplastových káblov zmrašť. záklopkou alebo páskou do 7 x 4 mm2 | ks | 1 |  | 0 |  |  |  | znížená |  | 0 | 0 | 0 | 0 | 0 | 64 | K | 2 | ROZPOCET | 0 | 0 | 0 | 0 | 0 | 2 | 0 | 64 | 826998331
62 | M | 343820000100.S | Páska izolačná čierna 19 mm, dĺ. 10 m, typ FEK10 | ks | 1 |  | 0 |  |  |  | znížená |  | 0 | 0.0002 | 0.0002 | 0 | 0 | 256 | M | 2 | ROZPOCET | 0 | 0 | 0 | 0 | 0 | 2 | 0 | 64 | 769762152
63 | M | 343820000700.S | Páska izolačná zeleno-žltá 19 mm, dĺ. 10 m, typ ZS10 | ks | 0.5 |  | 0 |  |  |  | znížená |  | 0 | 0.0001 | 5e-05 | 0 | 0 | 256 | M | 2 | ROZPOCET | 0 | 0 | 0 | 0 | 0 | 2 | 0 | 64 | 1785426520
64 | K | 210100262.S | Ukončenie celoplastových káblov zmrašť. záklopkou alebo páskou do 12 x 4 mm2 | ks | 1 |  | 0 |  |  |  | znížená |  | 0 | 0 | 0 | 0 | 0 | 64 | K | 2 | ROZPOCET | 0 | 0 | 0 | 0 | 0 | 2 | 0 | 64 | -336874811
65 | M | 343820000100.S | Páska izolačná čierna 19 mm, dĺ. 10 m, typ FEK10 | ks | 1 |  | 0 |  |  |  | znížená |  | 0 | 0.0002 | 0.0002 | 0 | 0 | 256 | M | 2 | ROZPOCET | 0 | 0 | 0 | 0 | 0 | 2 | 0 | 64 | -601160558
66 | M | 343820000700.S | Páska izolačná zeleno-žltá 19 mm, dĺ. 10 m, typ ZS10 | ks | 0.5 |  | 0 |  |  |  | znížená |  | 0 | 0.0001 | 5e-05 | 0 | 0 | 256 | M | 2 | ROZPOCET | 0 | 0 | 0 | 0 | 0 | 2 | 0 | 64 | -42111515
67 | K | 210110011.S | Jednopólový spínač - radenie 1, nástenný IP 55, vrátane zapojenia | ks | 4 |  | 0 |  |  |  | znížená |  | 0 | 0 | 0 | 0 | 0 | 64 | K | 2 | ROZPOCET | 0 | 0 | 0 | 0 | 0 | 2 | 0 | 64 | 540642707
68 | M | 345340007900.S | Spínač dvojpólový nástenný, radenie 1, IP54 | ks | 4 |  | 0 |  |  |  | znížená |  | 0 | 0.00013 | 0.00052 | 0 | 0 | 256 | M | 2 | ROZPOCET | 0 | 0 | 0 | 0 | 0 | 2 | 0 | 64 | 574018330
69 | K | 210110012.S | Sériový spínač - radenie 5, nástenný IP 55 vrátane zapojenia | ks | 6 |  | 0 |  |  |  | znížená |  | 0 | 0 | 0 | 0 | 0 | 64 | K | 2 | ROZPOCET | 0 | 0 | 0 | 0 | 0 | 2 | 0 | 64 | 1259846170
70 | M | 345330002985.S | Prepínač nástenný, radenie 5, IP54 | ks | 6 |  | 0 |  |  |  | znížená |  | 0 | 0.00014 | 0.00084 | 0 | 0 | 256 | M | 2 | ROZPOCET | 0 | 0 | 0 | 0 | 0 | 2 | 0 | 64 | -1457213582
71 | K | 210111021.S | Domová zásuvka pre zapustenú montáž IP 44, vrátane zapojenia 250 V / 16A, 2P + PE | ks | 6 |  | 0 |  |  |  | znížená |  | 0 | 0 | 0 | 0 | 0 | 64 | K | 2 | ROZPOCET | 0 | 0 | 0 | 0 | 0 | 2 | 0 | 64 | -996338867
72 | M | 345510004200 | Jednozásuvka kompletná, s clonkami, s viečkom, IP44 5518A-2999 B biela | ks | 6 |  | 0 |  |  |  | znížená |  | 0 | 8e-05 | 0.00048 | 0 | 0 | 256 | M | 2 | ROZPOCET | 0 | 0 | 0 | 0 | 0 | 2 | 0 | 64 | 812251946
73 | K | 210111142.S | Priemyslová zásuvka nástenná prívodná CEE 400 V / 16A, vrátane zapojenia, IPN, IPG 1643, 3P + PE, IPN, IPG 1653, 3P + N + PE | ks | 5 |  | 0 |  |  |  | znížená |  | 0 | 0 | 0 | 0 | 0 | 64 | K | 2 | ROZPOCET | 0 | 0 | 0 | 0 | 0 | 2 | 0 | 64 | 1383555379
74 | M | 345540008935.S | Zásuvka nástenná prívodná priemyslová IPN 1643, 3P + PE, IP 44 - 400V, 16A | ks | 5 |  | 0 |  |  |  | znížená |  | 0 | 0.00018 | 0.0009 | 0 | 0 | 256 | M | 2 | ROZPOCET | 0 | 0 | 0 | 0 | 0 | 2 | 0 | 64 | 1133545965
75 | K | 210111523.S | Vidlica priemyselná CEE 400V / 16A, vrátane zapojenia, IVG 1643, 3P + PE, IVG 1653, 3P + N + PE | ks | 4 |  | 0 |  |  |  | znížená |  | 0 | 0 | 0 | 0 | 0 | 64 | K | 2 | ROZPOCET | 0 | 0 | 0 | 0 | 0 | 2 | 0 | 64 | 1192931053
76 | M | 358110002220.S | Vidlica IVG 1643, 3P + PE, IP 67 - 400V, 16A | ks | 4 |  | 0 |  |  |  | znížená |  | 0 | 0.00019 | 0.00076 | 0 | 0 | 256 | M | 2 | ROZPOCET | 0 | 0 | 0 | 0 | 0 | 2 | 0 | 64 | -1358098654
77 | K | 210120405.S | Istič vzduchový trojpólový + N do 63 A | ks | 2 |  | 0 |  |  |  | znížená |  | 0 | 0 | 0 | 0 | 0 | 64 | K | 2 | ROZPOCET | 0 | 0 | 0 | 0 | 0 | 2 | 0 | 64 | -362126284
78 | M | 358220056000.S | Istič 3P, 63 A, charakteristika C, 25 kA, 4,5 modulu | ks | 2 |  | 0 |  |  |  | znížená |  | 0 | 0.00041 | 0.00082 | 0 | 0 | 256 | M | 2 | ROZPOCET | 0 | 0 | 0 | 0 | 0 | 2 | 0 | 64 | 1256122921
79 | K | 210120424.S | Sledovač fáz i s materiálom | ks | 1 |  | 0 |  |  |  | znížená |  | 0 | 0 | 0 | 0 | 0 | 64 | K | 2 | ROZPOCET | 0 | 0 | 0 | 0 | 0 | 2 | 0 | 64 | -735319862
80 | K | 210140738.S | Zapojenie elektr. ventilátora | ks | 13 |  | 0 |  |  |  | znížená |  | 0 | 0 | 0 | 0 | 0 | 64 | K | 2 | ROZPOCET | 0 | 0 | 0 | 0 | 0 | 2 | 0 | 64 | -240817698
81 | K | 210161011.S | Zapojenie motorov | ks | 16 |  | 0 |  |  |  | znížená |  | 0 | 0 | 0 | 0 | 0 | 64 | K | 2 | ROZPOCET | 0 | 0 | 0 | 0 | 0 | 2 | 0 | 64 | -1383269582
82 | K | 210190002.S | Montáž oceľoplechovej rozvodnice do váhy 50 kg | ks | 3 |  | 0 |  |  |  | znížená |  | 0 | 0 | 0 | 0 | 0 | 64 | K | 2 | ROZPOCET | 0 | 0 | 0 | 0 | 0 | 2 | 0 | 64 | -1446475438
83 | K | 210192722.S | Označovací štítok pre prístroje - nadpis v rozvádzačoch vrátane popisu lepený | ks | 90 |  | 0 |  |  |  | znížená |  | 0 | 0 | 0 | 0 | 0 | 64 | K | 2 | ROZPOCET | 0 | 0 | 0 | 0 | 0 | 2 | 0 | 64 | 1098774461
84 | K | 210201080.S | Zapojenie svietidla IP20, stropného - nástenného LED | ks | 2 |  | 0 |  |  |  | znížená |  | 0 | 0 | 0 | 0 | 0 | 64 | K | 2 | ROZPOCET | 0 | 0 | 0 | 0 | 0 | 2 | 0 | 64 | 636865933
85 | M | 348320000900.S | LED svietidlo priemyselné stropné 2x15,3W, 4400 lm, IP66, 1272x95 mm, s vyšším krytím | ks | 2 |  | 0 |  |  |  | znížená |  | 0 | 0.007 | 0.014 | 0 | 0 | 256 | M | 2 | ROZPOCET | 0 | 0 | 0 | 0 | 0 | 2 | 0 | 64 | 1820433029
86 | K | 210201300.S | Zapojenie svietidla IP54, 1x svetelný zdroj, priemyselné so žiarivkou, alebo s kompaktnou žiarivkou- Vonkajšie | ks | 4 |  | 0 |  |  |  | znížená |  | 0 | 0 | 0 | 0 | 0 | 64 | K | 2 | ROZPOCET | 0 | 0 | 0 | 0 | 0 | 2 | 0 | 64 | -1475514934
87 | M | 348320000700.S | LED svietidlo priemyselné stropné 1x15,3W, 2200 lm IP66, 672x95 mm, s vyšším krytím | ks | 4 |  | 0 |  |  |  | znížená |  | 0 | 0.006 | 0.024 | 0 | 0 | 256 | M | 2 | ROZPOCET | 0 | 0 | 0 | 0 | 0 | 2 | 0 | 64 | 1960588218
88 | K | 210201345.S | Zapojenie svietidla IP66, LED, priemyselné stropného - nástenného | ks | 84 |  | 0 |  |  |  | znížená |  | 0 | 0 | 0 | 0 | 0 | 64 | K | 2 | ROZPOCET | 0 | 0 | 0 | 0 | 0 | 2 | 0 | 64 | -413602938
89 | M | 348320000800.S | LED svietidlo priemyselné stropné 2x9,1W, 2600 lm, IP66, 1272x95 mm, s vyšším krytím | ks | 84 |  | 0 |  |  |  | znížená |  | 0 | 0.007 | 0.588 | 0 | 0 | 256 | M | 2 | ROZPOCET | 0 | 0 | 0 | 0 | 0 | 2 | 0 | 64 | -1922645578
90 | M | 348150000400.S | Svietidlo s modrou svietivosťou IP 65 21W | ks | 16 |  | 0 |  |  |  | znížená |  | 0 | 0.0007 | 0.0112 | 0 | 0 | 256 | M | 2 | ROZPOCET | 0 | 0 | 0 | 0 | 0 | 2 | 0 | 64 | 560207691
91 | K | 210201345.S | Zapojenie svietidla IP66, LED, priemyselné stropného - nástenného | ks | 16 |  | 0 |  |  |  | znížená |  | 0 | 0 | 0 | 0 | 0 | 64 | K | 2 | ROZPOCET | 0 | 0 | 0 | 0 | 0 | 2 | 0 | 64 | 934779403
92 | K | 210201934.S | Montáž svietidla exterierového na strop do 10 kg | ks | 106 |  | 0 |  |  |  | znížená |  | 0 | 0 | 0 | 0 | 0 | 64 | K | 2 | ROZPOCET | 0 | 0 | 0 | 0 | 0 | 2 | 0 | 64 | -1938146737
93 | K | 210220020.S | Uzemňovacie vedenie v zemi FeZn do 120 mm2 vrátane izolácie spojov | m | 240 |  | 0 |  |  |  | znížená |  | 0 | 0 | 0 | 0 | 0 | 64 | K | 2 | ROZPOCET | 0 | 0 | 0 | 0 | 0 | 2 | 0 | 64 | 166800837
94 | M | 354410058800.S | Pásovina uzemňovacia FeZn 30 x 4 mm | kg | 228 |  | 0 |  |  |  | znížená |  | 0 | 0.001 | 0.228 | 0 | 0 | 256 | M | 2 | ROZPOCET | 0 | 0 | 0 | 0 | 0 | 2 | 0 | 64 | 1783068894
95 | K | 210220021.S | Uzemňovacie vedenie v zemi FeZn vrátane izolácie spojov O 10 mm | m | 65 |  | 0 |  |  |  | znížená |  | 0 | 0 | 0 | 0 | 0 | 64 | K | 2 | ROZPOCET | 0 | 0 | 0 | 0 | 0 | 2 | 0 | 64 | -619827184
96 | M | 354410054800.S | Drôt bleskozvodový FeZn, d 10 mm | kg | 40.625 |  | 0 |  |  |  | znížená |  | 0 | 0.00099988 | 0.04062 | 0 | 0 | 256 | M | 2 | ROZPOCET | 0 | 0 | 0 | 0 | 0 | 2 | 0 | 64 | -37544679
97 | K | 210220050.S | Označenie zvodov číselnými štítkami | ks | 14 |  | 0 |  |  |  | znížená |  | 0 | 0 | 0 | 0 | 0 | 64 | K | 2 | ROZPOCET | 0 | 0 | 0 | 0 | 0 | 2 | 0 | 64 | -1441474255
98 | M | 354410064800.S | Štítok orientačný nerezový na zvody 1 | ks | 9 |  | 0 |  |  |  | znížená |  | 0 | 3e-05 | 0.00027 | 0 | 0 | 256 | M | 2 | ROZPOCET | 0 | 0 | 0 | 0 | 0 | 2 | 0 | 64 | 1115486805
99 | M | 354410064700.S | Štítok orientačný nerezový na zvody 0 | ks | 1 |  | 0 |  |  |  | znížená |  | 0 | 3e-05 | 3e-05 | 0 | 0 | 256 | M | 2 | ROZPOCET | 0 | 0 | 0 | 0 | 0 | 2 | 0 | 64 | -373415360
100 | M | 2410064900.S | Štítok orientačný nerezový na zvody 2 | ks | 2 |  | 0 |  |  |  | znížená |  | 0 | 3e-05 | 6e-05 | 0 | 0 | 256 | M | 2 | ROZPOCET | 0 | 0 | 0 | 0 | 0 | 2 | 0 | 64 | 1221555521
101 | M | 354410065000.S | Štítok orientačný nerezový na zvody 3 | ks | 2 |  | 0 |  |  |  | znížená |  | 0 | 3e-05 | 6e-05 | 0 | 0 | 256 | M | 2 | ROZPOCET | 0 | 0 | 0 | 0 | 0 | 2 | 0 | 64 | 807829017
102 | M | 354410065200.S | Štítok orientačný nerezový na zvody 5 | ks | 2 |  | 0 |  |  |  | znížená |  | 0 | 3e-05 | 6e-05 | 0 | 0 | 256 | M | 2 | ROZPOCET | 0 | 0 | 0 | 0 | 0 | 2 | 0 | 64 | 1315015688
103 | M | 354410065300.S | Štítok orientačný nerezový na zvody 6 alebo 9 | ks | 2 |  | 0 |  |  |  | znížená |  | 0 | 3e-05 | 6e-05 | 0 | 0 | 256 | M | 2 | ROZPOCET | 0 | 0 | 0 | 0 | 0 | 2 | 0 | 64 | -552986497
104 | M | 354410065400.S | Štítok orientačný nerezový na zvody 7 | ks | 1 |  | 0 |  |  |  | znížená |  | 0 | 3e-05 | 3e-05 | 0 | 0 | 256 | M | 2 | ROZPOCET | 0 | 0 | 0 | 0 | 0 | 2 | 0 | 64 | 1384495400
105 | M | 354410065500.S | Štítok orientačný nerezový na zvody 8 | ks | 1 |  | 0 |  |  |  | znížená |  | 0 | 3e-05 | 3e-05 | 0 | 0 | 256 | M | 2 | ROZPOCET | 0 | 0 | 0 | 0 | 0 | 2 | 0 | 64 | 1401423423
106 | M | 354410065100.S | Štítok orientačný nerezový na zvody 4 | ks | 2 |  | 0 |  |  |  | znížená |  | 0 | 3e-05 | 6e-05 | 0 | 0 | 256 | M | 2 | ROZPOCET | 0 | 0 | 0 | 0 | 0 | 2 | 0 | 64 | 646719458
107 | K | 210220096.S | Montáž pevného rebríka na strechách budov do 10 m výšky k hrebeňu strechy na 1 zvode | ks | 16 |  | 0 |  |  |  | znížená |  | 0 | 0 | 0 | 0 | 0 | 64 | K | 2 | ROZPOCET | 0 | 0 | 0 | 0 | 0 | 2 | 0 | 64 | -1144046115
108 | K | 210220104.S | Podpery vedenia FeZn na plechové strechy PV23, PV24 | ks | 260 |  | 0 |  |  |  | znížená |  | 0 | 0 | 0 | 0 | 0 | 64 | K | 2 | ROZPOCET | 0 | 0 | 0 | 0 | 0 | 2 | 0 | 64 | -1458313722
109 | M | 354410037300.S | Podpera vedenia FeZn na plechové strechy označenie PV 23 | ks | 260 |  | 0 |  |  |  | znížená |  | 0 | 0.00019 | 0.0494 | 0 | 0 | 256 | M | 2 | ROZPOCET | 0 | 0 | 0 | 0 | 0 | 2 | 0 | 64 | 1191735728
110 | M | 354410067000.S | Tesniaci set | ks | 260 |  | 0 |  |  |  | znížená |  | 0 | 5e-05 | 0.013 | 0 | 0 | 256 | M | 2 | ROZPOCET | 0 | 0 | 0 | 0 | 0 | 2 | 0 | 64 | -1787772021
111 | K | 210220105.S | Podpery vedenia FeZn do muriva PV 01h a PV 01, 02, 03 |  | 80 |  | 0 |  |  |  | znížená |  | 0 | 0 | 0 | 0 | 0 | 64 | K | 2 | ROZPOCET | 0 | 0 | 0 | 0 | 0 | 2 | 0 | 64 | -298386170
112 | M | 354410034300.S | Podpera vedenia FeZn na zateplené fasády označenie PV 17-4 | ks | 80 |  | 0 |  |  |  | znížená |  | 0 | 0.0002 | 0.016 | 0 | 0 | 256 | M | 2 | ROZPOCET | 0 | 0 | 0 | 0 | 0 | 2 | 0 | 64 | 805426038
113 | K | 210220240.S | Svorka FeZn k zachytávacej, uzemňovacej tyči SJ | ks | 13 |  | 0 |  |  |  | znížená |  | 0 | 0 | 0 | 0 | 0 | 64 | K | 2 | ROZPOCET | 0 | 0 | 0 | 0 | 0 | 2 | 0 | 64 | 1211213652
114 | M | 354410001500.S | Svorka FeZn k uzemňovacej tyči označenie SJ 01 | ks | 13 |  | 0 |  |  |  | znížená |  | 0 | 0.0004 | 0.0052 | 0 | 0 | 256 | M | 2 | ROZPOCET | 0 | 0 | 0 | 0 | 0 | 2 | 0 | 64 | 867753743
115 | M | 354410001700.S | Svorka FeZn k uzemňovacej tyči označenie SJ 02 | ks | 13 |  | 0 |  |  |  | znížená |  | 0 | 0.0004 | 0.0052 | 0 | 0 | 256 | M | 2 | ROZPOCET | 0 | 0 | 0 | 0 | 0 | 2 | 0 | 64 | 433486637
116 | K | 210220241.S | Svorka FeZn krížová SK a diagonálna krížová DKS | ks | 7 |  | 0 |  |  |  | znížená |  | 0 | 0 | 0 | 0 | 0 | 64 | K | 2 | ROZPOCET | 0 | 0 | 0 | 0 | 0 | 2 | 0 | 64 | -1277407212
117 | M | 354410002500.S | Svorka FeZn krížová označenie SK | ks | 7 |  | 0 |  |  |  | znížená |  | 0 | 0.00022 | 0.00154 | 0 | 0 | 256 | M | 2 | ROZPOCET | 0 | 0 | 0 | 0 | 0 | 2 | 0 | 64 | 1355998838
118 | K | 210220243.S | Svorka FeZn spojovacia SS | ks | 12 |  | 0 |  |  |  | znížená |  | 0 | 0 | 0 | 0 | 0 | 64 | K | 2 | ROZPOCET | 0 | 0 | 0 | 0 | 0 | 2 | 0 | 64 | -1556572076
119 | M | 354410003400.S | Svorka FeZn spojovacia označenie SS 2 skrutky s príložkou | ks | 12 |  | 0 |  |  |  | znížená |  | 0 | 0.00016 | 0.00192 | 0 | 0 | 256 | M | 2 | ROZPOCET | 0 | 0 | 0 | 0 | 0 | 2 | 0 | 64 | -1572394957
120 | K | 210220247.S | Svorka FeZn skúšobná SZ | ks | 16 |  | 0 |  |  |  | znížená |  | 0 | 0 | 0 | 0 | 0 | 64 | K | 2 | ROZPOCET | 0 | 0 | 0 | 0 | 0 | 2 | 0 | 64 | 256918813
121 | M | 354410004300.S | Svorka FeZn skúšobná označenie SZ | ks | 16 |  | 0 |  |  |  | znížená |  | 0 | 0.00017 | 0.00272 | 0 | 0 | 256 | M | 2 | ROZPOCET | 0 | 0 | 0 | 0 | 0 | 2 | 0 | 64 | 291704932
122 | K | 210220251.S | Svorka FeZn univerzálna potrubná SUP | ks | 8 |  | 0 |  |  |  | znížená |  | 0 | 0 | 0 | 0 | 0 | 64 | K | 2 | ROZPOCET | 0 | 0 | 0 | 0 | 0 | 2 | 0 | 64 | -1424263038
123 | M | 354410000300.S | Svorka FeZn univerzálna potrubná bez pásika označenie SUP | ks | 8 |  | 0 |  |  |  | znížená |  | 0 | 0.00013 | 0.00104 | 0 | 0 | 256 | M | 2 | ROZPOCET | 0 | 0 | 0 | 0 | 0 | 2 | 0 | 64 | 1299878308
124 | K | 210220252.S | Svorka FeZn odbočovacia spojovacia SR 01, SR 02 (pásovina do 120 mm2) | ks | 16 |  | 0 |  |  |  | znížená |  | 0 | 0 | 0 | 0 | 0 | 64 | K | 2 | ROZPOCET | 0 | 0 | 0 | 0 | 0 | 2 | 0 | 64 | 1740737359
125 | M | 354410000400.S | Svorka FeZn odbočovacia spojovacia označenie SR 01 | ks | 16 |  | 0 |  |  |  | znížená |  | 0 | 0.00016 | 0.00256 | 0 | 0 | 256 | M | 2 | ROZPOCET | 0 | 0 | 0 | 0 | 0 | 2 | 0 | 64 | -2040955366
126 | K | 210220261.S | Držiak ochranného uholníka FeZn do muriva DUZ | ks | 32 |  | 0 |  |  |  | znížená |  | 0 | 0 | 0 | 0 | 0 | 64 | K | 2 | ROZPOCET | 0 | 0 | 0 | 0 | 0 | 2 | 0 | 64 | -1856604696
127 | M | 354410053600.S | Držiak FeZn ochranného uholníka do muriva označenie DUZ | ks | 32 |  | 0 |  |  |  | znížená |  | 0 | 0.00024 | 0.00768 | 0 | 0 | 256 | M | 2 | ROZPOCET | 0 | 0 | 0 | 0 | 0 | 2 | 0 | 64 | 1234271422
128 | K | 210220280.S | Uzemňovacia tyč FeZn ZT | m | 8 |  | 0 |  |  |  | znížená |  | 0 | 0 | 0 | 0 | 0 | 64 | K | 2 | ROZPOCET | 0 | 0 | 0 | 0 | 0 | 2 | 0 | 64 | 1936042332
129 | M | 354410055700.S | Tyč uzemňovacia FeZn označenie ZT 2 m | ks | 8 |  | 0 |  |  |  | znížená |  | 0 | 0.00793 | 0.06344 | 0 | 0 | 256 | M | 2 | ROZPOCET | 0 | 0 | 0 | 0 | 0 | 2 | 0 | 64 | -1257210118
130 | K | 210220292.S | Napínacia skrutka s okom vrátane napnutia zvodu | ks | 18 |  | 0 |  |  |  | znížená |  | 0 | 0 | 0 | 0 | 0 | 64 | K | 2 | ROZPOCET | 0 | 0 | 0 | 0 | 0 | 2 | 0 | 64 | -1845328449
131 | M | 309200016200.S | Skrutka napínacia 8x70, FSH 870, oceľ + temperovaná zliatina | ks | 18 |  | 0 |  |  |  | znížená |  | 0 | 9e-05 | 0.00162 | 0 | 0 | 256 | M | 2 | ROZPOCET | 0 | 0 | 0 | 0 | 0 | 2 | 0 | 64 | 601412979
132 | K | 210220293.S | Tvarovanie vedenia na povrchu, ochrannej rúrky, uholníka | ks | 29 |  | 0 |  |  |  | znížená |  | 0 | 0 | 0 | 0 | 0 | 64 | K | 2 | ROZPOCET | 0 | 0 | 0 | 0 | 0 | 2 | 0 | 64 | 519571331
133 | K | 2102203156 | Zriadenie základového zemniča | ks | 16 |  | 0 |  |  |  | znížená |  | 0 | 0 | 0 | 0 | 0 | 64 | K | 2 | ROZPOCET | 0 | 0 | 0 | 0 | 0 | 2 | 0 | 64 | -983635458
134 | K | 210220800.S | Uzemňovacie vedenie na povrchu AlMgSi drôt zvodový O 8-10 mm | m | 360 |  | 0 |  |  |  | znížená |  | 0 | 0 | 0 | 0 | 0 | 64 | K | 2 | ROZPOCET | 0 | 0 | 0 | 0 | 0 | 2 | 0 | 64 | -1460689626
135 | M | 354410064200.S | Drôt bleskozvodový zliatina AlMgSi, d 8 mm, Al | kg | 50.4 |  | 0 |  |  |  | znížená |  | 0 | 0.001 | 0.0504 | 0 | 0 | 256 | M | 2 | ROZPOCET | 0 | 0 | 0 | 0 | 0 | 2 | 0 | 64 | -327460556
136 | K | 210220804.S | Dilatačná spojka AlMgSi drôt O 8 mm | m | 4 |  | 0 |  |  |  | znížená |  | 0 | 0 | 0 | 0 | 0 | 64 | K | 2 | ROZPOCET | 0 | 0 | 0 | 0 | 0 | 2 | 0 | 64 | -1771692324
137 | K | 210220831.S | Zachytávacia tyč zliatina AlMgSi bez osadenia JP 10, JP 15, JP 20 | ks | 13 |  | 0 |  |  |  | znížená |  | 0 | 0 | 0 | 0 | 0 | 64 | K | 2 | ROZPOCET | 0 | 0 | 0 | 0 | 0 | 2 | 0 | 64 | -2117411863
138 | M | 354410030500.S | Tyč zachytávacia zliatina AlMgSi označenie JP 15 Al | ks | 13 |  | 0 |  |  |  | znížená |  | 0 | 0.00117 | 0.01521 | 0 | 0 | 256 | M | 2 | ROZPOCET | 0 | 0 | 0 | 0 | 0 | 2 | 0 | 64 | 692436346
139 | K | 210220856.S | Svorka zliatina AlMgSi na odkvapový žľab SO | ks | 16 |  | 0 |  |  |  | znížená |  | 0 | 0 | 0 | 0 | 0 | 64 | K | 2 | ROZPOCET | 0 | 0 | 0 | 0 | 0 | 2 | 0 | 64 | -394850729
140 | M | 354410013800.S | Svorka okapová zliatina AlMgSi označenie SO Al | ks | 16 |  | 0 |  |  |  | znížená |  | 0 | 0.00017 | 0.00272 | 0 | 0 | 256 | M | 2 | ROZPOCET | 0 | 0 | 0 | 0 | 0 | 2 | 0 | 64 | 683193565
141 | K | 210220862.S | Svorka zliatina AlMgSi uzemňovacia SR03 | ks | 16 |  | 0 |  |  |  | znížená |  | 0 | 0 | 0 | 0 | 0 | 64 | K | 2 | ROZPOCET | 0 | 0 | 0 | 0 | 0 | 2 | 0 | 64 | 1542424785
142 | M | 354410016600.S | Svorka uzemňovacia zliatina AlMgSi označenie SR 03 E | ks | 16 |  | 0 |  |  |  | znížená |  | 0 | 7e-05 | 0.00112 | 0 | 0 | 256 | M | 2 | ROZPOCET | 0 | 0 | 0 | 0 | 0 | 2 | 0 | 64 | -701912974
143 | K | 210220880.S | Ochranný uholník zliatina AlMgSi OU | ks | 16 |  | 0 |  |  |  | znížená |  | 0 | 0 | 0 | 0 | 0 | 64 | K | 2 | ROZPOCET | 0 | 0 | 0 | 0 | 0 | 2 | 0 | 64 | -1697355590
144 | M | 354410063500.S | Uholník ochranný zliatina AlMgSi označenie OU 1,7 m Al | ks | 16 |  | 0 |  |  |  | znížená |  | 0 | 0.00064 | 0.01024 | 0 | 0 | 256 | M | 2 | ROZPOCET | 0 | 0 | 0 | 0 | 0 | 2 | 0 | 64 | 1068743418
145 | K | 210800140.S | Kábel medený uložený pevne CYKY 450/750 V 2x1,5 | m | 45 |  | 0 |  |  |  | znížená |  | 0 | 0 | 0 | 0 | 0 | 64 | K | 2 | ROZPOCET | 0 | 0 | 0 | 0 | 0 | 2 | 0 | 64 | 1773423346
146 | M | 341110000100.S | Kábel medený CYKY 2x1,5 mm2 | m | 45 |  | 0 |  |  |  | znížená |  | 0 | 0.00012 | 0.0054 | 0 | 0 | 256 | M | 2 | ROZPOCET | 0 | 0 | 0 | 0 | 0 | 2 | 0 | 64 | 694280012
147 | K | 210800146.S | Kábel medený uložený pevne CYKY 450/750 V 3x1,5 | m | 55 |  | 0 |  |  |  | znížená |  | 0 | 0 | 0 | 0 | 0 | 64 | K | 2 | ROZPOCET | 0 | 0 | 0 | 0 | 0 | 2 | 0 | 64 | -1288930390
148 | M | 341110000700.S | Kábel medený CYKY 3x1,5 mm2 | m | 55 |  | 0 |  |  |  | znížená |  | 0 | 0.00014 | 0.0077 | 0 | 0 | 256 | M | 2 | ROZPOCET | 0 | 0 | 0 | 0 | 0 | 2 | 0 | 64 | -527763247
149 | K | 210800146.S | Kábel medený uložený pevne CYKY 450/750 V 3x1,5 | m | 290 |  | 0 |  |  |  | znížená |  | 0 | 0 | 0 | 0 | 0 | 64 | K | 2 | ROZPOCET | 0 | 0 | 0 | 0 | 0 | 2 | 0 | 64 | -1444783697
150 | M | 341110000700.S | Kábel medený CYKY 3x1,5 mm2 | m | 290 |  | 0 |  |  |  | znížená |  | 0 | 0.00014 | 0.0406 | 0 | 0 | 256 | M | 2 | ROZPOCET | 0 | 0 | 0 | 0 | 0 | 2 | 0 | 64 | 96746572
151 | K | 210800147.S | Kábel medený uložený pevne CYKY 450/750 V 3x2,5 | m | 625 |  | 0 |  |  |  | znížená |  | 0 | 0 | 0 | 0 | 0 | 64 | K | 2 | ROZPOCET | 0 | 0 | 0 | 0 | 0 | 2 | 0 | 64 | -1001641439
152 | M | 341110000800.S | Kábel medený CYKY 3x2,5 mm2 | m | 625 |  | 0 |  |  |  | znížená |  | 0 | 0.00019 | 0.11875 | 0 | 0 | 256 | M | 2 | ROZPOCET | 0 | 0 | 0 | 0 | 0 | 2 | 0 | 64 | 498898888
153 | K | 210800147.S | Kábel medený uložený pevne CYKY 450/750 V 3x2,5 | m | 230 |  | 0 |  |  |  | znížená |  | 0 | 0 | 0 | 0 | 0 | 64 | K | 2 | ROZPOCET | 0 | 0 | 0 | 0 | 0 | 2 | 0 | 64 | -1689837553
154 | M | 341110000800.S | Kábel medený CYKY 3x2,5 mm2 | m | 230 |  | 0 |  |  |  | znížená |  | 0 | 0.00019 | 0.0437 | 0 | 0 | 256 | M | 2 | ROZPOCET | 0 | 0 | 0 | 0 | 0 | 2 | 0 | 64 | 1401009900
155 | K | 210800147.S | Kábel medený uložený pevne CYKY 450/750 V 3x2,5 | m | 55 |  | 0 |  |  |  | znížená |  | 0 | 0 | 0 | 0 | 0 | 64 | K | 2 | ROZPOCET | 0 | 0 | 0 | 0 | 0 | 2 | 0 | 64 | -2111425498
156 | M | 341110000800.S | Kábel medený CYKY 3x2,5 mm2 | m | 55 |  | 0 |  |  |  | znížená |  | 0 | 0.00019 | 0.01045 | 0 | 0 | 256 | M | 2 | ROZPOCET | 0 | 0 | 0 | 0 | 0 | 2 | 0 | 64 | -1601784380
157 | K | 210800158.S | Kábel medený uložený pevne CYKY 450/750 V 5x1,5 | m | 665 |  | 0 |  |  |  | znížená |  | 0 | 0 | 0 | 0 | 0 | 64 | K | 2 | ROZPOCET | 0 | 0 | 0 | 0 | 0 | 2 | 0 | 64 | 991527480
158 | M | 341110001900.S | Kábel medený CYKY 5x1,5 mm2 | m | 665 |  | 0 |  |  |  | znížená |  | 0 | 0.00019 | 0.12635 | 0 | 0 | 256 | M | 2 | ROZPOCET | 0 | 0 | 0 | 0 | 0 | 2 | 0 | 64 | -1155029185
159 | K | 210800159.S | Kábel medený uložený pevne CYKY 450/750 V 5x2,5 | m | 1370 |  | 0 |  |  |  | znížená |  | 0 | 0 | 0 | 0 | 0 | 64 | K | 2 | ROZPOCET | 0 | 0 | 0 | 0 | 0 | 2 | 0 | 64 | -929574540
160 | M | 341110002000.S | Kábel medený CYKY 5x2,5 mm2 | m | 1370 |  | 0 |  |  |  | znížená |  | 0 | 0.00028 | 0.3836 | 0 | 0 | 256 | M | 2 | ROZPOCET | 0 | 0 | 0 | 0 | 0 | 2 | 0 | 64 | 994326348
161 | K | 210800159.S | Kábel medený uložený pevne CYKY 450/750 V 5x2,5 | m | 450 |  | 0 |  |  |  | znížená |  | 0 | 0 | 0 | 0 | 0 | 64 | K | 2 | ROZPOCET | 0 | 0 | 0 | 0 | 0 | 2 | 0 | 64 | -308936734
162 | M | 341110002000.S | Kábel medený CYKY 5x2,5 mm2 | m | 450 |  | 0 |  |  |  | znížená |  | 0 | 0.00028 | 0.126 | 0 | 0 | 256 | M | 2 | ROZPOCET | 0 | 0 | 0 | 0 | 0 | 2 | 0 | 64 | -1633164827
163 | K | 210800164.S | Kábel medený uložený pevne CYKY 450/750 V 7x1,5 | m | 15 |  | 0 |  |  |  | znížená |  | 0 | 0 | 0 | 0 | 0 | 64 | K | 2 | ROZPOCET | 0 | 0 | 0 | 0 | 0 | 2 | 0 | 64 | 251530498
164 | M | 341110002500.S | Kábel medený CYKY 7x1,5 mm2 | m | 15 |  | 0 |  |  |  | znížená |  | 0 | 0.00024 | 0.0036 | 0 | 0 | 256 | M | 2 | ROZPOCET | 0 | 0 | 0 | 0 | 0 | 2 | 0 | 64 | 1743263519
165 | K | 210800167.S | Kábel medený uložený pevne CYKY 450/750 V 12x1,5 | m | 15 |  | 0 |  |  |  | znížená |  | 0 | 0 | 0 | 0 | 0 | 64 | K | 2 | ROZPOCET | 0 | 0 | 0 | 0 | 0 | 2 | 0 | 64 | -1780198149
166 | M | 341110002800.S | Kábel medený CYKY 12x1,5 mm2 | m | 15 |  | 0 |  |  |  | znížená |  | 0 | 0.00059 | 0.00885 | 0 | 0 | 256 | M | 2 | ROZPOCET | 0 | 0 | 0 | 0 | 0 | 2 | 0 | 64 | 1572745227
167 | K | 210800519.S | Vodič medený uložený pevne H07V-U (CY) 450/750 V 6 | m | 350 |  | 0 |  |  |  | znížená |  | 0 | 0 | 0 | 0 | 0 | 64 | K | 2 | ROZPOCET | 0 | 0 | 0 | 0 | 0 | 2 | 0 | 64 | 242823702
168 | M | 341110012300.S | Vodič medený H07V-U 6 mm2 | m | 350 |  | 0 |  |  |  | znížená |  | 0 | 8e-05 | 0.028 | 0 | 0 | 256 | M | 2 | ROZPOCET | 0 | 0 | 0 | 0 | 0 | 2 | 0 | 64 | -481004123
169 | K | 210800521.S | Vodič medený uložený pevne H07V-U (CY) 450/750 V 16 | m | 50 |  | 0 |  |  |  | znížená |  | 0 | 0 | 0 | 0 | 0 | 64 | K | 2 | ROZPOCET | 0 | 0 | 0 | 0 | 0 | 2 | 0 | 64 | 701376528
170 | M | 341110012500.S | Vodič medený H07V-U 16 mm2 | m | 50 |  | 0 |  |  |  | znížená |  | 0 | 0.0002 | 0.01 | 0 | 0 | 256 | M | 2 | ROZPOCET | 0 | 0 | 0 | 0 | 0 | 2 | 0 | 64 | -473295077
171 | K | 210872003.S | Kábel signálny uložený voľne JEFY 380 V 5x1 | m | 230 |  | 0 |  |  |  | znížená |  | 0 | 0 | 0 | 0 | 0 | 64 | K | 2 | ROZPOCET | 0 | 0 | 0 | 0 | 0 | 2 | 0 | 64 | -1054841630
172 | M | 341210004500.S | Kábel medený signálny JEFY 5x1 mm2 | m | 230 |  | 0 |  |  |  | znížená |  | 0 | 0.0001 | 0.023 | 0 | 0 | 256 | M | 2 | ROZPOCET | 0 | 0 | 0 | 0 | 0 | 2 | 0 | 64 | -285309866
173 | K | 460620013.S | Proviz. úprava terénu v zemine tr. 3, aby nerovnosti terénu neboli väčšie ako 2 cm od vodor.hladiny | m2 | 21 |  | 0 |  |  |  | znížená |  | 0 | 0 | 0 | 0 | 0 | 64 | K | 2 | ROZPOCET | 0 | 0 | 0 | 0 | 0 | 2 | 0 | 64 | -180200593
174 | K | MV | Murárske výpomoci | % |  |  | 0 |  |  |  | znížená |  | 0 | 0 | 0 | 0 | 0 | 64 | K | 2 | ROZPOCET | 0 | 0 | 0 | 0 | 0 | 2 | 0 | 64 | -4126518
175 | K | PM | Podružný materiál | % |  |  | 0 |  |  |  | znížená |  | 0 | 0 | 0 | 0 | 0 | 64 | K | 2 | ROZPOCET | 0 | 0 | 0 | 0 | 0 | 2 | 0 | 64 | 480852525
176 | K | PPV | Podiel pridružených výkonov | % |  |  | 0 |  |  |  | znížená |  | 0 | 0 | 0 | 0 | 0 | 64 | K | 2 | ROZPOCET | 0 | 0 | 0 | 0 | 0 | 2 | 0 | 64 | 977910884
| D | 46-M | Zemné práce vykonávané pri externých montážnych prácach |  |  |  | 0 | [5 empty] | 0 |  | 0 |  | 0 | 3 | D | 2 | ROZPOCET | [6 empty] | 0
177 | K | 460200163.S | Hĺbenie káblovej ryhy ručne 35 cm širokej a 80 cm hlbokej, v zemine triedy 3 | m | 60 |  | 0 |  |  |  | znížená |  | 0 | 0 | 0 | 0 | 0 | 64 | K | 3 | ROZPOCET | 0 | 0 | 0 | 0 | 0 | 2 | 0 | 64 | 497742074
178 | K | 460300006.S | Zhutnenie zeminy po vrstvách pri zahrnutí rýh strojom, vrstva zeminy 20 cm | m3 | 16.8 |  | 0 |  |  |  | znížená |  | 0 | 0 | 0 | 0 | 0 | 64 | K | 3 | ROZPOCET | 0 | 0 | 0 | 0 | 0 | 2 | 0 | 64 | 245131494
179 | K | 460560163.S | Ručný zásyp nezap. káblovej ryhy bez zhutn. zeminy, 35 cm širokej, 80 cm hlbokej v zemine tr. 3 | m | 60 |  | 0 |  |  |  | znížená |  | 0 | 0 | 0 | 0 | 0 | 64 | K | 3 | ROZPOCET | 0 | 0 | 0 | 0 | 0 | 2 | 0 | 64 | -1806593497
| D | HZS | Hodinové zúčtovacie sadzby |  |  |  | 0 | [5 empty] | 0 |  | 0 |  | 0 | 4 | D | 0 | ROZPOCET | [6 empty] | 0
180 | K | HZS000112.S | Stavebno montážne práce náročnejšie, ucelené, obtiažne, rutinné (Tr. 2) v rozsahu viac ako 8 hodín náročnejšie Demontáž | hod | 10 |  | 0 |  |  |  | znížená |  | 0 | 0 | 0 | 0 | 0 | 262144 | K | 1 | ROZPOCET | 0 | 0 | 0 | 0 | 0 | 2 | 0 | 262144 | -1132663542
181 | K | HZS000113.S | Stavebno montážne práce náročné ucelené - odborné, tvorivé remeselné (Tr. 3) v rozsahu viac ako 8 hodín Sekacie a vrtacie práce | hod | 9 |  | 0 |  |  |  | znížená |  | 0 | 0 | 0 | 0 | 0 | 262144 | K | 1 | ROZPOCET | 0 | 0 | 0 | 0 | 0 | 2 | 0 | 262144 | 1801248975
182 | K | HZS000114.S | Stavebno montážne práce najnáročnejšie na odbornosť - prehliadky pracoviska a revízie (Tr. 4) v rozsahu viac ako 8 hodín | hod | 25 |  | 0 |  |  |  | znížená |  | 0 | 0 | 0 | 0 | 0 | 262144 | K | 1 | ROZPOCET | 0 | 0 | 0 | 0 | 0 | 2 | 0 | 262144 | -1317992419

## 2.4 - Fotovoltaická elekt...
[9 empty] | >> skryté stĺpce << | [9 empty] | {59c8d38b-3964-4746-806b-b4cdeb987408}
0
| KRYCÍ LIST ROZPOČTU | [8 empty] | v --- nižšie sa nachádzajú doplnkové a pomocné údaje k zostavám --- v | [8 empty] | False
Stavba:
HALY NA CHOV BROJLEROVÝCH KURČIAT
Objekt:
SO 2 - Hala č. 2
Časť:
2.4 - Fotovoltaická elektráreň
| JKSO: |  |  |  |  | KS:
| Miesto: |  | Jacovce- Hôrka, parc. č. 1627/6 |  |  | Dátum: | 28. 12. 2023
| Objednávateľ: |  |  |  |  | IČO:
|  | PPD Prašice so sídlom Jacovce |  |  |  | IČ DPH:
| Zhotoviteľ: |  |  |  |  | IČO: | Vyplň údaj
|  | Vyplň údaj |  |  |  | IČ DPH: | Vyplň údaj
| Projektant: |  |  |  |  | IČO:
|  | Ing. Pavol Meluš |  |  |  | IČ DPH:
| Spracovateľ: |  |  |  |  | IČO:
IČ DPH:
Poznámka:
| Cena bez DPH | [5 empty] | 0
|  |  | Základ dane |  |  | Sadzba dane | Výška dane
| DPH | základná | 0 |  |  | 20% | 0
|  | znížená | 0 |  |  | 20% | 0
|  | zákl. prenesená | 0 |  |  | 20% | 0
|  | zníž. prenesená | 0 |  |  | 20% | 0
|  | nulová | 0 |  |  | 0% | 0
| Cena s DPH |  |  | v | EUR |  | 0
| Projektant |  |  | Spracovateľ
| Dátum a podpis: |  | Pečiatka | Dátum a podpis: |  |  | Pečiatka
| Objednávateľ |  |  | Zhotoviteľ
| Dátum a podpis: |  | Pečiatka | Dátum a podpis: |  |  | Pečiatka
REKAPITULÁCIA ROZPOČTU
Stavba:
HALY NA CHOV BROJLEROVÝCH KURČIAT
Objekt:
SO 2 - Hala č. 2
Časť:
2.4 - Fotovoltaická elektráreň
Miesto: |  |  | Jacovce- Hôrka, parc. č. 1627/6 |  |  | Dátum: | 28. 12. 2023
Objednávateľ: |  |  | PPD Prašice so sídlom Jacovce |  |  | Projektant: | Ing. Pavol Meluš
Zhotoviteľ: |  |  | Vyplň údaj |  |  | Spracovateľ:
Kód dielu - Popis | [6 empty] | Cena celkom [EUR]
Náklady z rozpočtu | [6 empty] | 0 | [12 empty] | -1
| M - Práce a dodávky M | [5 empty] | 0
| 21-M - Elektromontáže | [5 empty] | 0
| HZS - Hodinové zúčtovacie sadzby | [5 empty] | 0
ROZPOČET
Stavba:
HALY NA CHOV BROJLEROVÝCH KURČIAT
Objekt:
SO 2 - Hala č. 2
Časť:
2.4 - Fotovoltaická elektráreň
Miesto: |  |  | Jacovce- Hôrka, parc. č. 1627/6 |  |  | Dátum: | 28. 12. 2023
Objednávateľ: |  |  | PPD Prašice so sídlom Jacovce |  |  | Projektant: | Ing. Pavol Meluš
Zhotoviteľ: |  |  | Vyplň údaj |  |  | Spracovateľ:
PČ | Typ | Kód | Popis | MJ | Množstvo | J.cena [EUR] | Cena celkom [EUR] | Cenová sústava |  |  | DPH | J. Nh [h] | Nh celkom [h] | J. hmotnosť [t] | Hmotnosť celkom [t] | J. suť [t] | Suť Celkom [t]
Náklady z rozpočtu | [6 empty] | 0 | [5 empty] | 0 |  | 0.08866 |  | 0 |  | D | -1 | [7 empty] | 0
| D | M | Práce a dodávky M |  |  |  | 0 | [5 empty] | 0 |  | 0.08866 |  | 0 | 3 | D | 0 | ROZPOCET | [6 empty] | 0
| D | 21-M | Elektromontáže |  |  |  | 0 | [5 empty] | 0 |  | 0.08866 |  | 0 | 3 | D | 1 | ROZPOCET | [6 empty] | 0
1 | K | 210501002.S | Prípravné práce pre zahájením montáže nad 8 panelov | súb. | 1 |  | 0 |  |  |  | znížená |  | 0 | 0 | 0 | 0 | 0 | 64 | K | 2 | ROZPOCET | 0 | 0 | 0 | 0 | 0 | 2 | 0 | 64 | 1916598991
2 | K | 210501012.S | Montáž kotevného systému pre rošt na fotovoltaické panely na šikmú strechu s plechovou krytinou do ocele | ks | 106 |  | 0 |  |  |  | znížená |  | 0 | 0 | 0 | 0 | 0 | 64 | K | 2 | ROZPOCET | 0 | 0 | 0 | 0 | 0 | 2 | 0 | 64 | -1929827492
3 | M | 346510005200.S | Kombinovaná skrutka do ocele JZ3-SB 8,0x150/50 FZD | ks | 424 |  | 0 |  |  |  | znížená |  | 0 | 4e-05 | 0.01696 | 0 | 0 | 256 | M | 2 | ROZPOCET | 0 | 0 | 0 | 0 | 0 | 2 | 0 | 64 | 1220590334
4 | K | 210501030.S | Nosná konštrukcia pre osadenie FV | súb. | 106 |  | 0 |  |  |  | znížená |  | 0 | 0.00016 | 0.01696 | 0 | 0 | 64 | K | 2 | ROZPOCET | 0 | 0 | 0 | 0 | 0 | 2 | 0 | 64 | 445630540
5 | M | 346510004800.S | MG-MK 01, stredová príchytka | ks | 1 |  | 0 |  |  |  | znížená |  | 0 | 4e-05 | 4e-05 | 0 | 0 | 256 | M | 2 | ROZPOCET | 0 | 0 | 0 | 0 | 0 | 2 | 0 | 64 | 1881424360
6 | M | 346510004900.S | Krajná príchytka 40 mm | ks | 1 |  | 0 |  |  |  | znížená |  | 0 | 4e-05 | 4e-05 | 0 | 0 | 256 | M | 2 | ROZPOCET | 0 | 0 | 0 | 0 | 0 | 2 | 0 | 64 | -2007782029
7 | M | 346510005000.S | Otočný kameň do drážky 13x10 | ks | 1 |  | 0 |  |  |  | znížená |  | 0 | 4e-05 | 4e-05 | 0 | 0 | 256 | M | 2 | ROZPOCET | 0 | 0 | 0 | 0 | 0 | 2 | 0 | 64 | 1283738385
8 | K | 210501100.S | Montáž fotovolataického panela na rošt | Wp | 106 |  | 0 |  |  |  | znížená |  | 0 | 0 | 0 | 0 | 0 | 64 | K | 2 | ROZPOCET | 0 | 0 | 0 | 0 | 0 | 2 | 0 | 64 | -634606435
9 | M | 346510000100.S | Fotovoltaický polykryštalický strešný panel | Wp | 106 |  | 0 |  |  |  | znížená |  | 0 | 7e-05 | 0.00742 | 0 | 0 | 256 | M | 2 | ROZPOCET | 0 | 0 | 0 | 0 | 0 | 2 | 0 | 64 | 1776849332
10 | K | 210501251.S | Montáž a zapojenie meniča napätia trojfázového z DC/AC | súb. | 1 |  | 0 |  |  |  | znížená |  | 0 | 0 | 0 | 0 | 0 | 64 | K | 2 | ROZPOCET | 0 | 0 | 0 | 0 | 0 | 2 | 0 | 64 | -1148508252
11 | M | 346510001900.S | Solárny menič DC/AC trojfázový | ks | 1 |  | 0 |  |  |  | znížená |  | 0 | 0.0001 | 0.0001 | 0 | 0 | 256 | M | 2 | ROZPOCET | 0 | 0 | 0 | 0 | 0 | 2 | 0 | 64 | 1750814801
12 | K | 210810022.S | Kábel medený silový uložený voľne 1-CYKY 0,6/1 kV 4x25 | m | 30 |  | 0 |  |  |  | znížená |  | 0 | 0 | 0 | 0 | 0 | 64 | K | 2 | ROZPOCET | 0 | 0 | 0 | 0 | 0 | 2 | 0 | 64 | 852368320
13 | M | 341110006100.S | Kábel medený 1-CYKY 4x25 mm2 | m | 30 |  | 0 |  |  |  | znížená |  | 0 | 0.00157 | 0.0471 | 0 | 0 | 256 | M | 2 | ROZPOCET | 0 | 0 | 0 | 0 | 0 | 2 | 0 | 64 | -738502643
14 | K | 21091 210501255 | Smart logger | ks | 1 |  | 0 |  |  |  | znížená |  | 0 | 0 | 0 | 0 | 0 | 64 | K | 2 | ROZPOCET | 0 | 0 | 0 | 0 | 0 | 2 | 0 | 64 | -115863168
15 | K | 21091 210501256 | Diverse smartmeter | ks | 1 |  | 0 |  |  |  | znížená |  | 0 | 0 | 0 | 0 | 0 | 64 | K | 2 | ROZPOCET | 0 | 0 | 0 | 0 | 0 | 2 | 0 | 64 | 1764852999
16 | K | 21091210021063 | montáž solárneho kábla | bm | 1200 |  | 0 |  |  |  | znížená |  | 0 | 0 | 0 | 0 | 0 | 64 | K | 2 | ROZPOCET | 0 | 0 | 0 | 0 | 0 | 2 | 0 | 64 | -2052764450
17 | K | 21091210501259 | meracie trafo | Ks | 3 |  | 0 |  |  |  | znížená |  | 0 | 0 | 0 | 0 | 0 | 64 | K | 2 | ROZPOCET | 0 | 0 | 0 | 0 | 0 | 2 | 0 | 64 | 595277410
18 | K | 21091210501264 | Napašovo frekvenčná ochrana | ks | 1 |  | 0 |  |  |  | znížená |  | 0 | 0 | 0 | 0 | 0 | 64 | K | 2 | ROZPOCET | 0 | 0 | 0 | 0 | 0 | 2 | 0 | 64 | 1968875637
19 | K | 21091210501266 | Prepojenie zostavy s elektroskriňou a spustenie systému | ks | 1 |  | 0 |  |  |  | znížená |  | 0 | 0 | 0 | 0 | 0 | 64 | K | 2 | ROZPOCET | 0 | 0 | 0 | 0 | 0 | 2 | 0 | 64 | 582755
20 | K | 21091210501269 | Odpájače s prepaťovými ochranami | ks | 16 |  | 0 |  |  |  | znížená |  | 0 | 0 | 0 | 0 | 0 | 64 | K | 2 | ROZPOCET | 0 | 0 | 0 | 0 | 0 | 2 | 0 | 64 | 1900728055
21 | K | 21091210501273 | Montáž odpájačov | ks | 16 |  | 0 |  |  |  | znížená |  | 0 | 0 | 0 | 0 | 0 | 64 | K | 2 | ROZPOCET | 0 | 0 | 0 | 0 | 0 | 2 | 0 | 64 | 1554060198
22 | K | 21091210501275 | Solárny kábel | bm | 1200 |  | 0 |  |  |  | znížená |  | 0 | 0 | 0 | 0 | 0 | 64 | K | 2 | ROZPOCET | 0 | 0 | 0 | 0 | 0 | 2 | 0 | 64 | -609648076
23 | K | 21091210501276 | konektor MC4 | ks | 110 |  | 0 |  |  |  | znížená |  | 0 | 0 | 0 | 0 | 0 | 64 | K | 2 | ROZPOCET | 0 | 0 | 0 | 0 | 0 | 2 | 0 | 64 | -355213175
24 | K | 21091210501280 | Montáž konektoru MC 4 |  | 110 |  | 0 |  |  |  | znížená |  | 0 | 0 | 0 | 0 | 0 | 64 | K | 2 | ROZPOCET | 0 | 0 | 0 | 0 | 0 | 2 | 0 | 64 | -259044338
25 | K | MV | Murárske výpomoci | % |  |  | 0 |  |  |  | znížená |  | 0 | 0 | 0 | 0 | 0 | 64 | K | 2 | ROZPOCET | 0 | 0 | 0 | 0 | 0 | 2 | 0 | 64 | -1595917046
26 | K | PM | Podružný materiál | % |  |  | 0 |  |  |  | znížená |  | 0 | 0 | 0 | 0 | 0 | 64 | K | 2 | ROZPOCET | 0 | 0 | 0 | 0 | 0 | 2 | 0 | 64 | 720291226
27 | K | PPV | Podiel pridružených výkonov | % |  |  | 0 |  |  |  | znížená |  | 0 | 0 | 0 | 0 | 0 | 64 | K | 2 | ROZPOCET | 0 | 0 | 0 | 0 | 0 | 2 | 0 | 64 | 670175371
| D | HZS | Hodinové zúčtovacie sadzby |  |  |  | 0 | [5 empty] | 0 |  | 0 |  | 0 | 4 | D | 0 | ROZPOCET | [6 empty] | 0
28 | K | HZS000114.S | Stavebno montážne práce najnáročnejšie na odbornosť - prehliadky pracoviska a revízie (Tr. 4) v rozsahu viac ako 8 hodín | hod | 25 |  | 0 |  |  |  | znížená |  | 0 | 0 | 0 | 0 | 0 | 262144 | K | 1 | ROZPOCET | 0 | 0 | 0 | 0 | 0 | 2 | 0 | 262144 | -989780308

## 2.5 - Technológia
[9 empty] | >> skryté stĺpce << | [9 empty] | {0da4ad30-6f78-439d-84c9-7d0643f6d324}
0
| KRYCÍ LIST ROZPOČTU | [8 empty] | v --- nižšie sa nachádzajú doplnkové a pomocné údaje k zostavám --- v | [8 empty] | False
Stavba:
HALY NA CHOV BROJLEROVÝCH KURČIAT
Objekt:
SO 2 - Hala č. 2
Časť:
2.5 - Technológia
| JKSO: |  |  |  |  | KS:
| Miesto: |  | Jacovce- Hôrka, parc. č. 1627/6 |  |  | Dátum: | 28. 12. 2023
| Objednávateľ: |  |  |  |  | IČO:
|  | PPD Prašice so sídlom Jacovce |  |  |  | IČ DPH:
| Zhotoviteľ: |  |  |  |  | IČO: | Vyplň údaj
|  | Vyplň údaj |  |  |  | IČ DPH: | Vyplň údaj
| Projektant: |  |  |  |  | IČO:
|  | Ing. Pavol Meluš |  |  |  | IČ DPH:
| Spracovateľ: |  |  |  |  | IČO:
IČ DPH:
Poznámka:
| Cena bez DPH | [5 empty] | 0
|  |  | Základ dane |  |  | Sadzba dane | Výška dane
| DPH | základná | 0 |  |  | 20% | 0
|  | znížená | 0 |  |  | 20% | 0
|  | zákl. prenesená | 0 |  |  | 20% | 0
|  | zníž. prenesená | 0 |  |  | 20% | 0
|  | nulová | 0 |  |  | 0% | 0
| Cena s DPH |  |  | v | EUR |  | 0
| Projektant |  |  | Spracovateľ
| Dátum a podpis: |  | Pečiatka | Dátum a podpis: |  |  | Pečiatka
| Objednávateľ |  |  | Zhotoviteľ
| Dátum a podpis: |  | Pečiatka | Dátum a podpis: |  |  | Pečiatka
REKAPITULÁCIA ROZPOČTU
Stavba:
HALY NA CHOV BROJLEROVÝCH KURČIAT
Objekt:
SO 2 - Hala č. 2
Časť:
2.5 - Technológia
Miesto: |  |  | Jacovce- Hôrka, parc. č. 1627/6 |  |  | Dátum: | 28. 12. 2023
Objednávateľ: |  |  | PPD Prašice so sídlom Jacovce |  |  | Projektant: | Ing. Pavol Meluš
Zhotoviteľ: |  |  | Vyplň údaj |  |  | Spracovateľ:
Kód dielu - Popis | [6 empty] | Cena celkom [EUR]
Náklady z rozpočtu | [6 empty] | 0 | [12 empty] | -1
| M - Práce a dodávky M | [5 empty] | 0
| 21-M - Elektromontáže | [5 empty] | 0
| Ostatné - N 00 TECHNOLÓGIA | [5 empty] | 0
| N 01 - Kŕmny systém | [5 empty] | 0
| N 02 - Napájací systém | [5 empty] | 0
| N 03 - Ventilácia- monitor | [5 empty] | 0
| N 04 - Vykurovanie a rozvod plynu | [5 empty] | 0
| N 05 - Chladenie | [5 empty] | 0
ROZPOČET
Stavba:
HALY NA CHOV BROJLEROVÝCH KURČIAT
Objekt:
SO 2 - Hala č. 2
Časť:
2.5 - Technológia
Miesto: |  |  | Jacovce- Hôrka, parc. č. 1627/6 |  |  | Dátum: | 28. 12. 2023
Objednávateľ: |  |  | PPD Prašice so sídlom Jacovce |  |  | Projektant: | Ing. Pavol Meluš
Zhotoviteľ: |  |  | Vyplň údaj |  |  | Spracovateľ:
PČ | Typ | Kód | Popis | MJ | Množstvo | J.cena [EUR] | Cena celkom [EUR] | Cenová sústava |  |  | DPH | J. Nh [h] | Nh celkom [h] | J. hmotnosť [t] | Hmotnosť celkom [t] | J. suť [t] | Suť Celkom [t]
Náklady z rozpočtu | [6 empty] | 0 | [5 empty] | 0 |  | 0 |  | 0 |  | D | -1 | [7 empty] | 0
| D | M | Práce a dodávky M |  |  |  | 0 | [5 empty] | 0 |  | 0 |  | 0 | 3 | D | 0 | ROZPOCET | [6 empty] | 0
| D | 21-M | Elektromontáže |  |  |  | 0 | [5 empty] | 0 |  | 0 |  | 0 | 3 | D | 1 | ROZPOCET | [6 empty] | 0
1 | M | EL1 | Technologická elektroinštalácia | ks | 1 |  | 0 |  |  |  | znížená |  | 0 | 0 | 0 | 0 | 0 | 256 | M | 2 | ROZPOCET | 0 | 0 | 0 | 0 | 0 | 2 | 0 | 64 | 414778441
2 | M | EL2 | Rozvádzač | ks | 1 |  | 0 |  |  |  | znížená |  | 0 | 0 | 0 | 0 | 0 | 256 | M | 2 | ROZPOCET | 0 | 0 | 0 | 0 | 0 | 2 | 0 | 64 | 1049252876
| D | Ostatné | N 00 TECHNOLÓGIA |  |  |  | 0 | [5 empty] | 0 |  | 0 |  | 0 | 4 | D | 0 | ROZPOCET | [6 empty] | 0
| D | N 01 | Kŕmny systém |  |  |  | 0 | [5 empty] | 0 |  | 0 |  | 0 | 4 | D | 1 | ROZPOCET | [6 empty] | 0
3 | M | k1 | Zásobník KZ | ks | 2 |  | 0 |  |  |  | znížená |  | 0 | 0 | 0 | 0 | 0 | 512 | M | 2 | ROZPOCET | 0 | 0 | 0 | 0 | 0 | 2 | 0 | 512 | -1655687324
4 | M | k2 | Plniaci dopravník FA 90 | ks | 2 |  | 0 |  |  |  | znížená |  | 0 | 0 | 0 | 0 | 0 | 512 | M | 2 | ROZPOCET | 0 | 0 | 0 | 0 | 0 | 2 | 0 | 512 | 112409071
5 | M | k3 | Kŕmna linka | ks | 4 |  | 0 |  |  |  | znížená |  | 0 | 0 | 0 | 0 | 0 | 512 | M | 2 | ROZPOCET | 0 | 0 | 0 | 0 | 0 | 2 | 0 | 512 | -1566355509
6 | M | k4 | Tenzometer | ks | 8 |  | 0 |  |  |  | znížená |  | 0 | 0 | 0 | 0 | 0 | 512 | M | 2 | ROZPOCET | 0 | 0 | 0 | 0 | 0 | 2 | 0 | 512 | -498288640
7 | M | k5 | Prevodník tenzometra | ks | 2 |  | 0 |  |  |  | znížená |  | 0 | 0 | 0 | 0 | 0 | 512 | M | 2 | ROZPOCET | 0 | 0 | 0 | 0 | 0 | 2 | 0 | 512 | 1909290593
8 | M | k6 | Relé prevodníka | ks | 1 |  | 0 |  |  |  | znížená |  | 0 | 0 | 0 | 0 | 0 | 512 | M | 2 | ROZPOCET | 0 | 0 | 0 | 0 | 0 | 2 | 0 | 512 | 1261952852
9 | K | k7 | Inštalácia kŕmenia | ks | 1 |  | 0 |  |  |  | znížená |  | 0 | 0 | 0 | 0 | 0 | 512 | K | 2 | ROZPOCET | 0 | 0 | 0 | 0 | 0 | 2 | 0 | 512 | -458165381
| D | N 02 | Napájací systém |  |  |  | 0 | [5 empty] | 0 |  | 0 |  | 0 | 4 | D | 1 | ROZPOCET | [6 empty] | 0
10 | M | N1 | Napájacie linky | ks | 5 |  | 0 |  |  |  | znížená |  | 0 | 0 | 0 | 0 | 0 | 512 | M | 2 | ROZPOCET | 0 | 0 | 0 | 0 | 0 | 2 | 0 | 512 | 1899193
11 | M | N2 | Medikačný panel | ks | 1 |  | 0 |  |  |  | znížená |  | 0 | 0 | 0 | 0 | 0 | 512 | M | 2 | ROZPOCET | 0 | 0 | 0 | 0 | 0 | 2 | 0 | 512 | -480524710
12 | M | N3 | Prívod napájacej vody k linkám | m | 68 |  | 0 |  |  |  | znížená |  | 0 | 0 | 0 | 0 | 0 | 512 | M | 2 | ROZPOCET | 0 | 0 | 0 | 0 | 0 | 2 | 0 | 512 | -1078234880
13 | M | N4 | Vodomer s magnetickým ventilom | ks | 3 |  | 0 |  |  |  | znížená |  | 0 | 0 | 0 | 0 | 0 | 512 | M | 2 | ROZPOCET | 0 | 0 | 0 | 0 | 0 | 2 | 0 | 512 | -1648434466
14 | M | N5 | Elektrický vodomer | ks | 1 |  | 0 |  |  |  | znížená |  | 0 | 0 | 0 | 0 | 0 | 512 | M | 2 | ROZPOCET | 0 | 0 | 0 | 0 | 0 | 2 | 0 | 512 | 359192913
15 | K | N6 | Inštalácia napájania | ks | 1 |  | 0 |  |  |  | znížená |  | 0 | 0 | 0 | 0 | 0 | 512 | K | 2 | ROZPOCET | 0 | 0 | 0 | 0 | 0 | 2 | 0 | 512 | -371977981
| D | N 03 | Ventilácia- monitor |  |  |  | 0 | [5 empty] | 0 |  | 0 |  | 0 | 4 | D | 1 | ROZPOCET | [6 empty] | 0
16 | M | V1 | Ventilátor 910 | ks | 13 |  | 0 |  |  |  | znížená |  | 0 | 0 | 0 | 0 | 0 | 512 | M | 2 | ROZPOCET | 0 | 0 | 0 | 0 | 0 | 2 | 0 | 512 | -508238839
17 | M | V2 | Rozvádzač a oživenie technológie | ks | 1 |  | 0 |  |  |  | znížená |  | 0 | 0 | 0 | 0 | 0 | 512 | M | 2 | ROZPOCET | 0 | 0 | 0 | 0 | 0 | 2 | 0 | 512 | 1510668885
18 | M | V3 | Mikropočítač | ks | 1 |  | 0 |  |  |  | znížená |  | 0 | 0 | 0 | 0 | 0 | 512 | M | 2 | ROZPOCET | 0 | 0 | 0 | 0 | 0 | 2 | 0 | 512 | 831654732
19 | M | V4 | Vlhkostné čidlo | ks | 1 |  | 0 |  |  |  | znížená |  | 0 | 0 | 0 | 0 | 0 | 512 | M | 2 | ROZPOCET | 0 | 0 | 0 | 0 | 0 | 2 | 0 | 512 | -820500357
20 | M | V5 | Teplotné čidlo | ks | 2 |  | 0 |  |  |  | znížená |  | 0 | 0 | 0 | 0 | 0 | 512 | M | 2 | ROZPOCET | 0 | 0 | 0 | 0 | 0 | 2 | 0 | 512 | -1988920575
21 | M | V6 | Ovládanie ventilátorov | ks | 1 |  | 0 |  |  |  | znížená |  | 0 | 0 | 0 | 0 | 0 | 512 | M | 2 | ROZPOCET | 0 | 0 | 0 | 0 | 0 | 2 | 0 | 512 | -2048083456
22 | M | V7 | Kamera | ks | 2 |  | 0 |  |  |  | znížená |  | 0 | 0 | 0 | 0 | 0 | 512 | M | 2 | ROZPOCET | 0 | 0 | 0 | 0 | 0 | 2 | 0 | 512 | 1848690794
23 | M | V8 | Váženie kurčiat | ks | 2 |  | 0 |  |  |  | znížená |  | 0 | 0 | 0 | 0 | 0 | 512 | M | 2 | ROZPOCET | 0 | 0 | 0 | 0 | 0 | 2 | 0 | 512 | 1661477803
24 | M | V9 | Čidlo CO2 | ks | 1 |  | 0 |  |  |  | znížená |  | 0 | 0 | 0 | 0 | 0 | 512 | M | 2 | ROZPOCET | 0 | 0 | 0 | 0 | 0 | 2 | 0 | 512 | -955827601
25 | M | V10 | Komín 910 | ks | 13 |  | 0 |  |  |  | znížená |  | 0 | 0 | 0 | 0 | 0 | 512 | M | 2 | ROZPOCET | 0 | 0 | 0 | 0 | 0 | 2 | 0 | 512 | -263782461
26 | M | V11 | Klapky | ks | 75 |  | 0 |  |  |  | znížená |  | 0 | 0 | 0 | 0 | 0 | 512 | M | 2 | ROZPOCET | 0 | 0 | 0 | 0 | 0 | 2 | 0 | 512 | 1968447887
27 | M | V12 | Tienidlá | ks | 75 |  | 0 |  |  |  | znížená |  | 0 | 0 | 0 | 0 | 0 | 512 | M | 2 | ROZPOCET | 0 | 0 | 0 | 0 | 0 | 2 | 0 | 512 | 738458531
28 | M | V13 | Servomotor | ks | 2 |  | 0 |  |  |  | znížená |  | 0 | 0 | 0 | 0 | 0 | 512 | M | 2 | ROZPOCET | 0 | 0 | 0 | 0 | 0 | 2 | 0 | 512 | -1559093330
29 | M | V14 | Servomotor- ovládanie | ks | 2 |  | 0 |  |  |  | znížená |  | 0 | 0 | 0 | 0 | 0 | 512 | M | 2 | ROZPOCET | 0 | 0 | 0 | 0 | 0 | 2 | 0 | 512 | -4899381
30 | M | V15 | Alarmová jednotka | ks | 1 |  | 0 |  |  |  | znížená |  | 0 | 0 | 0 | 0 | 0 | 512 | M | 2 | ROZPOCET | 0 | 0 | 0 | 0 | 0 | 2 | 0 | 512 | 2009120776
31 | M | V16 | GSM brána | ks | 0.5 |  | 0 |  |  |  | znížená |  | 0 | 0 | 0 | 0 | 0 | 512 | M | 2 | ROZPOCET | 0 | 0 | 0 | 0 | 0 | 2 | 0 | 512 | 1989892540
32 | M | V17 | DVD rekordér | ks | 0.5 |  | 0 |  |  |  | znížená |  | 0 | 0 | 0 | 0 | 0 | 512 | M | 2 | ROZPOCET | 0 | 0 | 0 | 0 | 0 | 2 | 0 | 512 | 791544951
33 | M | V18 | Switch | ks | 5 |  | 0 |  |  |  | znížená |  | 0 | 0 | 0 | 0 | 0 | 512 | M | 2 | ROZPOCET | 0 | 0 | 0 | 0 | 0 | 2 | 0 | 512 | -490016720
34 | K | V19 | Inštalácia technológie | ks | 1 |  | 0 |  |  |  | znížená |  | 0 | 0 | 0 | 0 | 0 | 512 | K | 2 | ROZPOCET | 0 | 0 | 0 | 0 | 0 | 2 | 0 | 512 | -682936906
| D | N 04 | Vykurovanie a rozvod plynu |  |  |  | 0 | [5 empty] | 0 |  | 0 |  | 0 | 4 | D | 1 | ROZPOCET | [6 empty] | 0
35 | M | UK1 | Vykurovacie teleso 120 kW | ks | 4 |  | 0 |  |  |  | znížená |  | 0 | 0 | 0 | 0 | 0 | 512 | M | 2 | ROZPOCET | 0 | 0 | 0 | 0 | 0 | 2 | 0 | 512 | -1494855265
36 | M | UK2 | Rozvod plynu | ks | 1 |  | 0 |  |  |  | znížená |  | 0 | 0 | 0 | 0 | 0 | 512 | M | 2 | ROZPOCET | 0 | 0 | 0 | 0 | 0 | 2 | 0 | 512 | 1579311611
37 | K | UK3 | Inštalácia- oživenie | ks | 2 |  | 0 |  |  |  | znížená |  | 0 | 0 | 0 | 0 | 0 | 512 | K | 2 | ROZPOCET | 0 | 0 | 0 | 0 | 0 | 2 | 0 | 512 | 1873913372
| D | N 05 | Chladenie |  |  |  | 0 | [5 empty] | 0 |  | 0 |  | 0 | 4 | D | 1 | ROZPOCET | [6 empty] | 0
38 | M | CH1 | Vysokotlaký chladiaci prístroj+ rozvod | ks | 1 |  | 0 |  |  |  | znížená |  | 0 | 0 | 0 | 0 | 0 | 512 | M | 2 | ROZPOCET | 0 | 0 | 0 | 0 | 0 | 2 | 0 | 512 | 1425798829
39 | K | CH2 | Inštalácia- vysokotlaký chladiaci prístroj+ rozvod | ks | 1 |  | 0 |  |  |  | znížená |  | 0 | 0 | 0 | 0 | 0 | 512 | K | 2 | ROZPOCET | 0 | 0 | 0 | 0 | 0 | 2 | 0 | 512 | -48346917

## SO 3 - Žumpa 20 m3
[9 empty] | >> skryté stĺpce << | [9 empty] | {a1ad9268-c6eb-46df-b322-82d241834ab6}
0
| KRYCÍ LIST ROZPOČTU | [8 empty] | v --- nižšie sa nachádzajú doplnkové a pomocné údaje k zostavám --- v | [8 empty] | False
Stavba:
HALY NA CHOV BROJLEROVÝCH KURČIAT
Objekt:
SO 3 - Žumpa 20 m3
| JKSO: |  |  |  |  | KS:
| Miesto: |  | Jacovce- Hôrka, parc. č. 1627/6 |  |  | Dátum: | 28. 12. 2023
| Objednávateľ: |  |  |  |  | IČO:
|  | PPD Prašice so sídlom Jacovce |  |  |  | IČ DPH:
| Zhotoviteľ: |  |  |  |  | IČO: | Vyplň údaj
|  | Vyplň údaj |  |  |  | IČ DPH: | Vyplň údaj
| Projektant: |  |  |  |  | IČO:
|  | Ing. Pavol Meluš |  |  |  | IČ DPH:
| Spracovateľ: |  |  |  |  | IČO:
IČ DPH:
Poznámka:
| Cena bez DPH | [5 empty] | 0
|  |  | Základ dane |  |  | Sadzba dane | Výška dane
| DPH | základná | 0 |  |  | 20% | 0
|  | znížená | 0 |  |  | 20% | 0
|  | zákl. prenesená | 0 |  |  | 20% | 0
|  | zníž. prenesená | 0 |  |  | 20% | 0
|  | nulová | 0 |  |  | 0% | 0
| Cena s DPH |  |  | v | EUR |  | 0
| Projektant |  |  | Spracovateľ
| Dátum a podpis: |  | Pečiatka | Dátum a podpis: |  |  | Pečiatka
| Objednávateľ |  |  | Zhotoviteľ
| Dátum a podpis: |  | Pečiatka | Dátum a podpis: |  |  | Pečiatka
REKAPITULÁCIA ROZPOČTU
Stavba:
HALY NA CHOV BROJLEROVÝCH KURČIAT
Objekt:
SO 3 - Žumpa 20 m3
Miesto: |  |  | Jacovce- Hôrka, parc. č. 1627/6 |  |  | Dátum: | 28. 12. 2023
Objednávateľ: |  |  | PPD Prašice so sídlom Jacovce |  |  | Projektant: | Ing. Pavol Meluš
Zhotoviteľ: |  |  | Vyplň údaj |  |  | Spracovateľ:
Kód dielu - Popis | [6 empty] | Cena celkom [EUR]
Náklady z rozpočtu | [6 empty] | 0 | [12 empty] | -1
| HSV - Práce a dodávky HSV | [5 empty] | 0
| 1 - Zemné práce | [5 empty] | 0
| 3 - Zvislé a kompletné konštrukcie | [5 empty] | 0
| 4 - Vodorovné konštrukcie | [5 empty] | 0
| 99 - Presun hmôt HSV | [5 empty] | 0
ROZPOČET
Stavba:
HALY NA CHOV BROJLEROVÝCH KURČIAT
Objekt:
SO 3 - Žumpa 20 m3
Miesto: |  |  | Jacovce- Hôrka, parc. č. 1627/6 |  |  | Dátum: | 28. 12. 2023
Objednávateľ: |  |  | PPD Prašice so sídlom Jacovce |  |  | Projektant: | Ing. Pavol Meluš
Zhotoviteľ: |  |  | Vyplň údaj |  |  | Spracovateľ:
PČ | Typ | Kód | Popis | MJ | Množstvo | J.cena [EUR] | Cena celkom [EUR] | Cenová sústava |  |  | DPH | J. Nh [h] | Nh celkom [h] | J. hmotnosť [t] | Hmotnosť celkom [t] | J. suť [t] | Suť Celkom [t]
Náklady z rozpočtu | [6 empty] | 0 | [5 empty] | 0 |  | 25.095 |  | 0 |  | D | -1 | [10 empty] | 0
| D | HSV | Práce a dodávky HSV |  |  |  | 0 | [5 empty] | 0 |  | 25.095 |  | 0 | 1 | D | 0 |  |  |  | ROZPOCET | [6 empty] | 0
| D | 1 | Zemné práce |  |  |  | 0 | [5 empty] | 0 |  | 0 |  | 0 | 1 | D | 1 |  |  |  | ROZPOCET | [6 empty] | 0
1 | K | 131201101.S | Výkop nezapaženej jamy v hornine 3, do 100 m3 | m3 | 85.934 |  | 0 |  |  |  | znížená |  | 0 | 0 | 0 | 0 | 0 | 4 | K | 2 |  |  |  | ROZPOCET | 0 | 0 | 0 | 0 | 0 | 2 | 0 | 4 | -73998788
| VV |  | 7,28*4,28*2,7 |  | 84.128 | [13 empty] | VV | 2 | 2 | True | 0 | ROZPOCET
| VV |  | 5,28*2,28*0,15 |  | 1.806 | [13 empty] | VV | 2 | 2 | True | 0 | ROZPOCET
| VV |  | Súčet |  | 85.934 | [13 empty] | VV | 2 | 4 | True | 1 | ROZPOCET
2 | K | 131201109.S | Hĺbenie nezapažených jám a zárezov. Príplatok za lepivosť horniny 3 | m3 | 25.78 |  | 0 |  |  |  | znížená |  | 0 | 0 | 0 | 0 | 0 | 4 | K | 2 |  |  |  | ROZPOCET | 0 | 0 | 0 | 0 | 0 | 2 | 0 | 4 | -590282147
| VV |  | 85,934*0,3 |  | 25.78 | [13 empty] | VV | 2 | 2 | True | 1 | ROZPOCET
3 | K | 162501102.S | Vodorovné premiestnenie výkopku po spevnenej ceste z horniny tr.1-4, do 100 m3 na vzdialenosť do 3000 m | m3 | 29.665 |  | 0 |  |  |  | znížená |  | 0 | 0 | 0 | 0 | 0 | 4 | K | 2 |  |  |  | ROZPOCET | 0 | 0 | 0 | 0 | 0 | 2 | 0 | 4 | 1878567350
| VV |  | (5,28*2,28*2,43+0,85*0,85*0,57) |  | 29.665 | [13 empty] | VV | 2 | 2 | True | 1 | ROZPOCET
4 | K | 162501105.S | Vodorovné premiestnenie výkopku po spevnenej ceste z horniny tr.1-4, do 100 m3, príplatok k cene za každých ďalšich a začatých 1000 m | m3 | 59.33 |  | 0 |  |  |  | znížená |  | 0 | 0 | 0 | 0 | 0 | 4 | K | 2 |  |  |  | ROZPOCET | 0 | 0 | 0 | 0 | 0 | 2 | 0 | 4 | -773214795
| VV |  | 29,665*2 'Prepočítané koeficientom množstva |  | 59.33 | [13 empty] | VV | 2 | 2 | False | 1 | ROZPOCET
5 | K | 171201201.S | Uloženie sypaniny na skládky do 100 m3 | m3 | 29.665 |  | 0 |  |  |  | znížená |  | 0 | 0 | 0 | 0 | 0 | 4 | K | 2 |  |  |  | ROZPOCET | 0 | 0 | 0 | 0 | 0 | 2 | 0 | 4 | -1523359325
6 | K | 171209002.S | Poplatok za skladovanie - zemina a kamenivo (17 05) ostatné | t | 44.498 |  | 0 |  |  |  | znížená |  | 0 | 0 | 0 | 0 | 0 | 4 | K | 2 |  |  |  | ROZPOCET | 0 | 0 | 0 | 0 | 0 | 2 | 0 | 4 | -1554862575
| VV |  | 29,665*1,5 'Prepočítané koeficientom množstva |  | 44.498 | [13 empty] | VV | 2 | 2 | False | 1 | ROZPOCET
7 | K | 174101001.S | Zásyp sypaninou so zhutnením jám, šachiet, rýh, zárezov alebo okolo objektov do 100 m3 | m3 | 56.269 |  | 0 |  |  |  | znížená |  | 0 | 0 | 0 | 0 | 0 | 4 | K | 2 |  |  |  | ROZPOCET | 0 | 0 | 0 | 0 | 0 | 2 | 0 | 4 | -1965561335
| VV |  | 85,934-29,665 |  | 56.269 | [13 empty] | VV | 2 | 2 | True | 1 | ROZPOCET
| D | 3 | Zvislé a kompletné konštrukcie |  |  |  | 0 | [5 empty] | 0 |  | 21.4842 |  | 0 | 1 | D | 1 |  |  |  | ROZPOCET | [6 empty] | 0
8 | K | 388129330.S | Montáž dielca prefabrikovaného zo železobetónu, uzavretý profil hmotnosti do 6.5t | ks | 2 |  | 0 |  |  |  | znížená |  | 0 | 0.39512 | 0.79024 | 0 | 0 | 4 | K | 2 |  |  |  | ROZPOCET | 0 | 0 | 0 | 0 | 0 | 2 | 0 | 4 | 1889046934
9 | K | 388129416.S | Montáž dielca prefabrikovaného zo železobetónu, tvar dosky dna hmotnosti do 6.5t | ks | 1 |  | 0 |  |  |  | znížená |  | 0 | 0.48671 | 0.48671 | 0 | 0 | 4 | K | 2 |  |  |  | ROZPOCET | 0 | 0 | 0 | 0 | 0 | 2 | 0 | 4 | -463688824
10 | K | 388129510.S | Montáž dielca prefabrikovaného zo železobetónu, hmotnosti do 0.5 t- nádstavec s poklopom | ks | 1 |  | 0 |  |  |  | znížená |  | 0 | 0.01754 | 0.01754 | 0 | 0 | 4 | K | 2 |  |  |  | ROZPOCET | 0 | 0 | 0 | 0 | 0 | 2 | 0 | 4 | -361878402
11 | K | 388129750.S | Montáž dielca prefabrikovaného zo železobetónu, krycia doska hmotnosti do 4 t | ks | 1 |  | 0 |  |  |  | znížená |  | 0 | 0.18974 | 0.18974 | 0 | 0 | 4 | K | 2 |  |  |  | ROZPOCET | 0 | 0 | 0 | 0 | 0 | 2 | 0 | 4 | 2129597439
12 | M | 5943400pc | Vodotesná krabicová žumpa , objem nádrže 20 m3, železobetónová, vrátane dopravy | ks | 1 |  | 0 |  |  |  | znížená |  | 0 | 20 | 20 | 0 | 0 | 8 | M | 2 |  |  |  | ROZPOCET | 0 | 0 | 0 | 0 | 0 | 2 | 0 | 4 | -2065888019
| D | 4 | Vodorovné konštrukcie |  |  |  | 0 | [5 empty] | 0 |  | 3.6108 |  | 0 | 1 | D | 1 |  |  |  | ROZPOCET | [6 empty] | 0
13 | K | 451573111.S | Lôžko pod potrubie, stoky a drobné objekty, v otvorenom výkope z piesku a štrkopiesku do 63 mm | m3 | 1.204 |  | 0 |  |  |  | znížená |  | 0 | 1.8908 | 2.2765 | 0 | 0 | 4 | K | 2 |  |  |  | ROZPOCET | 0 | 0 | 0 | 0 | 0 | 2 | 0 | 4 | -1323663317
| VV |  | 5,28*2,28*0,1 |  | 1.204 | [13 empty] | VV | 2 | 2 | True | 1 | ROZPOCET
14 | K | 452311131.S | Dosky, bloky, sedlá z betónu v otvorenom výkope tr. C 12/15 | m3 | 0.602 |  | 0 |  |  |  | znížená |  | 0 | 2.2165 | 1.3343 | 0 | 0 | 4 | K | 2 |  |  |  | ROZPOCET | 0 | 0 | 0 | 0 | 0 | 2 | 0 | 4 | 1604775294
| VV |  | 5,28*2,28*0,05 |  | 0.602 | [13 empty] | VV | 2 | 2 | True | 1 | ROZPOCET
| D | 99 | Presun hmôt HSV |  |  |  | 0 | [5 empty] | 0 |  | 0 |  | 0 | 1 | D | 1 |  |  |  | ROZPOCET | [6 empty] | 0
15 | K | 998144471.S | Presun hmôt pre obj.8141, 8142,8143 | t | 25.095 |  | 0 |  |  |  | znížená |  | 0 | 0 | 0 | 0 | 0 | 4 | K | 2 |  |  |  | ROZPOCET | 0 | 0 | 0 | 0 | 0 | 2 | 0 | 4 | -1754653146

## SO 4 - Rozšírenie spevnen...
[9 empty] | >> skryté stĺpce << | [9 empty] | {cd2b5ef9-aaa5-403a-864d-f43ed10d40b0}
0
| KRYCÍ LIST ROZPOČTU | [8 empty] | v --- nižšie sa nachádzajú doplnkové a pomocné údaje k zostavám --- v | [8 empty] | False
Stavba:
HALY NA CHOV BROJLEROVÝCH KURČIAT
Objekt:
SO 4 - Rozšírenie spevnených plôch
| JKSO: |  |  |  |  | KS:
| Miesto: |  | Jacovce- Hôrka, parc. č. 1627/6 |  |  | Dátum: | 28. 12. 2023
| Objednávateľ: |  |  |  |  | IČO:
|  | PPD Prašice so sídlom Jacovce |  |  |  | IČ DPH:
| Zhotoviteľ: |  |  |  |  | IČO: | Vyplň údaj
|  | Vyplň údaj |  |  |  | IČ DPH: | Vyplň údaj
| Projektant: |  |  |  |  | IČO:
|  | Ing. Pavol Meluš |  |  |  | IČ DPH:
| Spracovateľ: |  |  |  |  | IČO:
IČ DPH:
Poznámka:
| Cena bez DPH | [5 empty] | 0
|  |  | Základ dane |  |  | Sadzba dane | Výška dane
| DPH | základná | 0 |  |  | 20% | 0
|  | znížená | 0 |  |  | 20% | 0
|  | zákl. prenesená | 0 |  |  | 20% | 0
|  | zníž. prenesená | 0 |  |  | 20% | 0
|  | nulová | 0 |  |  | 0% | 0
| Cena s DPH |  |  | v | EUR |  | 0
| Projektant |  |  | Spracovateľ
| Dátum a podpis: |  | Pečiatka | Dátum a podpis: |  |  | Pečiatka
| Objednávateľ |  |  | Zhotoviteľ
| Dátum a podpis: |  | Pečiatka | Dátum a podpis: |  |  | Pečiatka
REKAPITULÁCIA ROZPOČTU
Stavba:
HALY NA CHOV BROJLEROVÝCH KURČIAT
Objekt:
SO 4 - Rozšírenie spevnených plôch
Miesto: |  |  | Jacovce- Hôrka, parc. č. 1627/6 |  |  | Dátum: | 28. 12. 2023
Objednávateľ: |  |  | PPD Prašice so sídlom Jacovce |  |  | Projektant: | Ing. Pavol Meluš
Zhotoviteľ: |  |  | Vyplň údaj |  |  | Spracovateľ:
Kód dielu - Popis | [6 empty] | Cena celkom [EUR]
Náklady z rozpočtu | [6 empty] | 0 | [12 empty] | -1
| HSV - Práce a dodávky HSV | [5 empty] | 0
| 1 - Zemné práce | [5 empty] | 0
| 2 - Zakladanie | [5 empty] | 0
| 3 - Zvislé a kompletné konštrukcie | [5 empty] | 0
| 5 - Komunikácie | [5 empty] | 0
| 9 - Ostatné konštrukcie a práce-búranie | [5 empty] | 0
| 99 - Presun hmôt HSV | [5 empty] | 0
ROZPOČET
Stavba:
HALY NA CHOV BROJLEROVÝCH KURČIAT
Objekt:
SO 4 - Rozšírenie spevnených plôch
Miesto: |  |  | Jacovce- Hôrka, parc. č. 1627/6 |  |  | Dátum: | 28. 12. 2023
Objednávateľ: |  |  | PPD Prašice so sídlom Jacovce |  |  | Projektant: | Ing. Pavol Meluš
Zhotoviteľ: |  |  | Vyplň údaj |  |  | Spracovateľ:
PČ | Typ | Kód | Popis | MJ | Množstvo | J.cena [EUR] | Cena celkom [EUR] | Cenová sústava |  |  | DPH | J. Nh [h] | Nh celkom [h] | J. hmotnosť [t] | Hmotnosť celkom [t] | J. suť [t] | Suť Celkom [t]
Náklady z rozpočtu | [6 empty] | 0 | [5 empty] | 0 |  | 549.4602 |  | 0 |  | D | -1 | [10 empty] | 0
| D | HSV | Práce a dodávky HSV |  |  |  | 0 | [5 empty] | 0 |  | 549.4602 |  | 0 | 1 | D | 0 |  |  |  | ROZPOCET | [6 empty] | 0
| D | 1 | Zemné práce |  |  |  | 0 | [5 empty] | 0 |  | 0 |  | 0 | 1 | D | 1 |  |  |  | ROZPOCET | [6 empty] | 0
1 | K | 122202202.S | Odkopávka a prekopávka nezapažená pre cesty, v hornine 3 nad 100 do 1000 m3 | m3 | 238.95 |  | 0 |  |  |  | znížená |  | 0 | 0 | 0 | 0 | 0 | 4 | K | 2 |  |  |  | ROZPOCET | 0 | 0 | 0 | 0 | 0 | 2 | 0 | 4 | -1086008565
| VV |  | 531,0*0,45 |  | 238.95 | [13 empty] | VV | 2 | 2 | True | 1 | ROZPOCET
2 | K | 122202209.S | Odkopávky a prekopávky nezapažené pre cesty. Príplatok za lepivosť horniny 3 | m3 | 71.685 |  | 0 |  |  |  | znížená |  | 0 | 0 | 0 | 0 | 0 | 4 | K | 2 |  |  |  | ROZPOCET | 0 | 0 | 0 | 0 | 0 | 2 | 0 | 4 | 1848455182
| VV |  | 238,950*0,3 |  | 71.685 | [13 empty] | VV | 2 | 2 | True | 1 | ROZPOCET
3 | K | 162501122.S | Vodorovné premiestnenie výkopku po spevnenej ceste z horniny tr.1-4, nad 100 do 1000 m3 na vzdialenosť do 3000 m | m3 | 238.95 |  | 0 |  |  |  | znížená |  | 0 | 0 | 0 | 0 | 0 | 4 | K | 2 |  |  |  | ROZPOCET | 0 | 0 | 0 | 0 | 0 | 2 | 0 | 4 | 775950092
4 | K | 162501123.S | Vodorovné premiestnenie výkopku po spevnenej ceste z horniny tr.1-4, nad 100 do 1000 m3, príplatok k cene za každých ďalšich a začatých 1000 m | m3 | 477.9 |  | 0 |  |  |  | znížená |  | 0 | 0 | 0 | 0 | 0 | 4 | K | 2 |  |  |  | ROZPOCET | 0 | 0 | 0 | 0 | 0 | 2 | 0 | 4 | -925230535
| VV |  | 238,95*2 'Prepočítané koeficientom množstva |  | 477.9 | [13 empty] | VV | 2 | 2 | False | 1 | ROZPOCET
5 | K | 171201202.S | Uloženie sypaniny na skládky nad 100 do 1000 m3 | m3 | 238.95 |  | 0 |  |  |  | znížená |  | 0 | 0 | 0 | 0 | 0 | 4 | K | 2 |  |  |  | ROZPOCET | 0 | 0 | 0 | 0 | 0 | 2 | 0 | 4 | -737735551
6 | K | 171209002.S | Poplatok za skladovanie - zemina a kamenivo (17 05) ostatné | t | 358.425 |  | 0 |  |  |  | znížená |  | 0 | 0 | 0 | 0 | 0 | 4 | K | 2 |  |  |  | ROZPOCET | 0 | 0 | 0 | 0 | 0 | 2 | 0 | 4 | 935468378
| VV |  | 238,95*1,5 'Prepočítané koeficientom množstva |  | 358.425 | [13 empty] | VV | 2 | 2 | False | 1 | ROZPOCET
| D | 2 | Zakladanie |  |  |  | 0 | [5 empty] | 0 |  | 0 |  | 0 | 1 | D | 1 |  |  |  | ROZPOCET | [6 empty] | 0
7 | K | 215901101.S | Zhutnenie podložia z rastlej horniny 1 až 4 pod násypy, z hornina súdržných do 92 % PS a nesúdržných | m2 | 531 |  | 0 |  |  |  | znížená |  | 0 | 0 | 0 | 0 | 0 | 4 | K | 2 |  |  |  | ROZPOCET | 0 | 0 | 0 | 0 | 0 | 2 | 0 | 4 | 1044926148
| D | 3 | Zvislé a kompletné konštrukcie |  |  |  | 0 | [5 empty] | 0 |  | 9.7073 |  | 0 | 1 | D | 1 |  |  |  | ROZPOCET | [6 empty] | 0
8 | K | 311272041.S | Murivo nosné (m3) z betónových debniacich tvárnic s betónovou výplňou C 16/20 hrúbky 300 mm | m3 | 4.5 |  | 0 |  |  |  | znížená |  | 0 | 2.1171 | 9.5269 | 0 | 0 | 4 | K | 2 |  |  |  | ROZPOCET | 0 | 0 | 0 | 0 | 0 | 2 | 0 | 4 | -1318920055
| VV |  | 0,5*0,3*0,25*120 |  | 4.5 | [13 empty] | VV | 2 | 2 | True | 1 | ROZPOCET
9 | K | 311361825.S | Výstuž pre murivo nosné z betónových debniacich tvárnic s betónovou výplňou z ocele B500 (10505) | t | 0.18 |  | 0 |  |  |  | znížená |  | 0 | 1.002 | 0.18036 | 0 | 0 | 4 | K | 2 |  |  |  | ROZPOCET | 0 | 0 | 0 | 0 | 0 | 2 | 0 | 4 | 1123184342
| VV |  | 4,500*0,04 |  | 0.18 | [13 empty] | VV | 2 | 2 | True | 1 | ROZPOCET
| D | 5 | Komunikácie |  |  |  | 0 | [5 empty] | 0 |  | 510.2963 |  | 0 | 1 | D | 1 |  |  |  | ROZPOCET | [6 empty] | 0
10 | K | 564871111.S | Podklad zo štrkodrviny s rozprestretím a zhutnením, po zhutnení hr. 250 mm | m2 | 531 |  | 0 |  |  |  | znížená |  | 0 | 0.46166 | 245.1415 | 0 | 0 | 4 | K | 2 |  |  |  | ROZPOCET | 0 | 0 | 0 | 0 | 0 | 2 | 0 | 4 | -776080346
11 | K | 581130115.S | Kryt cementobetónový cestných komunikácií skupiny CB I pre TDZ I a II, hr. 200 mm | m2 | 531 |  | 0 |  |  |  | znížená |  | 0 | 0.49935 | 265.1549 | 0 | 0 | 4 | K | 2 |  |  |  | ROZPOCET | 0 | 0 | 0 | 0 | 0 | 2 | 0 | 4 | 1558006277
| D | 9 | Ostatné konštrukcie a práce-búranie |  |  |  | 0 | [5 empty] | 0 |  | 29.4566 |  | 0 | 1 | D | 1 |  |  |  | ROZPOCET | [6 empty] | 0
12 | K | 916362111.S | Osadenie cestného obrubníka betónového stojatého do lôžka z betónu prostého tr. C 12/15 s bočnou oporou | m | 42 |  | 0 |  |  |  | znížená |  | 0 | 0.15223 | 6.3937 | 0 | 0 | 4 | K | 2 |  |  |  | ROZPOCET | 0 | 0 | 0 | 0 | 0 | 2 | 0 | 4 | 2053095180
13 | M | 592170001000.S | Obrubník cestný, ABO 1-15 | ks | 42.42 |  | 0 |  |  |  | znížená |  | 0 | 0.085 | 3.6057 | 0 | 0 | 8 | M | 2 |  |  |  | ROZPOCET | 0 | 0 | 0 | 0 | 0 | 2 | 0 | 4 | -1127883349
| VV |  | 42*1,01 'Prepočítané koeficientom množstva |  | 42.42 | [13 empty] | VV | 2 | 2 | False | 1 | ROZPOCET
14 | K | 918101111.S | Lôžko pod obrubníky, krajníky alebo obruby z dlažobných kociek z betónu prostého tr. C 12/15 | m3 | 8.835 |  | 0 |  |  |  | znížená |  | 0 | 2.2011 | 19.4466 | 0 | 0 | 4 | K | 2 |  |  |  | ROZPOCET | 0 | 0 | 0 | 0 | 0 | 2 | 0 | 4 | 576487586
| VV |  | 42,0*0,45*0,15 |  | 2.835 | [13 empty] | VV | 2 | 2 | True | 0 | ROZPOCET
| VV |  | 60,0*0,5*0,2 |  | 6 | [13 empty] | VV | 2 | 2 | True | 0 | ROZPOCET
| VV |  | Súčet |  | 8.835 | [13 empty] | VV | 2 | 4 | True | 1 | ROZPOCET
15 | K | 919726114.S | Rezanie priečnych alebo pozdĺžnych dilatačných škár betónových plôch šírky 4 mm hĺbky do 80 mm | m | 75 |  | 0 |  |  |  | znížená |  | 0 | 0 | 0 | 0 | 0 | 4 | K | 2 |  |  |  | ROZPOCET | 0 | 0 | 0 | 0 | 0 | 2 | 0 | 4 | -1640681813
16 | K | 919732111.S | Úprava povrchu cementobetónového krytu brúsením, hr. do 2 mm | m2 | 531 |  | 0 |  |  |  | znížená |  | 0 | 2e-05 | 0.01062 | 0 | 0 | 4 | K | 2 |  |  |  | ROZPOCET | 0 | 0 | 0 | 0 | 0 | 2 | 0 | 4 | 1007183077
| D | 99 | Presun hmôt HSV |  |  |  | 0 | [5 empty] | 0 |  | 0 |  | 0 | 1 | D | 1 |  |  |  | ROZPOCET | [6 empty] | 0
17 | K | 998224111.S | Presun hmôt pre pozemné komunikácie s krytom monolitickým betónovým akejkoľvek dĺžky objektu | t | 549.46 |  | 0 |  |  |  | znížená |  | 0 | 0 | 0 | 0 | 0 | 4 | K | 2 |  |  |  | ROZPOCET | 0 | 0 | 0 | 0 | 0 | 2 | 0 | 4 | -999122421

## SO 5 - Protipožiarna nádrž
[9 empty] | >> skryté stĺpce << | [9 empty] | {28529f74-81f7-4f3a-b070-009e09e598a1}
0
| KRYCÍ LIST ROZPOČTU | [8 empty] | v --- nižšie sa nachádzajú doplnkové a pomocné údaje k zostavám --- v | [8 empty] | False
Stavba:
HALY NA CHOV BROJLEROVÝCH KURČIAT
Objekt:
SO 5 - Protipožiarna nádrž
| JKSO: |  |  |  |  | KS:
| Miesto: |  | Jacovce- Hôrka, parc. č. 1627/6 |  |  | Dátum: | 28. 12. 2023
| Objednávateľ: |  |  |  |  | IČO:
|  | PPD Prašice so sídlom Jacovce |  |  |  | IČ DPH:
| Zhotoviteľ: |  |  |  |  | IČO: | Vyplň údaj
|  | Vyplň údaj |  |  |  | IČ DPH: | Vyplň údaj
| Projektant: |  |  |  |  | IČO:
|  | Ing. Pavol Meluš |  |  |  | IČ DPH:
| Spracovateľ: |  |  |  |  | IČO:
IČ DPH:
Poznámka:
| Cena bez DPH | [5 empty] | 0
|  |  | Základ dane |  |  | Sadzba dane | Výška dane
| DPH | základná | 0 |  |  | 20% | 0
|  | znížená | 0 |  |  | 20% | 0
|  | zákl. prenesená | 0 |  |  | 20% | 0
|  | zníž. prenesená | 0 |  |  | 20% | 0
|  | nulová | 0 |  |  | 0% | 0
| Cena s DPH |  |  | v | EUR |  | 0
| Projektant |  |  | Spracovateľ
| Dátum a podpis: |  | Pečiatka | Dátum a podpis: |  |  | Pečiatka
| Objednávateľ |  |  | Zhotoviteľ
| Dátum a podpis: |  | Pečiatka | Dátum a podpis: |  |  | Pečiatka
REKAPITULÁCIA ROZPOČTU
Stavba:
HALY NA CHOV BROJLEROVÝCH KURČIAT
Objekt:
SO 5 - Protipožiarna nádrž
Miesto: |  |  | Jacovce- Hôrka, parc. č. 1627/6 |  |  | Dátum: | 28. 12. 2023
Objednávateľ: |  |  | PPD Prašice so sídlom Jacovce |  |  | Projektant: | Ing. Pavol Meluš
Zhotoviteľ: |  |  | Vyplň údaj |  |  | Spracovateľ:
Kód dielu - Popis | [6 empty] | Cena celkom [EUR]
Náklady z rozpočtu | [6 empty] | 0 | [12 empty] | -1
| HSV - Práce a dodávky HSV | [5 empty] | 0
| 1 - Zemné práce | [5 empty] | 0
| 3 - Zvislé a kompletné konštrukcie | [5 empty] | 0
| 4 - Vodorovné konštrukcie | [5 empty] | 0
| 8 - Rúrové vedenie | [5 empty] | 0
| 99 - Presun hmôt HSV | [5 empty] | 0
| PSV - Práce a dodávky PSV | [5 empty] | 0
| 767 - Konštrukcie doplnkové kovové | [5 empty] | 0
| 783 - Nátery | [5 empty] | 0
ROZPOČET
Stavba:
HALY NA CHOV BROJLEROVÝCH KURČIAT
Objekt:
SO 5 - Protipožiarna nádrž
Miesto: |  |  | Jacovce- Hôrka, parc. č. 1627/6 |  |  | Dátum: | 28. 12. 2023
Objednávateľ: |  |  | PPD Prašice so sídlom Jacovce |  |  | Projektant: | Ing. Pavol Meluš
Zhotoviteľ: |  |  | Vyplň údaj |  |  | Spracovateľ:
PČ | Typ | Kód | Popis | MJ | Množstvo | J.cena [EUR] | Cena celkom [EUR] | Cenová sústava |  |  | DPH | J. Nh [h] | Nh celkom [h] | J. hmotnosť [t] | Hmotnosť celkom [t] | J. suť [t] | Suť Celkom [t]
Náklady z rozpočtu | [6 empty] | 0 | [5 empty] | 0 |  | 14.0379 |  | 0 |  | D | -1 | [10 empty] | 0
| D | HSV | Práce a dodávky HSV |  |  |  | 0 | [5 empty] | 0 |  | 14.0079 |  | 0 | 1 | D | 0 |  |  |  | ROZPOCET | [6 empty] | 0
| D | 1 | Zemné práce |  |  |  | 0 | [5 empty] | 0 |  | 0 |  | 0 | 1 | D | 1 |  |  |  | ROZPOCET | [6 empty] | 0
1 | K | 131201101.S | Výkop nezapaženej jamy v hornine 3, do 100 m3 | m3 | 68.904 |  | 0 |  |  |  | znížená |  | 0 | 0 | 0 | 0 | 0 | 4 | K | 2 |  |  |  | ROZPOCET | 0 | 0 | 0 | 0 | 0 | 2 | 0 | 4 | 831367772
| VV |  | 7,2*3,3*2,9 |  | 68.904 | [13 empty] | VV | 2 | 2 | True | 1 | ROZPOCET
2 | K | 131201109.S | Hĺbenie nezapažených jám a zárezov. Príplatok za lepivosť horniny 3 | m3 | 20.671 |  | 0 |  |  |  | znížená |  | 0 | 0 | 0 | 0 | 0 | 4 | K | 2 |  |  |  | ROZPOCET | 0 | 0 | 0 | 0 | 0 | 2 | 0 | 4 | -2140781953
| VV |  | 68,904*0,3 |  | 20.671 | [13 empty] | VV | 2 | 2 | True | 1 | ROZPOCET
3 | K | 133211101.S | Hĺbenie pätky v hornine tr. 3 súdržných - ručným náradím plocha výkopu do 4 m2 | m3 | 0.45 |  | 0 |  |  |  | znížená |  | 0 | 0 | 0 | 0 | 0 | 4 | K | 2 |  |  |  | ROZPOCET | 0 | 0 | 0 | 0 | 0 | 2 | 0 | 4 | -167603141
| VV |  | 0,3*0,3*0,5*10 |  | 0.45 | [13 empty] | VV | 2 | 2 | True | 1 | ROZPOCET
4 | K | 133211109.S | Príplatok za lepivosť pri hĺbení šachiet ručným alebo pneumatickým náradím v horninách tr. 3 | m3 | 0.45 |  | 0 |  |  |  | znížená |  | 0 | 0 | 0 | 0 | 0 | 4 | K | 2 |  |  |  | ROZPOCET | 0 | 0 | 0 | 0 | 0 | 2 | 0 | 4 | -1015194366
5 | K | 162501102.S | Vodorovné premiestnenie výkopku po spevnenej ceste z horniny tr.1-4, do 100 m3 na vzdialenosť do 3000 m | m3 | 30.468 |  | 0 |  |  |  | znížená |  | 0 | 0 | 0 | 0 | 0 | 4 | K | 2 |  |  |  | ROZPOCET | 0 | 0 | 0 | 0 | 0 | 2 | 0 | 4 | 115618489
| VV |  | 68,904-38,436 |  | 30.468 | [13 empty] | VV | 2 | 2 | True | 1 | ROZPOCET
6 | K | 162501105.S | Vodorovné premiestnenie výkopku po spevnenej ceste z horniny tr.1-4, do 100 m3, príplatok k cene za každých ďalšich a začatých 1000 m | m3 | 60.936 |  | 0 |  |  |  | znížená |  | 0 | 0 | 0 | 0 | 0 | 4 | K | 2 |  |  |  | ROZPOCET | 0 | 0 | 0 | 0 | 0 | 2 | 0 | 4 | -107651285
| VV |  | 30,468*2 'Prepočítané koeficientom množstva |  | 60.936 | [13 empty] | VV | 2 | 2 | False | 1 | ROZPOCET
7 | K | 171201201.S | Uloženie sypaniny na skládky do 100 m3 | m3 | 30.468 |  | 0 |  |  |  | znížená |  | 0 | 0 | 0 | 0 | 0 | 4 | K | 2 |  |  |  | ROZPOCET | 0 | 0 | 0 | 0 | 0 | 2 | 0 | 4 | 1219906248
8 | K | 171209002.S | Poplatok za skladovanie - zemina a kamenivo (17 05) ostatné | t | 45.702 |  | 0 |  |  |  | znížená |  | 0 | 0 | 0 | 0 | 0 | 4 | K | 2 |  |  |  | ROZPOCET | 0 | 0 | 0 | 0 | 0 | 2 | 0 | 4 | -295851018
| VV |  | 30,468*1,5 'Prepočítané koeficientom množstva |  | 45.702 | [13 empty] | VV | 2 | 2 | False | 1 | ROZPOCET
9 | K | 174101001.S | Zásyp sypaninou so zhutnením jám, šachiet, rýh, zárezov alebo okolo objektov do 100 m3 | m3 | 38.436 |  | 0 |  |  |  | znížená |  | 0 | 0 | 0 | 0 | 0 | 4 | K | 2 |  |  |  | ROZPOCET | 0 | 0 | 0 | 0 | 0 | 2 | 0 | 4 | 1148088232
| VV |  | 68,904 |  | 68.904 | [13 empty] | VV | 2 | 2 | True | 0 | ROZPOCET
| VV |  | -(3,14*1,1*1,1*6,2) |  | -23.556 | [13 empty] | VV | 2 | 2 | True | 0 | ROZPOCET
| VV |  | -7,2*3,2*0,3 |  | -6.912 | [13 empty] | VV | 2 | 2 | True | 0 | ROZPOCET
| VV |  | Súčet |  | 38.436 | [13 empty] | VV | 2 | 4 | True | 1 | ROZPOCET
| D | 3 | Zvislé a kompletné konštrukcie |  |  |  | 0 | [5 empty] | 0 |  | 0.9388 |  | 0 | 1 | D | 1 |  |  |  | ROZPOCET | [6 empty] | 0
10 | K | 338171112.S | Osadzovanie stĺpika oceľového plotového výšky do 2 m so zabetónovaním do vopred vykopaných dier | ks | 10 |  | 0 |  |  |  | znížená |  | 0 | 0.09388 | 0.9388 | 0 | 0 | 4 | K | 2 |  |  |  | ROZPOCET | 0 | 0 | 0 | 0 | 0 | 2 | 0 | 4 | 440607535
| D | 4 | Vodorovné konštrukcie |  |  |  | 0 | [5 empty] | 0 |  | 13.0691 |  | 0 | 1 | D | 1 |  |  |  | ROZPOCET | [6 empty] | 0
11 | K | 451573111.S | Lôžko pod potrubie, stoky a drobné objekty, v otvorenom výkope z piesku a štrkopiesku do 63 mm | m3 | 6.912 |  | 0 |  |  |  | znížená |  | 0 | 1.8908 | 13.0691 | 0 | 0 | 4 | K | 2 |  |  |  | ROZPOCET | 0 | 0 | 0 | 0 | 0 | 2 | 0 | 4 | 782548152
| VV |  | 7,2*3,2*0,3 |  | 6.912 | [13 empty] | VV | 2 | 2 | True | 1 | ROZPOCET
| D | 8 | Rúrové vedenie |  |  |  | 0 | [5 empty] | 0 |  | 0 |  | 0 | 1 | D | 1 |  |  |  | ROZPOCET | [6 empty] | 0
12 | K | 8941011.Spc | Osadenie oceľovej protipožiarnej nádrže | ks | 1 |  | 0 |  |  |  | znížená |  | 0 | 0 | 0 | 0 | 0 | 4 | K | 2 |  |  |  | ROZPOCET | 0 | 0 | 0 | 0 | 0 | 2 | 0 | 4 | 4343502
13 | K | 89490pc | Úprava jestv. oceľovej nádrže | ks | 1 |  | 0 |  |  |  | znížená |  | 0 | 0 | 0 | 0 | 0 | 4 | K | 2 |  |  |  | ROZPOCET | 0 | 0 | 0 | 0 | 0 | 2 | 0 | 4 | -596444201
| D | 99 | Presun hmôt HSV |  |  |  | 0 | [5 empty] | 0 |  | 0 |  | 0 | 1 | D | 1 |  |  |  | ROZPOCET | [6 empty] | 0
14 | K | 998144471.S | Presun hmôt pre obj.8141, 8142,8143 | t | 14.008 |  | 0 |  |  |  | znížená |  | 0 | 0 | 0 | 0 | 0 | 4 | K | 2 |  |  |  | ROZPOCET | 0 | 0 | 0 | 0 | 0 | 2 | 0 | 4 | 1203206859
| D | PSV | Práce a dodávky PSV |  |  |  | 0 | [5 empty] | 0 |  | 0.030003 |  | 0 | 2 | D | 0 |  |  |  | ROZPOCET | [6 empty] | 0
| D | 767 | Konštrukcie doplnkové kovové |  |  |  | 0 | [5 empty] | 0 |  | 0.002592 |  | 0 | 2 | D | 1 |  |  |  | ROZPOCET | [6 empty] | 0
15 | K | 767995101.S | Montáž ostatných atypických kovových stavebných doplnkových konštrukcií do 5 kg | kg | 32.4 |  | 0 |  |  |  | znížená |  | 0 | 8e-05 | 0.002592 | 0 | 0 | 16 | K | 2 |  |  |  | ROZPOCET | 0 | 0 | 0 | 0 | 0 | 2 | 0 | 16 | 5056316
16 | M | 553pc | Dodávka oc. trubiek na stĺpiky + reťaz | kg | 74.6 |  | 0 |  |  |  | znížená |  | 0 | 0 | 0 | 0 | 0 | 32 | M | 2 |  |  |  | ROZPOCET | 0 | 0 | 0 | 0 | 0 | 2 | 0 | 16 | -577240206
| VV |  | 42,2+32,4 |  | 74.6 | [13 empty] | VV | 2 | 2 | True | 1 | ROZPOCET
17 | K | 998767201.S | Presun hmôt pre kovové stavebné doplnkové konštrukcie v objektoch výšky do 6 m | % |  |  | 0 |  |  |  | znížená |  | 0 | 0 | 0 | 0 | 0 | 16 | K | 2 |  |  |  | ROZPOCET | 0 | 0 | 0 | 0 | 0 | 2 | 0 | 16 | 1015457070
| D | 783 | Nátery |  |  |  | 0 | [5 empty] | 0 |  | 0.027411 |  | 0 | 2 | D | 1 |  |  |  | ROZPOCET | [6 empty] | 0
18 | K | 783201812.S | Odstránenie starých náterov z kovových stavebných doplnkových konštrukcií oceľovou kefou | m2 | 85.659 |  | 0 |  |  |  | znížená |  | 0 | 0 | 0 | 0 | 0 | 16 | K | 2 |  |  |  | ROZPOCET | 0 | 0 | 0 | 0 | 0 | 2 | 0 | 16 | 1215465707
19 | K | 783225100.S | Nátery kov.stav.doplnk.konštr. syntetické na vzduchu schnúce dvojnás. 1x s emailov. - 105µm (oceľ. nádrž) | m2 | 85.659 |  | 0 |  |  |  | znížená |  | 0 | 0.00024 | 0.020558 | 0 | 0 | 16 | K | 2 |  |  |  | ROZPOCET | 0 | 0 | 0 | 0 | 0 | 2 | 0 | 16 | -1041712204
| VV |  | (3,14*2,2*6,2)*2 |  | 85.659 | [13 empty] | VV | 2 | 2 | True | 1 | ROZPOCET
20 | K | 783226100.S | Nátery kov.stav.doplnk.konštr. syntetické na vzduchu schnúce základný - 35µm | m2 | 85.659 |  | 0 |  |  |  | znížená |  | 0 | 8e-05 | 0.0068527 | 0 | 0 | 16 | K | 2 |  |  |  | ROZPOCET | 0 | 0 | 0 | 0 | 0 | 2 | 0 | 16 | -142361191

## SO 06 1 - STL distrbučný ...
[9 empty] | >> skryté stĺpce << | [9 empty] | {e0915261-327e-4457-8f60-018e183bf622}
0
| KRYCÍ LIST ROZPOČTU | [8 empty] | v --- nižšie sa nachádzajú doplnkové a pomocné údaje k zostavám --- v | [8 empty] | False
Stavba:
HALY NA CHOV BROJLEROVÝCH KURČIAT
Objekt:
SO 06 1 - STL distrbučný plynovod
| JKSO: |  |  |  |  | KS:
| Miesto: |  | Jacovce- Hôrka, parc. č. 1627/6 |  |  | Dátum: | 28. 12. 2023
| Objednávateľ: |  |  |  |  | IČO:
|  | PPD Prašice so sídlom Jacovce |  |  |  | IČ DPH:
| Zhotoviteľ: |  |  |  |  | IČO: | Vyplň údaj
|  | Vyplň údaj |  |  |  | IČ DPH: | Vyplň údaj
| Projektant: |  |  |  |  | IČO:
|  | Ing. Pavol Meluš |  |  |  | IČ DPH:
| Spracovateľ: |  |  |  |  | IČO:
IČ DPH:
Poznámka:
| Cena bez DPH | [5 empty] | 0
|  |  | Základ dane |  |  | Sadzba dane | Výška dane
| DPH | základná | 0 |  |  | 20% | 0
|  | znížená | 0 |  |  | 20% | 0
|  | zákl. prenesená | 0 |  |  | 20% | 0
|  | zníž. prenesená | 0 |  |  | 20% | 0
|  | nulová | 0 |  |  | 0% | 0
| Cena s DPH |  |  | v | EUR |  | 0
| Projektant |  |  | Spracovateľ
| Dátum a podpis: |  | Pečiatka | Dátum a podpis: |  |  | Pečiatka
| Objednávateľ |  |  | Zhotoviteľ
| Dátum a podpis: |  | Pečiatka | Dátum a podpis: |  |  | Pečiatka
REKAPITULÁCIA ROZPOČTU
Stavba:
HALY NA CHOV BROJLEROVÝCH KURČIAT
Objekt:
SO 06 1 - STL distrbučný plynovod
Miesto: |  |  | Jacovce- Hôrka, parc. č. 1627/6 |  |  | Dátum: | 28. 12. 2023
Objednávateľ: |  |  | PPD Prašice so sídlom Jacovce |  |  | Projektant: | Ing. Pavol Meluš
Zhotoviteľ: |  |  | Vyplň údaj |  |  | Spracovateľ:
Kód dielu - Popis | [6 empty] | Cena celkom [EUR]
Náklady z rozpočtu | [6 empty] | 0 | [12 empty] | -1
| 0 - HZS ZA SKÚŠKY A REVÍZIE | [5 empty] | 0
| HSV - Práce a dodávky HSV | [5 empty] | 0
| 1 - ZEMNÉ PRÁCE | [5 empty] | 0
| 4 - VODOROVNÉ KONŠTRUKCIE | [5 empty] | 0
| 8 - POTRUBNÉ ROZVODY | [5 empty] | 0
| 99 - PRESUNY HMÔT | [5 empty] | 0
| M - Práce a dodávky M | [5 empty] | 0
| 23-M - Montáže potrubia | [5 empty] | 0
| HZS - Hodinové zúčtovacie sadzby | [5 empty] | 0
ROZPOČET
Stavba:
HALY NA CHOV BROJLEROVÝCH KURČIAT
Objekt:
SO 06 1 - STL distrbučný plynovod
Miesto: |  |  | Jacovce- Hôrka, parc. č. 1627/6 |  |  | Dátum: | 28. 12. 2023
Objednávateľ: |  |  | PPD Prašice so sídlom Jacovce |  |  | Projektant: | Ing. Pavol Meluš
Zhotoviteľ: |  |  | Vyplň údaj |  |  | Spracovateľ:
PČ | Typ | Kód | Popis | MJ | Množstvo | J.cena [EUR] | Cena celkom [EUR] | Cenová sústava |  |  | DPH | J. Nh [h] | Nh celkom [h] | J. hmotnosť [t] | Hmotnosť celkom [t] | J. suť [t] | Suť Celkom [t]
Náklady z rozpočtu | [6 empty] | 0 | [5 empty] | 0 |  | 32766.9124 |  | 0 |  | D | -1 | [10 empty] | 0
| D | 0 | HZS ZA SKÚŠKY A REVÍZIE |  |  |  | 0 | [5 empty] | 0 |  | 0 |  | 0 | 1 | D | 0 |  |  |  | ROZPOCET | [6 empty] | 0
| D | HSV | Práce a dodávky HSV |  |  |  | 0 | [5 empty] | 0 |  | 32707.9184 |  | 0 | 1 | D | 0 |  |  |  | ROZPOCET | [6 empty] | 0
| D | 1 | ZEMNÉ PRÁCE |  |  |  | 0 | [5 empty] | 0 |  | 1854.9594 |  | 0 | 1 | D | 1 |  |  |  | ROZPOCET | [6 empty] | 0
1 | K | 131201201 | Hĺbenie zapažených jám v hornine triedy 3 do 100 m3 | m3 | 32 |  | 0 |  |  |  | znížená |  | 0 | 0 | 0 | 0 | 0 | 4 | K | 2 |  |  |  | ROZPOCET | 0 | 0 | 0 | 0 | 0 | 2 | 0 | 4 | -545035762
2 | K | 131201209 | Príplatok k cene za lepivosť horniny pri hlbení zapažených jám v hornine triedy 3 | m3 | 9.6 |  | 0 |  |  |  | znížená |  | 0 | 0 | 0 | 0 | 0 | 4 | K | 2 |  |  |  | ROZPOCET | 0 | 0 | 0 | 0 | 0 | 2 | 0 | 4 | -462753553
3 | K | 132201201 | Hĺbenie rýh šírky od 0,6 m do 2 m v hornine triedy 3 do 100 m3 | m3 | 414.18 |  | 0 |  |  |  | znížená |  | 0 | 0 | 0 | 0 | 0 | 4 | K | 2 |  |  |  | ROZPOCET | 0 | 0 | 0 | 0 | 0 | 2 | 0 | 4 | -796075084
4 | K | 132201209 | Príplatok k cene za lepivosť horniny pri hĺbení rýh šírky od 0,6 m do 2 m v hornine triedy 3 | m3 | 124.25 |  | 0 |  |  |  | znížená |  | 0 | 0 | 0 | 0 | 0 | 4 | K | 2 |  |  |  | ROZPOCET | 0 | 0 | 0 | 0 | 0 | 2 | 0 | 4 | 246013516
5 | K | 141721126 | Horizontálne riadené vŕtanie v hornine triedy 1 až 4 pre bezvýkopové vťahovanie HDPE rúr do DN 225 mm v hĺbke do 6 m | m | 36 |  | 0 |  |  |  | znížená |  | 0 | 0.096 | 3.456 | 0 | 0 | 4 | K | 2 |  |  |  | ROZPOCET | 0 | 0 | 0 | 0 | 0 | 2 | 0 | 4 | -451210453
6 | K | 151101101 | Zhotovenie príložného paženia rýh pre podzemné vedenie hĺbky do 2 m | m2 | 1380.6 |  | 0 |  |  |  | znížená |  | 0 | 1.339 | 1848.6234 | 0 | 0 | 4 | K | 2 |  |  |  | ROZPOCET | 0 | 0 | 0 | 0 | 0 | 2 | 0 | 4 | 209717059
7 | K | 151101111 | Odstránenie príložného paženia rýh pre podzemné vedenie hĺbky do 2 m | m2 | 1380.6 |  | 0 |  |  |  | znížená |  | 0 | 0 | 0 | 0 | 0 | 4 | K | 2 |  |  |  | ROZPOCET | 0 | 0 | 0 | 0 | 0 | 2 | 0 | 4 | 1363628859
8 | K | 151101201 | Zhotovenie príložného paženia stien výkopu hĺbky do 4 m | m2 | 64 |  | 0 |  |  |  | znížená |  | 0 | 0.045 | 2.88 | 0 | 0 | 4 | K | 2 |  |  |  | ROZPOCET | 0 | 0 | 0 | 0 | 0 | 2 | 0 | 4 | 1250358931
9 | K | 151101211 | Odstránenie príložného paženia stien výkopu hĺbky do 4 m | m2 | 64 |  | 0 |  |  |  | znížená |  | 0 | 0 | 0 | 0 | 0 | 4 | K | 2 |  |  |  | ROZPOCET | 0 | 0 | 0 | 0 | 0 | 2 | 0 | 4 | -1595554855
10 | K | 162401102 | Vodorovné premiestnenie výkopku z horniny triedy 1 až 4 na vzdialenosť do 2000 m | m3 | 127.74 |  | 0 |  |  |  | znížená |  | 0 | 0 | 0 | 0 | 0 | 4 | K | 2 |  |  |  | ROZPOCET | 0 | 0 | 0 | 0 | 0 | 2 | 0 | 4 | -465158710
11 | K | 171201201 | Uloženie sypaniny na skládku do 100 m3 | m3 | 127.74 |  | 0 |  |  |  | znížená |  | 0 | 0 | 0 | 0 | 0 | 4 | K | 2 |  |  |  | ROZPOCET | 0 | 0 | 0 | 0 | 0 | 2 | 0 | 4 | -423792287
12 | K | 17120901311 | Poplatok za skládku výkopovej zeminy kategórie "O" 17 05 06 | t | 191.61 |  | 0 |  |  |  | znížená |  | 0 | 0 | 0 | 0 | 0 | 4 | K | 2 |  |  |  | ROZPOCET | 0 | 0 | 0 | 0 | 0 | 2 | 0 | 4 | 1739851078
| VV |  | 127,74*1,5 'Prepočítané koeficientom množstva |  | 191.61 | [13 empty] | VV | 2 | 2 | False | 1 | ROZPOCET
13 | K | 174101001 | Zásyp sypaninou zhutnený jám, šachiet, rýh, zárezov alebo okolo objektu do 100 m3 | m3 | 286.74 |  | 0 |  |  |  | znížená |  | 0 | 0 | 0 | 0 | 0 | 4 | K | 2 |  |  |  | ROZPOCET | 0 | 0 | 0 | 0 | 0 | 2 | 0 | 4 | 1074266224
14 | K | 175101100 | Obsyp potrubia sypaninou z vhodných hornín triedy 1 až 4 s prehodením sypaniny | m3 | 127.44 |  | 0 |  |  |  | znížená |  | 0 | 0 | 0 | 0 | 0 | 4 | K | 2 |  |  |  | ROZPOCET | 0 | 0 | 0 | 0 | 0 | 2 | 0 | 4 | 37566
15 | K | 581532200 | Piesok technický triedený 0/4 | t | 203.9 |  | 0 |  |  |  | znížená |  | 0 | 0 | 0 | 0 | 0 | 4 | K | 2 |  |  |  | ROZPOCET | 0 | 0 | 0 | 0 | 0 | 2 | 0 | 4 | 840166138
| D | 4 | VODOROVNÉ KONŠTRUKCIE |  |  |  | 0 | [5 empty] | 0 |  | 30852.659 |  | 0 | 1 | D | 1 |  |  |  | ROZPOCET | [6 empty] | 0
16 | K | 451572111 | Lôžko pod potrubie stoky z drobného ťaženého kameniva frakcie do 4 mm v otvorenom výkope | m3 | 127.74 |  | 0 |  |  |  | znížená |  | 0 | 241.527 | 30852.659 | 0 | 0 | 4 | K | 2 |  |  |  | ROZPOCET | 0 | 0 | 0 | 0 | 0 | 2 | 0 | 4 | 479673766
| D | 8 | POTRUBNÉ ROZVODY |  |  |  | 0 | [5 empty] | 0 |  | 0.3 |  | 0 | 1 | D | 1 |  |  |  | ROZPOCET | [6 empty] | 0
17 | K | 899401111 | Osadenie poklopu liatinového ventilového | kus | 2 |  | 0 |  |  |  | znížená |  | 0 | 0.118 | 0.236 | 0 | 0 | 4 | K | 2 |  |  |  | ROZPOCET | 0 | 0 | 0 | 0 | 0 | 2 | 0 | 4 | 213119882
18 | M | 4229135200 | Poklop Y 4504 posúvačový [šupátkový] stredný, voda | kus | 2 |  | 0 |  |  |  | znížená |  | 0 | 0.032 | 0.064 | 0 | 0 | 8 | M | 2 |  |  |  | ROZPOCET | 0 | 0 | 0 | 0 | 0 | 2 | 0 | 4 | -251055182
| D | 99 | PRESUNY HMÔT |  |  |  | 0 | [5 empty] | 0 |  | 0 |  | 0 | 1 | D | 1 |  |  |  | ROZPOCET | [6 empty] | 0
19 | K | 998272201 | Presun hmôt pre potrubie hĺbené v otvorenom výkope z oceľových rúr zváraných | t | 205.97 |  | 0 |  |  |  | znížená |  | 0 | 0 | 0 | 0 | 0 | 4 | K | 2 |  |  |  | ROZPOCET | 0 | 0 | 0 | 0 | 0 | 2 | 0 | 4 | 912434561
| D | M | Práce a dodávky M |  |  |  | 0 | [5 empty] | 0 |  | 58.994 |  | 0 | 3 | D | 0 |  |  |  | ROZPOCET | [6 empty] | 0
| D | 23-M | Montáže potrubia |  |  |  | 0 | [5 empty] | 0 |  | 58.994 |  | 0 | 3 | D | 1 |  |  |  | ROZPOCET | [6 empty] | 0
20 | K | 230120043 | Čistenie potrubia prefukovaním alebo prepláchnutím DN 50 | m | 14 |  | 0 |  |  |  | znížená |  | 0 | 0 | 0 | 0 | 0 | 4 | K | 2 |  |  |  | ROZPOCET | 0 | 0 | 0 | 0 | 0 | 2 | 0 | 4 | 1592198821
21 | K | 230120045 | Čistenie potrubia prefukovaním alebo prepláchnutím DN 80 | m | 555 |  | 0 |  |  |  | znížená |  | 0 | 0 | 0 | 0 | 0 | 4 | K | 2 |  |  |  | ROZPOCET | 0 | 0 | 0 | 0 | 0 | 2 | 0 | 4 | -2109083786
22 | K | 230120095 | Montáž vývodu signalizačného vodiča | kus | 7 |  | 0 |  |  |  | znížená |  | 0 | 0.001 | 0.007 | 0 | 0 | 4 | K | 2 |  |  |  | ROZPOCET | 0 | 0 | 0 | 0 | 0 | 2 | 0 | 4 | -1808996882
23 | M | 286186030106 | FRIALEN MV Elektrotvarovkové klenuté dno, PE 100 SDR 11, d 90 | KUS | 0 |  | 0 |  |  |  | znížená |  | 0 | 0 | 0 | 0 | 0 | 8 | M | 2 |  |  |  | ROZPOCET | 0 | 0 | 0 | 0 | 0 | 2 | 0 | 4 | 1406761336
24 | M | 2830010620 | Fólia výstražná žltá POZOR PLYN, BAL: 1 kotúč 500 m | m | 531 |  | 0 |  |  |  | znížená |  | 0 | 0.106 | 56.286 | 0 | 0 | 8 | M | 2 |  |  |  | ROZPOCET | 0 | 0 | 0 | 0 | 0 | 2 | 0 | 4 | -1589668314
25 | K | 230200213 | Vťahovanie potrubnej sekcie D 63 mm do jestvujúceho plynovodu | m | 38 |  | 0 |  |  |  | znížená |  | 0 | 0.07 | 2.66 | 0 | 0 | 4 | K | 2 |  |  |  | ROZPOCET | 0 | 0 | 0 | 0 | 0 | 2 | 0 | 4 | -916417028
26 | K | 230202007 | Montáž plynovodu z polyetylénových rúr zváraných PE elektrotvarovkami D 90 mm | m | 555 |  | 0 |  |  |  | znížená |  | 0 | 0 | 0 | 0 | 0 | 4 | K | 2 |  |  |  | ROZPOCET | 0 | 0 | 0 | 0 | 0 | 2 | 0 | 4 | -351314237
27 | M | 286161200202 | PIPELIFE HDPE PE100 rúra SDR 17 90 mm pre tlakový rozvod plynu | m | 588.3 |  | 0 |  |  |  | znížená |  | 0 | 0 | 0 | 0 | 0 | 8 | M | 2 |  |  |  | ROZPOCET | 0 | 0 | 0 | 0 | 0 | 2 | 0 | 4 | -1140579024
28 | M | 286186050408 | FRIALEN W90°,W45° Elektrotvarovkové koleno 90°,45°, PE 100 SDR 11, d 90 | KUS | 3 |  | 0 |  |  |  | znížená |  | 0 | 0.005 | 0.015 | 0 | 0 | 8 | M | 2 |  |  |  | ROZPOCET | 0 | 0 | 0 | 0 | 0 | 2 | 0 | 4 | 2104807098
29 | K | 230203009 | Montáž objímky UB presuvnej PE 100 SDR 11 D 90 mm | kus | 6 |  | 0 |  |  |  | znížená |  | 0 | 0 | 0 | 0 | 0 | 4 | K | 2 |  |  |  | ROZPOCET | 0 | 0 | 0 | 0 | 0 | 2 | 0 | 4 | -143231789
30 | K | 230203188 | Montáž kolena W90°,W45° elektrotvarovkového PE 100 SDR 11 D 90 mm | kus | 3 |  | 0 |  |  |  | znížená |  | 0 | 0 | 0 | 0 | 0 | 4 | K | 2 |  |  |  | ROZPOCET | 0 | 0 | 0 | 0 | 0 | 2 | 0 | 4 | 1182789796
31 | K | 230203406 | Montáž MV elektrotvarovkového klenutého dna PE 100 SDR 11 D 90 mm | kus | 2 |  | 0 |  |  |  | znížená |  | 0 | 0 | 0 | 0 | 0 | 4 | K | 2 |  |  |  | ROZPOCET | 0 | 0 | 0 | 0 | 0 | 2 | 0 | 4 | 636252669
32 | K | 230203506 | Montáž SA hrdlovej odbočkovej elektrotvarovky PE 100 SDR 11 160/32 mm | kus | 2 |  | 0 |  |  |  | znížená |  | 0 | 0 | 0 | 0 | 0 | 4 | K | 2 |  |  |  | ROZPOCET | 0 | 0 | 0 | 0 | 0 | 2 | 0 | 4 | -871000292
33 | M | 286186010109 | FRIALEN UB Presuvná objímka PE 100 SDR 11, d 90 | KUS | 6 |  | 0 |  |  |  | znížená |  | 0 | 0.004 | 0.024 | 0 | 0 | 8 | M | 2 |  |  |  | ROZPOCET | 0 | 0 | 0 | 0 | 0 | 2 | 0 | 4 | -677094879
34 | K | 230220011 | Montáž stĺpika orientačného s vývodom signalizačného vodiča | kus | 5 |  | 0 |  |  |  | znížená |  | 0 | 0 | 0 | 0 | 0 | 4 | K | 2 |  |  |  | ROZPOCET | 0 | 0 | 0 | 0 | 0 | 2 | 0 | 4 | -542798345
35 | K | 230220020 | Montáž plynovej čuchačky D 160 | kus | 2 |  | 0 |  |  |  | znížená |  | 0 | 0.001 | 0.002 | 0 | 0 | 4 | K | 2 |  |  |  | ROZPOCET | 0 | 0 | 0 | 0 | 0 | 2 | 0 | 4 | 1037686739
36 | K | 230230016 | Hlavná tlaková skúška vzduchom 0,6 MPa STN EN 12007-1:2013-07 DN 50 | m | 14 |  | 0 |  |  |  | znížená |  | 0 | 0 | 0 | 0 | 0 | 4 | K | 2 |  |  |  | ROZPOCET | 0 | 0 | 0 | 0 | 0 | 2 | 0 | 4 | 60910697
37 | K | 230230017 | Hlavná tlaková skúška vzduchom 0,6 MPa STN EN 12007-1:2013-07 DN 80 | m | 555 |  | 0 |  |  |  | znížená |  | 0 | 0 | 0 | 0 | 0 | 4 | K | 2 |  |  |  | ROZPOCET | 0 | 0 | 0 | 0 | 0 | 2 | 0 | 4 | -700050768
38 | K | 230230121 | Príprava na tlakovú skúšku vzduchom a vodou do 0,6 MPa | úsek | 1 |  | 0 |  |  |  | znížená |  | 0 | 0 | 0 | 0 | 0 | 4 | K | 2 |  |  |  | ROZPOCET | 0 | 0 | 0 | 0 | 0 | 2 | 0 | 4 | 1015653002
39 | K | 230230292 | Napustenie potrubia plynového zariadenia | m | 569 |  | 0 |  |  |  | znížená |  | 0 | 0 | 0 | 0 | 0 | 4 | K | 2 |  |  |  | ROZPOCET | 0 | 0 | 0 | 0 | 0 | 2 | 0 | 4 | -251624376
40 | K | 802041606 | Ostrý prepoj plynovodu | kpl | 1 |  | 0 |  |  |  | znížená |  | 0 | 0 | 0 | 0 | 0 | 4 | K | 2 |  |  |  | ROZPOCET | 0 | 0 | 0 | 0 | 0 | 2 | 0 | 4 | 174987410
| D | HZS | Hodinové zúčtovacie sadzby |  |  |  | 0 | [5 empty] | 0 |  | 0 |  | 0 | 4 | D | 0 |  |  |  | ROZPOCET | [6 empty] | 0
41 | K | 80221VC | STL pripojovací plynovod | kpl | 1 |  | 0 |  |  |  | znížená |  | 0 | 0 | 0 | 0 | 0 | 4 | K | 1 |  |  |  | ROZPOCET | 0 | 0 | 0 | 0 | 0 | 2 | 0 | 4 | -1534297680
42 | K | DRZS800STLB2 | Regulačný rad + regulátor tlaku plynu 300kPa/2kPa | ks | 1 |  | 0 |  |  |  | znížená |  | 0 | 0 | 0 | 0 | 0 | 4 | K | 1 |  |  |  | ROZPOCET | 0 | 0 | 0 | 0 | 0 | 2 | 0 | 4 | 864040885
43 | K | DRZS800STLB2.1 | Merací rad | ks | 1 |  | 0 |  |  |  | znížená |  | 0 | 0 | 0 | 0 | 0 | 4 | K | 1 |  |  |  | ROZPOCET | 0 | 0 | 0 | 0 | 0 | 2 | 0 | 4 | -1313401680
44 | K | DRZS800STLB2.2 | Skrinka RaMZ | ks | 1 |  | 0 |  |  |  | znížená |  | 0 | 0 | 0 | 0 | 0 | 4 | K | 1 |  |  |  | ROZPOCET | 0 | 0 | 0 | 0 | 0 | 2 | 0 | 4 | 1961941210
45 | K | HZS002 | Úradná skúška | sub | 1 |  | 0 |  |  |  | znížená |  | 0 | 0 | 0 | 0 | 0 | 4 | K | 1 |  |  |  | ROZPOCET | 0 | 0 | 0 | 0 | 0 | 2 | 0 | 4 | 815853204
46 | K | HZS002.1 | Inžinierska činnosť spojená s realizáciou stavby a odovzdanie dokumentácie | kpl | 1 |  | 0 |  |  |  | znížená |  | 0 | 0 | 0 | 0 | 0 | 4 | K | 1 |  |  |  | ROZPOCET | 0 | 0 | 0 | 0 | 0 | 2 | 0 | 4 | -895404658
47 | K | HZS002.2 | Geodetické zameranie | kpl | 1 |  | 0 |  |  |  | znížená |  | 0 | 0 | 0 | 0 | 0 | 4 | K | 1 |  |  |  | ROZPOCET | 0 | 0 | 0 | 0 | 0 | 2 | 0 | 4 | -1066705565

## SO 06 2 - NTL rozvod plynu
[9 empty] | >> skryté stĺpce << | [9 empty] | {1013380a-7b2d-470a-8be4-7946fa8d5114}
0
| KRYCÍ LIST ROZPOČTU | [8 empty] | v --- nižšie sa nachádzajú doplnkové a pomocné údaje k zostavám --- v | [8 empty] | False
Stavba:
HALY NA CHOV BROJLEROVÝCH KURČIAT
Objekt:
SO 06 2 - NTL rozvod plynu
| JKSO: |  |  |  |  | KS:
| Miesto: |  | Jacovce- Hôrka, parc. č. 1627/6 |  |  | Dátum: | 28. 12. 2023
| Objednávateľ: |  |  |  |  | IČO:
|  | PPD Prašice so sídlom Jacovce |  |  |  | IČ DPH:
| Zhotoviteľ: |  |  |  |  | IČO: | Vyplň údaj
|  | Vyplň údaj |  |  |  | IČ DPH: | Vyplň údaj
| Projektant: |  |  |  |  | IČO:
|  | Ing. Pavol Meluš |  |  |  | IČ DPH:
| Spracovateľ: |  |  |  |  | IČO:
IČ DPH:
Poznámka:
| Cena bez DPH | [5 empty] | 0
|  |  | Základ dane |  |  | Sadzba dane | Výška dane
| DPH | základná | 0 |  |  | 20% | 0
|  | znížená | 0 |  |  | 20% | 0
|  | zákl. prenesená | 0 |  |  | 20% | 0
|  | zníž. prenesená | 0 |  |  | 20% | 0
|  | nulová | 0 |  |  | 0% | 0
| Cena s DPH |  |  | v | EUR |  | 0
| Projektant |  |  | Spracovateľ
| Dátum a podpis: |  | Pečiatka | Dátum a podpis: |  |  | Pečiatka
| Objednávateľ |  |  | Zhotoviteľ
| Dátum a podpis: |  | Pečiatka | Dátum a podpis: |  |  | Pečiatka
REKAPITULÁCIA ROZPOČTU
Stavba:
HALY NA CHOV BROJLEROVÝCH KURČIAT
Objekt:
SO 06 2 - NTL rozvod plynu
Miesto: |  |  | Jacovce- Hôrka, parc. č. 1627/6 |  |  | Dátum: | 28. 12. 2023
Objednávateľ: |  |  | PPD Prašice so sídlom Jacovce |  |  | Projektant: | Ing. Pavol Meluš
Zhotoviteľ: |  |  | Vyplň údaj |  |  | Spracovateľ:
Kód dielu - Popis | [6 empty] | Cena celkom [EUR]
Náklady z rozpočtu | [6 empty] | 0 | [12 empty] | -1
| HSV - Práce a dodávky HSV | [5 empty] | 0
| 1 - ZEMNÉ PRÁCE | [5 empty] | 0
| 4 - VODOROVNÉ KONŠTRUKCIE | [5 empty] | 0
| 8 - POTRUBNÉ ROZVODY | [5 empty] | 0
| 9 - PRESUN HMOT | [5 empty] | 0
| PSV - Práce a dodávky PSV | [5 empty] | 0
| 723 - ZTI - VNÚTORNÝ PLYNOVOD | [5 empty] | 0
| 767 - KOVOVÉ DOPLNKOVÉ KONŠTRUKCIE | [5 empty] | 0
| 783 - NÁTERY | [5 empty] | 0
| M - Práce a dodávky M | [5 empty] | 0
| 23-M - Montáže potrubia | [5 empty] | 0
| HZS - Hodinové zúčtovacie sadzby | [5 empty] | 0
ROZPOČET
Stavba:
HALY NA CHOV BROJLEROVÝCH KURČIAT
Objekt:
SO 06 2 - NTL rozvod plynu
Miesto: |  |  | Jacovce- Hôrka, parc. č. 1627/6 |  |  | Dátum: | 28. 12. 2023
Objednávateľ: |  |  | PPD Prašice so sídlom Jacovce |  |  | Projektant: | Ing. Pavol Meluš
Zhotoviteľ: |  |  | Vyplň údaj |  |  | Spracovateľ:
PČ | Typ | Kód | Popis | MJ | Množstvo | J.cena [EUR] | Cena celkom [EUR] | Cenová sústava |  |  | DPH | J. Nh [h] | Nh celkom [h] | J. hmotnosť [t] | Hmotnosť celkom [t] | J. suť [t] | Suť Celkom [t]
Náklady z rozpočtu | [6 empty] | 0 | [5 empty] | 0 |  | 429.0846 |  | 0 |  | D | -1 | [10 empty] | 0
| D | HSV | Práce a dodávky HSV |  |  |  | 0 | [5 empty] | 0 |  | 86.6815 |  | 0 | 1 | D | 0 |  |  |  | ROZPOCET | [6 empty] | 0
| D | 1 | ZEMNÉ PRÁCE |  |  |  | 0 | [5 empty] | 0 |  | 4.9156 |  | 0 | 1 | D | 1 |  |  |  | ROZPOCET | [6 empty] | 0
1 | K | 132201201 | Hĺbenie rýh šírky od 0,6 m do 2 m v hornine triedy 3 do 100 m3 | m3 | 21.372 |  | 0 |  |  |  | znížená |  | 0 | 0 | 0 | 0 | 0 | 4 | K | 2 |  |  |  | ROZPOCET | 0 | 0 | 0 | 0 | 0 | 2 | 0 | 4 | -1324601517
2 | K | 132201209 | Príplatok k cene za lepivosť horniny pri hĺbení rýh šírky od 0,6 m do 2 m v hornine triedy 3 | m3 | 6.412 |  | 0 |  |  |  | znížená |  | 0 | 0 | 0 | 0 | 0 | 4 | K | 2 |  |  |  | ROZPOCET | 0 | 0 | 0 | 0 | 0 | 2 | 0 | 4 | 2108863544
3 | K | 151101101 | Zhotovenie príložného paženia rýh pre podzemné vedenie hĺbky do 2 m | m2 | 71.24 |  | 0 |  |  |  | znížená |  | 0 | 0.069 | 4.9156 | 0 | 0 | 4 | K | 2 |  |  |  | ROZPOCET | 0 | 0 | 0 | 0 | 0 | 2 | 0 | 4 | 1029348408
4 | K | 151101111 | Odstránenie príložného paženia rýh pre podzemné vedenie hĺbky do 2 m | m2 | 71.24 |  | 0 |  |  |  | znížená |  | 0 | 0 | 0 | 0 | 0 | 4 | K | 2 |  |  |  | ROZPOCET | 0 | 0 | 0 | 0 | 0 | 2 | 0 | 4 | 1704196097
5 | K | 162401102 | Vodorovné premiestnenie výkopku z horniny triedy 1 až 4 na vzdialenosť do 2000 m | m3 | 6.576 |  | 0 |  |  |  | znížená |  | 0 | 0 | 0 | 0 | 0 | 4 | K | 2 |  |  |  | ROZPOCET | 0 | 0 | 0 | 0 | 0 | 2 | 0 | 4 | -1205246312
6 | K | 171201201 | Uloženie sypaniny na skládku do 100 m3 | m3 | 6.576 |  | 0 |  |  |  | znížená |  | 0 | 0 | 0 | 0 | 0 | 4 | K | 2 |  |  |  | ROZPOCET | 0 | 0 | 0 | 0 | 0 | 2 | 0 | 4 | -1265374825
7 | K | 17120901311 | Poplatok za skládku výkopovej zeminy kategórie "O" 17 05 06 | t | 9.864 |  | 0 |  |  |  | znížená |  | 0 | 0 | 0 | 0 | 0 | 4 | K | 2 |  |  |  | ROZPOCET | 0 | 0 | 0 | 0 | 0 | 2 | 0 | 4 | 1265021951
| VV |  | 6,576*1,5 'Prepočítané koeficientom množstva |  | 9.864 | [13 empty] | VV | 2 | 2 | False | 1 | ROZPOCET
8 | K | 174101001 | Zásyp sypaninou zhutnený jám, šachiet, rýh, zárezov alebo okolo objektu do 100 m3 | m3 | 14.796 |  | 0 |  |  |  | znížená |  | 0 | 0 | 0 | 0 | 0 | 4 | K | 2 |  |  |  | ROZPOCET | 0 | 0 | 0 | 0 | 0 | 2 | 0 | 4 | 1746419902
9 | K | 175101100 | Obsyp potrubia sypaninou z vhodných hornín triedy 1 až 4 s prehodením sypaniny | m3 | 6.576 |  | 0 |  |  |  | znížená |  | 0 | 0 | 0 | 0 | 0 | 4 | K | 2 |  |  |  | ROZPOCET | 0 | 0 | 0 | 0 | 0 | 2 | 0 | 4 | 530911280
| D | 4 | VODOROVNÉ KONŠTRUKCIE |  |  |  | 0 | [5 empty] | 0 |  | 81.766 |  | 0 | 1 | D | 1 |  |  |  | ROZPOCET | [6 empty] | 0
10 | K | 451572111 | Lôžko pod potrubie stoky z drobného ťaženého kameniva frakcie do 4 mm v otvorenom výkope | m3 | 6.576 |  | 0 |  |  |  | znížená |  | 0 | 12.434 | 81.766 | 0 | 0 | 4 | K | 2 |  |  |  | ROZPOCET | 0 | 0 | 0 | 0 | 0 | 2 | 0 | 4 | -754154024
11 | K | 581532200 | Piesok technický triedený 0/4 | t | 10.522 |  | 0 |  |  |  | znížená |  | 0 | 0 | 0 | 0 | 0 | 4 | K | 2 |  |  |  | ROZPOCET | 0 | 0 | 0 | 0 | 0 | 2 | 0 | 4 | -419228462
| D | 8 | POTRUBNÉ ROZVODY |  |  |  | 0 | [5 empty] | 0 |  | 0 |  | 0 | 1 | D | 1 |  |  |  | ROZPOCET | [6 empty] | 0
12 | K | 899721121 | Vyhľadávací vodič na potrubí PVC do DN 150 mm | m | 32 |  | 0 |  |  |  | znížená |  | 0 | 0 | 0 | 0 | 0 | 4 | K | 2 |  |  |  | ROZPOCET | 0 | 0 | 0 | 0 | 0 | 2 | 0 | 4 | -147556153
13 | M | 286161200202 | PIPELIFE HDPE PE100 rúra SDR 17 90 mm pre tlakový rozvod plynu | M | 30 |  | 0 |  |  |  | znížená |  | 0 | 0 | 0 | 0 | 0 | 8 | M | 2 |  |  |  | ROZPOCET | 0 | 0 | 0 | 0 | 0 | 2 | 0 | 4 | 1782439235
| D | 9 | PRESUN HMOT |  |  |  | 0 | [5 empty] | 0 |  | 0 |  | 0 | 1 | D | 1 |  |  |  | ROZPOCET | [6 empty] | 0
14 | K | 998272201.S | Presun hmôt pre rúrové vedenie z oceľových rúr zváraných v otvorenom výkope | t | 11.449 |  | 0 |  |  |  | znížená |  | 0 | 0 | 0 | 0 | 0 | 4 | K | 2 |  |  |  | ROZPOCET | 0 | 0 | 0 | 0 | 0 | 2 | 0 | 4 | 577854292
| D | PSV | Práce a dodávky PSV |  |  |  | 0 | [5 empty] | 0 |  | 339.4341 |  | 0 | 2 | D | 0 |  |  |  | ROZPOCET | [6 empty] | 0
| D | 723 | ZTI - VNÚTORNÝ PLYNOVOD |  |  |  | 0 | [5 empty] | 0 |  | 321.466 |  | 0 | 2 | D | 1 |  |  |  | ROZPOCET | [6 empty] | 0
15 | K | 723150306 | Potrubie plynové z oceľových rúrok hladkých čiernych zváraných D 48/2,6 | m | 72 |  | 0 |  |  |  | znížená |  | 0 | 0.253 | 18.216 | 0 | 0 | 16 | K | 2 |  |  |  | ROZPOCET | 0 | 0 | 0 | 0 | 0 | 2 | 0 | 16 | 1348713431
16 | K | 723150312 | Potrubie plynové z oceľových rúrok hladkých čiernych zváraných D 57/2,9 | m | 176 |  | 0 |  |  |  | znížená |  | 0 | 0.847 | 149.072 | 0 | 0 | 16 | K | 2 |  |  |  | ROZPOCET | 0 | 0 | 0 | 0 | 0 | 2 | 0 | 16 | -1133160694
17 | K | 723150313 | Potrubie plynové z oceľových rúrok hladkých čiernych zváraných D 76/3,2 | m | 141.4 |  | 0 |  |  |  | znížená |  | 0 | 1.015 | 143.521 | 0 | 0 | 16 | K | 2 |  |  |  | ROZPOCET | 0 | 0 | 0 | 0 | 0 | 2 | 0 | 16 | 885559174
18 | K | 723150314 | Potrubie plynové z oceľových rúrok hladkých čiernych zváraných D 89/3,6 | m | 33 |  | 0 |  |  |  | znížená |  | 0 | 0.305 | 10.065 | 0 | 0 | 16 | K | 2 |  |  |  | ROZPOCET | 0 | 0 | 0 | 0 | 0 | 2 | 0 | 16 | 1427510367
19 | K | 723150315 | Potrubie plynové z oceľových rúrok hladkých čiernych zváraných D 108/3,6 | m | 8 |  | 0 |  |  |  | znížená |  | 0 | 0.074 | 0.592 | 0 | 0 | 16 | K | 2 |  |  |  | ROZPOCET | 0 | 0 | 0 | 0 | 0 | 2 | 0 | 16 | -205833711
20 | K | 723190907 | Montáž odvzdušnenia vnútorného plynovodu vr. armatúr | sub | 4 |  | 0 |  |  |  | znížená |  | 0 | 0 | 0 | 0 | 0 | 16 | K | 2 |  |  |  | ROZPOCET | 0 | 0 | 0 | 0 | 0 | 2 | 0 | 16 | 2057857319
21 | K | 723239104 | Montáž plynovej armatúry s dvoma závitmi rôznych typov G 5/4" | kus | 8 |  | 0 |  |  |  | znížená |  | 0 | 0 | 0 | 0 | 0 | 16 | K | 2 |  |  |  | ROZPOCET | 0 | 0 | 0 | 0 | 0 | 2 | 0 | 16 | -2104858733
22 | K | 723239105 | Montáž plynovej armatúry s dvoma závitmi rôznych typov G 1 1/2" | kus | 8 |  | 0 |  |  |  | znížená |  | 0 | 0 | 0 | 0 | 0 | 16 | K | 2 |  |  |  | ROZPOCET | 0 | 0 | 0 | 0 | 0 | 2 | 0 | 16 | 1877374392
23 | K | 723239108 | Montáž plynovej armatúry s dvoma závitmi rôznych typov G 3" | kus | 3 |  | 0 |  |  |  | znížená |  | 0 | 0 | 0 | 0 | 0 | 16 | K | 2 |  |  |  | ROZPOCET | 0 | 0 | 0 | 0 | 0 | 2 | 0 | 16 | 1513586729
| D | 767 | KOVOVÉ DOPLNKOVÉ KONŠTRUKCIE |  |  |  | 0 | [5 empty] | 0 |  | 5.75 |  | 0 | 2 | D | 1 |  |  |  | ROZPOCET | [6 empty] | 0
24 | K | 767995101 | Montáž atypickej stavebnej doplnkovej konštrukcie s hmotnosťou do 5 kg | kus | 250 |  | 0 |  |  |  | znížená |  | 0 | 0.023 | 5.75 | 0 | 0 | 16 | K | 2 |  |  |  | ROZPOCET | 0 | 0 | 0 | 0 | 0 | 2 | 0 | 16 | 1670962527
25 | K | 541460000700.1 | Teplovzdušný plynový agregát 120 kW | ks | 8 |  | 0 |  |  |  | znížená |  | 0 | 0 | 0 | 0 | 0 | 16 | K | 2 |  |  |  | ROZPOCET | 0 | 0 | 0 | 0 | 0 | 2 | 0 | 16 | 1022031338
| D | 783 | NÁTERY |  |  |  | 0 | [5 empty] | 0 |  | 12.2181 |  | 0 | 2 | D | 1 |  |  |  | ROZPOCET | [6 empty] | 0
26 | K | 783414140 | Náter kovového potrubia do DN 50 mm olejový základný + dvojnásobný | m | 417.9 |  | 0 |  |  |  | znížená |  | 0 | 0.029 | 12.1191 | 0 | 0 | 16 | K | 2 |  |  |  | ROZPOCET | 0 | 0 | 0 | 0 | 0 | 2 | 0 | 16 | -1733092960
27 | K | 783415150 | Náter kovového potrubia do DN 100 mm olejový základný + dvojnásobný | m | 33 |  | 0 |  |  |  | znížená |  | 0 | 0.003 | 0.099 | 0 | 0 | 16 | K | 2 |  |  |  | ROZPOCET | 0 | 0 | 0 | 0 | 0 | 2 | 0 | 16 | 2118023317
| D | M | Práce a dodávky M |  |  |  | 0 | [5 empty] | 0 |  | 2.969 |  | 0 | 3 | D | 0 |  |  |  | ROZPOCET | [6 empty] | 0
| D | 23-M | Montáže potrubia |  |  |  | 0 | [5 empty] | 0 |  | 2.969 |  | 0 | 3 | D | 1 |  |  |  | ROZPOCET | [6 empty] | 0
28 | K | 230021044 | Montáž rúrového dielu privarovacieho triedy 11 až 13 do 1 kg, DxT 57x6,3 | kus | 124 |  | 0 |  |  |  | znížená |  | 0 | 0.02 | 2.48 | 0 | 0 | 4 | K | 2 |  |  |  | ROZPOCET | 0 | 0 | 0 | 0 | 0 | 2 | 0 | 4 | -619252417
29 | K | 230120045 | Čistenie potrubia prefukovaním alebo prepláchnutím DN 80 | m | 27.4 |  | 0 |  |  |  | znížená |  | 0 | 0 | 0 | 0 | 0 | 4 | K | 2 |  |  |  | ROZPOCET | 0 | 0 | 0 | 0 | 0 | 2 | 0 | 4 | -492529714
30 | K | 230120095 | Montáž vývodu signalizačného vodiča | kus | 3 |  | 0 |  |  |  | znížená |  | 0 | 0.001 | 0.003 | 0 | 0 | 4 | K | 2 |  |  |  | ROZPOCET | 0 | 0 | 0 | 0 | 0 | 2 | 0 | 4 | 505851788
31 | K | 230202007 | Montáž plynovodu z polyetylénových rúr zváraných PE elektrotvarovkami D 90 mm | m | 27.4 |  | 0 |  |  |  | znížená |  | 0 | 0 | 0 | 0 | 0 | 4 | K | 2 |  |  |  | ROZPOCET | 0 | 0 | 0 | 0 | 0 | 2 | 0 | 4 | -1128901521
32 | K | 230203009 | Montáž objímky UB presuvnej PE 100 SDR 11 D 90 mm | kus | 4 |  | 0 |  |  |  | znížená |  | 0 | 0 | 0 | 0 | 0 | 4 | K | 2 |  |  |  | ROZPOCET | 0 | 0 | 0 | 0 | 0 | 2 | 0 | 4 | -441846303
33 | K | 230203212 | Montáž T-kusa PE 100 SDR 11 D 90 mm | kus | 1 |  | 0 |  |  |  | znížená |  | 0 | 0 | 0 | 0 | 0 | 4 | K | 2 |  |  |  | ROZPOCET | 0 | 0 | 0 | 0 | 0 | 2 | 0 | 4 | 660221104
34 | M | 286186010108 | FRIALEN UB Presuvná objímka PE 100 SDR 11, d 90 | KUS | 4 |  | 0 |  |  |  | znížená |  | 0 | 0.002 | 0.008 | 0 | 0 | 8 | M | 2 |  |  |  | ROZPOCET | 0 | 0 | 0 | 0 | 0 | 2 | 0 | 4 | 566908007
35 | M | 286186060202 | FRIALEN T-kus, PE 100 SDR 11, d 90 | KUS | 1 |  | 0 |  |  |  | znížená |  | 0 | 0.002 | 0.002 | 0 | 0 | 8 | M | 2 |  |  |  | ROZPOCET | 0 | 0 | 0 | 0 | 0 | 2 | 0 | 4 | -710159431
36 | K | 230203567 | Montáž USTR prechodky PE/oceľ PE 100 SDR 11 D 90/DN 80 mm | kus | 3 |  | 0 |  |  |  | znížená |  | 0 | 0 | 0 | 0 | 0 | 4 | K | 2 |  |  |  | ROZPOCET | 0 | 0 | 0 | 0 | 0 | 2 | 0 | 4 | 276890992
37 | K | 230210013 | Ručné opláštenie ovinutím pásky za studena v dvoch vrstvách | m2 | 3 |  | 0 |  |  |  | znížená |  | 0 | 0 | 0 | 0 | 0 | 4 | K | 2 |  |  |  | ROZPOCET | 0 | 0 | 0 | 0 | 0 | 2 | 0 | 4 | -1111589578
38 | M | 2353300305 | DENSOLEN Náter podkladový Primer HT, BAL: 1 L | kus | 1 |  | 0 |  |  |  | znížená |  | 0 | 0.001 | 0.001 | 0 | 0 | 8 | M | 2 |  |  |  | ROZPOCET | 0 | 0 | 0 | 0 | 0 | 2 | 0 | 4 | -165805615
39 | M | 2731130100 | Páska izolačná spodná 3-vrstvová DENSOLEN AS 39 P | kus | 15 |  | 0 |  |  |  | znížená |  | 0 | 0.008 | 0.12 | 0 | 0 | 8 | M | 2 |  |  |  | ROZPOCET | 0 | 0 | 0 | 0 | 0 | 2 | 0 | 4 | -550160037
40 | M | 2731130110 | Páska vrchná Vrchná 2-vrstvová izolačnápáska DENSOLEN 20 HT | kus | 15 |  | 0 |  |  |  | znížená |  | 0 | 0.006 | 0.09 | 0 | 0 | 8 | M | 2 |  |  |  | ROZPOCET | 0 | 0 | 0 | 0 | 0 | 2 | 0 | 4 | -183264431
41 | K | 230230017 | Hlavná tlaková skúška vzduchom 0,6 MPa STN EN 12007-1:2013-07 DN 80 | m | 449.8 |  | 0 |  |  |  | znížená |  | 0 | 0 | 0 | 0 | 0 | 4 | K | 2 |  |  |  | ROZPOCET | 0 | 0 | 0 | 0 | 0 | 2 | 0 | 4 | -1371452821
42 | K | 230230121 | Príprava na tlakovú skúšku vzduchom a vodou do 0,6 MPa | úsek | 1 |  | 0 |  |  |  | znížená |  | 0 | 0 | 0 | 0 | 0 | 4 | K | 2 |  |  |  | ROZPOCET | 0 | 0 | 0 | 0 | 0 | 2 | 0 | 4 | 232598491
43 | K | 230230292 | Napustenie potrubia odberného plynového zariadenia (OPZ) | m | 449.8 |  | 0 |  |  |  | znížená |  | 0 | 0 | 0 | 0 | 0 | 4 | K | 2 |  |  |  | ROZPOCET | 0 | 0 | 0 | 0 | 0 | 2 | 0 | 4 | 1159537531
44 | M | 2830010620 | Fólia výstražná žltá POZOR PLYN, BAL: 1 kotúč 500 m | m | 27.4 |  | 0 |  |  |  | znížená |  | 0 | 0.005 | 0.137 | 0 | 0 | 8 | M | 2 |  |  |  | ROZPOCET | 0 | 0 | 0 | 0 | 0 | 2 | 0 | 4 | 500808968
45 | K | 734421150 | Tlakomer deformačný so spodným prípojom 53312 D 160 mm | kus | 8 |  | 0 |  |  |  | znížená |  | 0 | 0.016 | 0.128 | 0 | 0 | 4 | K | 2 |  |  |  | ROZPOCET | 0 | 0 | 0 | 0 | 0 | 2 | 0 | 4 | 930261388
| D | HZS | Hodinové zúčtovacie sadzby |  |  |  | 0 | [5 empty] | 0 |  | 0 |  | 0 | 4 | D | 0 |  |  |  | ROZPOCET | [6 empty] | 0
46 | K | DRZS800STLB2 | Skrinka pre HUP | ks | 2 |  | 0 |  |  |  | znížená |  | 0 | 0 | 0 | 0 | 0 | 4 | K | 1 |  |  |  | ROZPOCET | 0 | 0 | 0 | 0 | 0 | 2 | 0 | 4 | 2010219219
47 | K | HZS002 | Revízna správa - PLYN, Úradná skúška | sub | 1 |  | 0 |  |  |  | znížená |  | 0 | 0 | 0 | 0 | 0 | 4 | K | 1 |  |  |  | ROZPOCET | 0 | 0 | 0 | 0 | 0 | 2 | 0 | 4 | 1010067221

## SO 07 - Elektrická prípojka
[9 empty] | >> skryté stĺpce << | [9 empty] | {4f7ceed9-b938-464c-bd37-823b1f6516ab}
0
| KRYCÍ LIST ROZPOČTU | [8 empty] | v --- nižšie sa nachádzajú doplnkové a pomocné údaje k zostavám --- v | [8 empty] | False
Stavba:
HALY NA CHOV BROJLEROVÝCH KURČIAT
Objekt:
SO 07 - Elektrická prípojka
| JKSO: |  |  |  |  | KS:
| Miesto: |  | Jacovce- Hôrka, parc. č. 1627/6 |  |  | Dátum: | 28. 12. 2023
| Objednávateľ: |  |  |  |  | IČO:
|  | PPD Prašice so sídlom Jacovce |  |  |  | IČ DPH:
| Zhotoviteľ: |  |  |  |  | IČO: | Vyplň údaj
|  | Vyplň údaj |  |  |  | IČ DPH: | Vyplň údaj
| Projektant: |  |  |  |  | IČO:
|  | Ing. Pavol Meluš |  |  |  | IČ DPH:
| Spracovateľ: |  |  |  |  | IČO:
IČ DPH:
Poznámka:
| Cena bez DPH | [5 empty] | 0
|  |  | Základ dane |  |  | Sadzba dane | Výška dane
| DPH | základná | 0 |  |  | 20% | 0
|  | znížená | 0 |  |  | 20% | 0
|  | zákl. prenesená | 0 |  |  | 20% | 0
|  | zníž. prenesená | 0 |  |  | 20% | 0
|  | nulová | 0 |  |  | 0% | 0
| Cena s DPH |  |  | v | EUR |  | 0
| Projektant |  |  | Spracovateľ
| Dátum a podpis: |  | Pečiatka | Dátum a podpis: |  |  | Pečiatka
| Objednávateľ |  |  | Zhotoviteľ
| Dátum a podpis: |  | Pečiatka | Dátum a podpis: |  |  | Pečiatka
REKAPITULÁCIA ROZPOČTU
Stavba:
HALY NA CHOV BROJLEROVÝCH KURČIAT
Objekt:
SO 07 - Elektrická prípojka
Miesto: |  |  | Jacovce- Hôrka, parc. č. 1627/6 |  |  | Dátum: | 28. 12. 2023
Objednávateľ: |  |  | PPD Prašice so sídlom Jacovce |  |  | Projektant: | Ing. Pavol Meluš
Zhotoviteľ: |  |  | Vyplň údaj |  |  | Spracovateľ:
Kód dielu - Popis | [6 empty] | Cena celkom [EUR]
Náklady z rozpočtu | [6 empty] | 0 | [12 empty] | -1
| M - Práce a dodávky M | [5 empty] | 0
| 21-M - Elektromontáže | [5 empty] | 0
| 46-M - Zemné práce vykonávané pri externých montážnych prácach | [5 empty] | 0
| HZS - Hodinové zúčtovacie sadzby | [5 empty] | 0
ROZPOČET
Stavba:
HALY NA CHOV BROJLEROVÝCH KURČIAT
Objekt:
SO 07 - Elektrická prípojka
Miesto: |  |  | Jacovce- Hôrka, parc. č. 1627/6 |  |  | Dátum: | 28. 12. 2023
Objednávateľ: |  |  | PPD Prašice so sídlom Jacovce |  |  | Projektant: | Ing. Pavol Meluš
Zhotoviteľ: |  |  | Vyplň údaj |  |  | Spracovateľ:
PČ | Typ | Kód | Popis | MJ | Množstvo | J.cena [EUR] | Cena celkom [EUR] | Cenová sústava |  |  | DPH | J. Nh [h] | Nh celkom [h] | J. hmotnosť [t] | Hmotnosť celkom [t] | J. suť [t] | Suť Celkom [t]
Náklady z rozpočtu | [6 empty] | 0 | [5 empty] | 0 |  | 3.5268 |  | 0 |  | D | -1 | [7 empty] | 0
| D | M | Práce a dodávky M |  |  |  | 0 | [5 empty] | 0 |  | 3.5268 |  | 0 | 3 | D | 0 | ROZPOCET | [6 empty] | 0
| D | 21-M | Elektromontáže |  |  |  | 0 | [5 empty] | 0 |  | 3.0994 |  | 0 | 3 | D | 1 | ROZPOCET | [6 empty] | 0
1 | K | 210010052 | Montáž a zapojenie Dieselagregátu | Ks | 1 |  | 0 |  |  |  | znížená |  | 0 | 0 | 0 | 0 | 0 | 64 | K | 2 | ROZPOCET | 0 | 0 | 0 | 0 | 0 | 2 | 0 | 64 | -1228222541
2 | K | 210100004.S | Ukončenie vodičov v rozvádzač. vrátane zapojenia a vodičovej koncovky do 25 mm2 | ks | 8 |  | 0 |  |  |  | znížená |  | 0 | 0 | 0 | 0 | 0 | 64 | K | 2 | ROZPOCET | 0 | 0 | 0 | 0 | 0 | 2 | 0 | 64 | -1771240094
3 | K | 210100006.S | Ukončenie vodičov v rozvádzač. vrátane zapojenia a vodičovej koncovky do 50 mm2 | ks | 8 |  | 0 |  |  |  | znížená |  | 0 | 0 | 0 | 0 | 0 | 64 | K | 2 | ROZPOCET | 0 | 0 | 0 | 0 | 0 | 2 | 0 | 64 | 1286609686
4 | M | 345720005400.S | Dutinka lisovacia DI 50-20 izolovaná | ks | 8 |  | 0 |  |  |  | znížená |  | 0 | 3e-05 | 0.00024 | 0 | 0 | 256 | M | 2 | ROZPOCET | 0 | 0 | 0 | 0 | 0 | 2 | 0 | 64 | 950276524
5 | M | 354310013700.S | Káblové oko hliníkové lisovacie 50 Al 617094 | ks | 8 |  | 0 |  |  |  | znížená |  | 0 | 4e-05 | 0.00032 | 0 | 0 | 256 | M | 2 | ROZPOCET | 0 | 0 | 0 | 0 | 0 | 2 | 0 | 64 | -1807888718
6 | K | 210100012.S | Ukončenie vodičov v rozvádzač. vrátane zapojenia a vodičovej koncovky do 240 mm2 | ks | 24 |  | 0 |  |  |  | znížená |  | 0 | 0 | 0 | 0 | 0 | 64 | K | 2 | ROZPOCET | 0 | 0 | 0 | 0 | 0 | 2 | 0 | 64 | -1433301128
7 | M | 354310015000.S | Káblové oko hliníkové lisovacie 240 Al 617210 | ks | 24 |  | 0 |  |  |  | znížená |  | 0 | 0.00027 | 0.00648 | 0 | 0 | 256 | M | 2 | ROZPOCET | 0 | 0 | 0 | 0 | 0 | 2 | 0 | 64 | 1530988237
8 | M | 354310028900.S | Káblové oko medené lisovacie CU 240x10 KU-L | ks | 24 |  | 0 |  |  |  | znížená |  | 0 | 0.00027 | 0.00648 | 0 | 0 | 256 | M | 2 | ROZPOCET | 0 | 0 | 0 | 0 | 0 | 2 | 0 | 64 | -564161605
9 | K | 210100252.S | Ukončenie celoplastových káblov zmrašť. záklopkou alebo páskou do 4 x 25 mm2 | ks | 2 |  | 0 |  |  |  | znížená |  | 0 | 0 | 0 | 0 | 0 | 64 | K | 2 | ROZPOCET | 0 | 0 | 0 | 0 | 0 | 2 | 0 | 64 | -1768416912
10 | M | 343430001600.S | Teplom zmraštiteľná stredne hrubá trubica z polyolefinu MWTM bez lepidla, na cievkach 16/5-A/U 5,5-14,5, dĺ. 1000 mm | m | 2 |  | 0 |  |  |  | znížená |  | 0 | 5e-05 | 0.0001 | 0 | 0 | 256 | M | 2 | ROZPOCET | 0 | 0 | 0 | 0 | 0 | 2 | 0 | 64 | 1813973195
11 | M | 343430004400.S | Bužírka zmrašťovacia 6,4x3,2 mm, dĺžka 1 m | ks | 2 |  | 0 |  |  |  | znížená |  | 0 | 1e-05 | 2e-05 | 0 | 0 | 256 | M | 2 | ROZPOCET | 0 | 0 | 0 | 0 | 0 | 2 | 0 | 64 | 825541323
12 | M | 345840000719.S | Teplom zmraštiteľný káblový uzáver TZUKG 55/25 s lepidlom | ks | 2 |  | 0 |  |  |  | znížená |  | 0 | 0.00033 | 0.00066 | 0 | 0 | 256 | M | 2 | ROZPOCET | 0 | 0 | 0 | 0 | 0 | 2 | 0 | 64 | 474367244
13 | K | 210100253.S | Ukončenie celoplastových káblov zmrašť. záklopkou alebo páskou do 4 x 50 mm2 | ks | 2 |  | 0 |  |  |  | znížená |  | 0 | 0 | 0 | 0 | 0 | 64 | K | 2 | ROZPOCET | 0 | 0 | 0 | 0 | 0 | 2 | 0 | 64 | 1837274621
14 | M | 343430001600.S | Teplom zmraštiteľná stredne hrubá trubica z polyolefinu MWTM bez lepidla, na cievkach 16/5-A/U 5,5-14,5, dĺ. 1000 mm | m | 2 |  | 0 |  |  |  | znížená |  | 0 | 5e-05 | 0.0001 | 0 | 0 | 256 | M | 2 | ROZPOCET | 0 | 0 | 0 | 0 | 0 | 2 | 0 | 64 | -1118274085
15 | M | 343430004700.S | Bužírka zmrašťovacia 9,5x4,8 mm, dĺžka 1 m | ks | 2 |  | 0 |  |  |  | znížená |  | 0 | 1e-05 | 2e-05 | 0 | 0 | 256 | M | 2 | ROZPOCET | 0 | 0 | 0 | 0 | 0 | 2 | 0 | 64 | -2030560243
16 | M | 345840000719.S | Teplom zmraštiteľný káblový uzáver TZUKG 55/25 s lepidlom | ks | 2 |  | 0 |  |  |  | znížená |  | 0 | 0.00033 | 0.00066 | 0 | 0 | 256 | M | 2 | ROZPOCET | 0 | 0 | 0 | 0 | 0 | 2 | 0 | 64 | 546562093
17 | K | 210100257.S | Ukončenie celoplastových káblov zmrašť. záklopkou alebo páskou do 4 x 240 mm2 | ks | 6 |  | 0 |  |  |  | znížená |  | 0 | 0 | 0 | 0 | 0 | 64 | K | 2 | ROZPOCET | 0 | 0 | 0 | 0 | 0 | 2 | 0 | 64 | -2135489435
18 | M | 343430001800.S | Teplom zmraštiteľná stredne hrubá trubica z polyolefinu MWTM bez lepidla, na cievkach 35/12-A/U 13-31,5, dĺ. 1000 mm | m | 6 |  | 0 |  |  |  | znížená |  | 0 | 5e-05 | 0.0003 | 0 | 0 | 256 | M | 2 | ROZPOCET | 0 | 0 | 0 | 0 | 0 | 2 | 0 | 64 | -1671208476
19 | M | 343430005600.S | Bužírka zmrašťovacia 25,4x12,7 mm, dĺžka 1 m | ks | 6 |  | 0 |  |  |  | znížená |  | 0 | 2e-05 | 0.00012 | 0 | 0 | 256 | M | 2 | ROZPOCET | 0 | 0 | 0 | 0 | 0 | 2 | 0 | 64 | 1820004233
20 | M | 345840000728.S | Teplom zmraštiteľný káblový uzáver TZUKG 120/45 s lepidlom | ks | 6 |  | 0 |  |  |  | znížená |  | 0 | 0.00043 | 0.00258 | 0 | 0 | 256 | M | 2 | ROZPOCET | 0 | 0 | 0 | 0 | 0 | 2 | 0 | 64 | -1665198790
21 | M | 357110004500.S | Skriňa rozpájacia a istiaca, plastová, pilierová SR 5 DIN0 VV S/2x400A/4x160A P2 | ks | 1 |  | 0 |  |  |  | znížená |  | 0 | 0.035 | 0.035 | 0 | 0 | 256 | M | 2 | ROZPOCET | 0 | 0 | 0 | 0 | 0 | 2 | 0 | 64 | 594526723
22 | M | 374410006100 | Dieselagregát 165 kVA 230/400V s automatickým prepínaním | ks | 1 |  | 0 |  |  |  | znížená |  | 0 | 4e-05 | 4e-05 | 0 | 0 | 256 | M | 2 | ROZPOCET | 0 | 0 | 0 | 0 | 0 | 2 | 0 | 64 | -1276509392
23 | K | 210194005.S | Rozpájacia a istiaca plastová skriňa pilierová - typ SR 5 pre vonkajšie práce | ks | 1 |  | 0 |  |  |  | znížená |  | 0 | 0 | 0 | 0 | 0 | 64 | K | 2 | ROZPOCET | 0 | 0 | 0 | 0 | 0 | 2 | 0 | 64 | -1001415552
24 | K | 210220021.S | Uzemňovacie vedenie v zemi FeZn vrátane izolácie spojov O 10 mm | m | 20 |  | 0 |  |  |  | znížená |  | 0 | 0 | 0 | 0 | 0 | 64 | K | 2 | ROZPOCET | 0 | 0 | 0 | 0 | 0 | 2 | 0 | 64 | 1297565533
25 | M | 354410054800.S | Drôt bleskozvodový FeZn, d 10 mm | kg | 12.5 |  | 0 |  |  |  | znížená |  | 0 | 0.001 | 0.0125 | 0 | 0 | 256 | M | 2 | ROZPOCET | 0 | 0 | 0 | 0 | 0 | 2 | 0 | 64 | 1159835180
26 | K | 210220050.S | Označenie zvodov číselnými štítkami | ks | 20 |  | 0 |  |  |  | znížená |  | 0 | 0 | 0 | 0 | 0 | 64 | K | 2 | ROZPOCET | 0 | 0 | 0 | 0 | 0 | 2 | 0 | 64 | 323551414
27 | M | 354410064800.S | Štítok orientačný nerezový na zvody 1 | ks | 20 |  | 0 |  |  |  | znížená |  | 0 | 3e-05 | 0.0006 | 0 | 0 | 256 | M | 2 | ROZPOCET | 0 | 0 | 0 | 0 | 0 | 2 | 0 | 64 | 449575633
28 | M | 354410067000.S | Tesniaci set | ks | 270 |  | 0 |  |  |  | znížená |  | 0 | 5e-05 | 0.0135 | 0 | 0 | 256 | M | 2 | ROZPOCET | 0 | 0 | 0 | 0 | 0 | 2 | 0 | 64 | -1857142622
29 | K | 210220240.S | Svorka FeZn k zachytávacej, uzemňovacej tyči SJ | ks | 3 |  | 0 |  |  |  | znížená |  | 0 | 0 | 0 | 0 | 0 | 64 | K | 2 | ROZPOCET | 0 | 0 | 0 | 0 | 0 | 2 | 0 | 64 | -2122885539
30 | M | 354410002000.S | Svorka FeZn k uzemňovacej tyči označenie SJ 03 | ks | 3 |  | 0 |  |  |  | znížená |  | 0 | 0.00055 | 0.00165 | 0 | 0 | 256 | M | 2 | ROZPOCET | 0 | 0 | 0 | 0 | 0 | 2 | 0 | 64 | 1357207381
31 | K | 210220280.S | Uzemňovacia tyč FeZn ZT | m | 3 |  | 0 |  |  |  | znížená |  | 0 | 0 | 0 | 0 | 0 | 64 | K | 2 | ROZPOCET | 0 | 0 | 0 | 0 | 0 | 2 | 0 | 64 | -577276393
32 | M | 354410055500.S | Tyč uzemňovacia FeZn označenie ZT 1 m | ks | 3 |  | 0 |  |  |  | znížená |  | 0 | 0.00393 | 0.01179 | 0 | 0 | 256 | M | 2 | ROZPOCET | 0 | 0 | 0 | 0 | 0 | 2 | 0 | 64 | 1198028780
33 | K | 210810022.S | Kábel medený silový uložený voľne 1-CYKY 0,6/1 kV 4x25 | m | 12 |  | 0 |  |  |  | znížená |  | 0 | 0 | 0 | 0 | 0 | 64 | K | 2 | ROZPOCET | 0 | 0 | 0 | 0 | 0 | 2 | 0 | 64 | 2035144471
34 | M | 341110006100.S | Kábel medený 1-CYKY 4x25 mm2 | m | 12 |  | 0 |  |  |  | znížená |  | 0 | 0.00157 | 0.01884 | 0 | 0 | 256 | M | 2 | ROZPOCET | 0 | 0 | 0 | 0 | 0 | 2 | 0 | 64 | -229596971
35 | K | 210901528.S | Zvinutie a rozvinutie kábla s hmotnosťou od 0, 41 kg/m do 0,63 kg/m v dĺžke do 40 m | ks | 9 |  | 0 |  |  |  | znížená |  | 0 | 0 | 0 | 0 | 0 | 64 | K | 2 | ROZPOCET | 0 | 0 | 0 | 0 | 0 | 2 | 0 | 64 | -13874084
36 | K | 210902116.S | Kábel hliníkový silový uložený pevne 1-AYKY 0,6/1 kV 4x50 | m | 45 |  | 0 |  |  |  | znížená |  | 0 | 0 | 0 | 0 | 0 | 64 | K | 2 | ROZPOCET | 0 | 0 | 0 | 0 | 0 | 2 | 0 | 64 | 659942859
37 | M | 341110030700.S | Kábel hliníkový 1-AYKY 4x50 mm2 | m | 45 |  | 0 |  |  |  | znížená |  | 0 | 0.00156 | 0.0702 | 0 | 0 | 256 | M | 2 | ROZPOCET | 0 | 0 | 0 | 0 | 0 | 2 | 0 | 64 | 85189641
38 | K | 210902122.S | Kábel hliníkový silový uložený pevne 1-AYKY 0,6/1 kV 4x240 | m | 660 |  | 0 |  |  |  | znížená |  | 0 | 0 | 0 | 0 | 0 | 64 | K | 2 | ROZPOCET | 0 | 0 | 0 | 0 | 0 | 2 | 0 | 64 | 1146629796
39 | M | 341110031300.S | Kábel hliníkový 1-AYKY 4x240 mm2 | m | 660 |  | 0 |  |  |  | znížená |  | 0 | 0.00442 | 2.9172 | 0 | 0 | 256 | M | 2 | ROZPOCET | 0 | 0 | 0 | 0 | 0 | 2 | 0 | 64 | -1359081373
| D | 46-M | Zemné práce vykonávané pri externých montážnych prácach |  |  |  | 0 | [5 empty] | 0 |  | 0.42735 |  | 0 | 3 | D | 1 | ROZPOCET | [6 empty] | 0
40 | K | 460050001.S | Zakladova doska pod dieselagregát | m2 | 16 |  | 0 |  |  |  | znížená |  | 0 | 0 | 0 | 0 | 0 | 64 | K | 2 | ROZPOCET | 0 | 0 | 0 | 0 | 0 | 2 | 0 | 64 | -2145085209
41 | K | 460200173.S | Hĺbenie káblovej ryhy ručne 35 cm širokej a 90 cm hlbokej, v zemine triedy 3 | m | 165 |  | 0 |  |  |  | znížená |  | 0 | 0 | 0 | 0 | 0 | 64 | K | 2 | ROZPOCET | 0 | 0 | 0 | 0 | 0 | 2 | 0 | 64 | -107428078
42 | K | 460200303.S | Hĺbenie káblovej ryhy ručne 50 cm širokej a 120 cm hlbokej, v zemine triedy 3 | m | 165 |  | 0 |  |  |  | znížená |  | 0 | 0 | 0 | 0 | 0 | 64 | K | 2 | ROZPOCET | 0 | 0 | 0 | 0 | 0 | 2 | 0 | 64 | 227764354
43 | K | 460490012.S | Rozvinutie a uloženie výstražnej fólie z PE do ryhy, šírka do 33 cm | m | 330 |  | 0 |  |  |  | znížená |  | 0 | 0 | 0 | 0 | 0 | 64 | K | 2 | ROZPOCET | 0 | 0 | 0 | 0 | 0 | 2 | 0 | 64 | -501800304
44 | M | 283230008000.S | Výstražná fóla PE, š. 300, farba červená | m | 330 |  | 0 |  |  |  | znížená |  | 0 | 0.00021 | 0.0693 | 0 | 0 | 256 | M | 2 | ROZPOCET | 0 | 0 | 0 | 0 | 0 | 2 | 0 | 64 | 756627230
45 | K | 460510111.S | Káblové priestupy v pretlačovaných otvoroch z polyetylénových rúr do D 100 mm | m | 165 |  | 0 |  |  |  | znížená |  | 0 | 0 | 0 | 0 | 0 | 64 | K | 2 | ROZPOCET | 0 | 0 | 0 | 0 | 0 | 2 | 0 | 64 | 2076907038
46 | M | 286130041300.S | Rúra HDPE D 110x6,6 mm, PN 10, SDR17 pre tlakový kanalizačný systém | m | 165 |  | 0 |  |  |  | znížená |  | 0 | 0.00217 | 0.35805 | 0 | 0 | 256 | M | 2 | ROZPOCET | 0 | 0 | 0 | 0 | 0 | 2 | 0 | 64 | 280013782
47 | K | 460560173.S | Ručný zásyp nezap. káblovej ryhy bez zhutn. zeminy, 35 cm širokej, 90 cm hlbokej v zemine tr. 3 | m | 165 |  | 0 |  |  |  | znížená |  | 0 | 0 | 0 | 0 | 0 | 64 | K | 2 | ROZPOCET | 0 | 0 | 0 | 0 | 0 | 2 | 0 | 64 | -741480790
48 | K | 460560303.S | Ručný zásyp nezap. káblovej ryhy bez zhutn. zeminy, 50 cm širokej, 120 cm hlbokej v zemine tr. 3 | m | 165 |  | 0 |  |  |  | znížená |  | 0 | 0 | 0 | 0 | 0 | 64 | K | 2 | ROZPOCET | 0 | 0 | 0 | 0 | 0 | 2 | 0 | 64 | 921728446
49 | K | 460620013.S | Proviz. úprava terénu v zemine tr. 3, aby nerovnosti terénu neboli väčšie ako 2 cm od vodor.hladiny | m2 | 57 |  | 0 |  |  |  | znížená |  | 0 | 0 | 0 | 0 | 0 | 64 | K | 2 | ROZPOCET | 0 | 0 | 0 | 0 | 0 | 2 | 0 | 64 | 940967924
| D | HZS | Hodinové zúčtovacie sadzby |  |  |  | 0 | [5 empty] | 0 |  | 0 |  | 0 | 4 | D | 0 | ROZPOCET | [6 empty] | 0
50 | K | HZS000112.S | Stavebno montážne práce náročnejšie, ucelené, obtiažne, rutinné (Tr. 2) v rozsahu viac ako 8 hodín náročnejšie - vrtacie a sekacie práce | hod | 12 |  | 0 |  |  |  | znížená |  | 0 | 0 | 0 | 0 | 0 | 262144 | K | 1 | ROZPOCET | 0 | 0 | 0 | 0 | 0 | 2 | 0 | 262144 | -317981505
51 | K | HZS000113.S | Stavebno montážne práce náročné ucelené - odborné, tvorivé remeselné (Tr. 3) zapojenie kábla do rozv. trafostanice | hod | 15 |  | 0 |  |  |  | znížená |  | 0 | 0 | 0 | 0 | 0 | 262144 | K | 1 | ROZPOCET | 0 | 0 | 0 | 0 | 0 | 2 | 0 | 262144 | 1533821830
52 | K | HZS000114.S | Stavebno montážne práce najnáročnejšie na odbornosť - prehliadky pracoviska a revízie (Tr. 4) v rozsahu viac ako 8 hodín | hod | 50 |  | 0 |  |  |  | znížená |  | 0 | 0 | 0 | 0 | 0 | 262144 | K | 1 | ROZPOCET | 0 | 0 | 0 | 0 | 0 | 2 | 0 | 262144 | 2022673273