## Pokyny pro vyplnění
Pokyny pro vyplnění
Ve všech listech tohoto souboru můžete měnit pouze buňky s modrým pozadím. Jedná se o tyto údaje : - údaje o firmě - jednotkové ceny položek zadané na maximálně dvě desetinná místa

## Stavba
#RTSROZP# | Soupis stavebních prací, dodávek a služeb
| Stavba: |  | 2023_36 | Rekonstrukce chodníku v ulici Holešovská, Bystřice pod Hostýnem
| Zadavatel |  | Město Bystřice pod Hostýnem |  |  |  | IČO: | 00287113
|  |  | Masarykovo nám. 137 |  |  |  | DIČ: | CZ00287113
|  |  | 76861 | Bystřice pod Hostýnem
| Projektant: |  | Projekty Sukup s.r.o. |  |  |  | IČO: | 09139818
|  |  | Nová 225 |  |  |  | DIČ: | CZ09139818
|  |  | 69661 | Vnorovy-Lidéřovice
| Zhotovitel: | [5 empty] | IČO:
DIČ:
| Vypracoval: |  | Ing. Miroslav Sukup
| Rozpis ceny | [6 empty] | Celkem
HSV | HSV | [6 empty] | 0
PSV | PSV | [6 empty] | 0
MON | MON | [6 empty] | 0
VN | Vedlejší náklady | [6 empty] | 0
ON | Ostatní náklady | [6 empty] | 0
| Celkem | [6 empty] | 0
Rekapitulace daní
| Základ pro sníženou DPH |  |  | 15 | % | 0 |  |  | CZK
| Snížená DPH |  |  | 15 | % | 0 |  |  | CZK
| Základ pro základní DPH |  |  | 21 | % | 0 |  |  | CZK
| Základní DPH |  |  | 21 | % | 0 |  |  | CZK
0 | Zaokrouhlení |  |  |  |  | 0 |  |  | CZK
0 | Cena celkem bez DPH |  |  |  |  | 0 |  |  | CZK
| Cena celkem s DPH |  |  |  |  | 0 |  |  | CZK
|  | v |  |  | dne
|  |  | Za zhotovitele |  |  |  | Za objednatele
Rekapitulace dílčích částí
#CASTI>> | Číslo | Název |  |  | Základ pro sníženou DPH | Základ pro základní DPH | DPH celkem | Cena celkem | %
1 | Stavba |  |  |  | 0 | 0 |  | 0
2 |  | Stavební objekt
2 | SO 101 | Chodník uznatelné náklady |  |  | 0 | 0 |  | 0
3 | 1 | Trasa T1 |  |  | 0 | 0 |  | 0
3 | 2 | Trasa T2 |  |  | 0 | 0 |  | 0
3 | 3 | Trasa T3 |  |  | 0 | 0 |  | 0
2 | SO 101´ | Chodník neuznatelné náklady |  |  | 0 | 0 |  | 0
3 | 1 | Trasa T1 |  |  | 0 | 0 |  | 0
3 | 2 | Trasa T2 |  |  | 0 | 0 |  | 0
3 | 3 | Trasa T3 |  |  | 0 | 0 |  | 0
2 | SO VRN | Vedlejší a ostatní náklady - uznatelné |  |  | 0 | 0 |  | 0
3 | 1 | Vedlejší a ostatní náklady - uznatelné |  |  | 0 | 0 |  | 0
2 | SO VRN´ | Vedlejší a ostatní náklady neuznatelné |  |  | 0 | 0 |  | 0
3 | 1 | Vedlejší a ostatní náklady neuznatelné |  |  | 0 | 0 |  | 0
| Celkem za stavbu |  |  |  | 0 | 0 | 0 | 0 | 0
#POPS | Popis stavby: 2023_36 - Rekonstrukce chodníku v ulici Holešovská, Bystřice pod Hostýnem
#POPO | Popis objektu: SO 101 - Chodník uznatelné náklady
#POPR | Popis rozpočtu: 1 - Trasa T1
#POPR | Popis rozpočtu: 2 - Trasa T2
#POPR | Popis rozpočtu: 3 - Trasa T3
#POPO | Popis objektu: SO 101´ - Chodník neuznatelné náklady
#POPR | Popis rozpočtu: 1 - Trasa T1
#POPR | Popis rozpočtu: 2 - Trasa T2
#POPR | Popis rozpočtu: 3 - Trasa T3
#POPO | Popis objektu: SO VRN - Vedlejší a ostatní náklady - uznatelné
#POPR | Popis rozpočtu: 1 - Vedlejší a ostatní náklady - uznatelné
#POPO | Popis objektu: SO VRN´ - Vedlejší a ostatní náklady neuznatelné
#POPR | Popis rozpočtu: 1 - Vedlejší a ostatní náklady neuznatelné
Rekapitulace dílů
| Číslo | Název |  |  | Typ dílu |  |  | Celkem | %
| 1 | Zemní práce |  |  | HSV |  |  | 0
| 2 | Základy a zvláštní zakládání |  |  | HSV |  |  | 0
| 3 | Svislé a kompletní konstrukce |  |  | HSV |  |  | 0
| 4 | Vodorovné konstrukce |  |  | HSV |  |  | 0
| 5 | Komunikace |  |  | HSV |  |  | 0
| 63 | Podlahy a podlahové konstrukce |  |  | HSV |  |  | 0
| 8 | Trubní vedení |  |  | HSV |  |  | 0
| 91 | Doplňující práce na komunikaci |  |  | HSV |  |  | 0
| 96 | Bourání konstrukcí |  |  | HSV |  |  | 0
| 99 | Staveništní přesun hmot |  |  | HSV |  |  | 0
| 767 | Konstrukce zámečnické |  |  | PSV |  |  | 0
| 783 | Nátěry |  |  | PSV |  |  | 0
| M21 | Elektromontáže |  |  | MON |  |  | 0
| D96 | Přesuny suti a vybouraných hmot |  |  | PSU |  |  | 0
| VN | Vedlejší náklady |  |  | VN |  |  | 0
| ON | Ostatní náklady |  |  | ON |  |  | 0
| Cena celkem | [6 empty] | 0 | 0
Note on D11: Název
Note on D12: Ulice
Note on D13: PSČ
Note on E13: Místo
Note on I11: IČO
Note on I12: DIČ

## VzorPolozky (hidden)
Položkový rozpočet
S:
O:
R:

## SO 101 1 Pol
Položkový soupis prací a dodávek | [27 empty] | #TypZaznamu#
S: | 2023_36 | Rekonstrukce chodníku v ulici Holešovská, Bystřice pod Hostýnem | [25 empty] | STA
O: | SO 101 | Chodník uznatelné náklady | [22 empty] | STA |  |  | OBJ
R: | 1 | Trasa T1 | [25 empty] | ROZ
P.č. | Číslo položky | Název položky | MJ | Množství | Cena / MJ | Celkem | Dodávka | Dodávka celk. | Montáž | Montáž celk. | DPH | Cena s DPH | Hmotnost / MJ | Hmotnost celk.(t) | Dem. hmotnost / MJ | Dem. hmotnost celk.(t) | Ceník | Cen. soustava / platnost | Cenová úroveň | Nhod / MJ | Nhod celk. | Dodavatel | Typ položky | Stav položky
Díl: | 1 | Zemní práce |  |  |  | 0 |  | 0 |  | 0 |  | 0 |  | 4.43 |  | 61.46 |  |  |  |  | 218.5 | [6 empty] | DIL
1 | 113106121R00 | Rozebrání komunikací pro pěší s jakýmkoliv ložem a výplní spár z betonových nebo kameninových dlaždic nebo tvarovek | m2 | 117.055 |  | 0 |  | 0 |  | 0 | 21 | 0 | 0 | 0 | 0.138 | 16.15 | 822-1 | RTS 23/ II | RTS 23/ II | 0.16 | 18.73 |  | Práce | Běžná |  |  |  | POL1_
|  | s přemístěním hmot na skládku na vzdálenost do 3 m nebo s naložením na dopravní prostředek | [25 empty] | SPI
|  | plocha dle cad : | [25 empty] | VV | 0
|  | stáv chodník : 110,88 |  | 110.88 | [23 empty] | VV | 0
|  | v místě napojení-předláždění : 0,5*1,5+0,5*1,5 |  | 1.5 | [23 empty] | VV | 0
|  | stáv sjezdy vstupy-předláždění : 0,5*(4+2,35+3) |  | 4.675 | [23 empty] | VV | 0
2 | 113107405R00 | Odstranění podkladů nebo krytů z kameniva těženého, v ploše jednotlivě nad 50 m2, tloušťka vrstvy 50 mm | m2 | 115.555 |  | 0 |  | 0 |  | 0 | 21 | 0 | 0 | 0 | 0.11 | 12.71 | 822-1 | RTS 23/ II | RTS 23/ II | 0.0175 | 2.02 |  | Práce | Běžná |  |  |  | POL1_
|  | plocha dle cad : | [25 empty] | VV | 0
|  | podkladní vrstva : | [25 empty] | VV | 0
|  | stáv chodník : 110,88 |  | 110.88 | [23 empty] | VV | 0
|  | stáv sjezdy vstupy-předláždění : 0,5*(4+2,35+3) |  | 4.675 | [23 empty] | VV | 0
3 | 113107515R00 | Odstranění podkladů nebo krytů z kameniva hrubého drceného, v ploše jednotlivě do 50 m2, tloušťka vrstvy 150 mm | m2 | 14.96 |  | 0 |  | 0 |  | 0 | 21 | 0 | 0 | 0 | 0.33 | 4.94 | 822-1 | RTS 23/ II | RTS 23/ II | 0.5265 | 7.88 |  | Práce | Běžná |  |  |  | POL1_
|  | Odkaz na mn. položky pořadí 7 : 14,96000 |  | 14.96 | [23 empty] | VV | 5
4 | 113108305R00 | Odstranění podkladů nebo krytů živičných, v ploše jednotlivě do 50 m2, tloušťka vrstvy 50 mm | m2 | 4.671 |  | 0 |  | 0 |  | 0 | 21 | 0 | 0 | 0 | 0.11 | 0.51 | 822-1 | RTS 23/ II | RTS 23/ II | 0.2 | 0.93 |  | Práce | Běžná |  |  |  | POL1_
|  | DLE CAD : | [25 empty] | VV | 0
|  | zú,kú : | [25 empty] | VV | 0
|  | ACO : (0,5-0,2)*(1,88+3,46+6,92+3,31) |  | 4.671 | [23 empty] | VV | 0
5 | 113108306R00 | Odstranění podkladů nebo krytů živičných, v ploše jednotlivě do 50 m2, tloušťka vrstvy 60 mm | m2 | 3.8925 |  | 0 |  | 0 |  | 0 | 21 | 0 | 0 | 0 | 0.132 | 0.51 | 822-1 | RTS 23/ II | RTS 23/ II | 0.235 | 0.91 |  | Práce | Běžná |  |  |  | POL1_
|  | DLE CAD : | [25 empty] | VV | 0
|  | zú,kú : | [25 empty] | VV | 0
|  | ACP : 0,25*(6,92+3,31+1,88+3,46) |  | 3.8925 | [23 empty] | VV | 0
6 | 113109315R00 | Odstranění podkladů nebo krytů z betonu prostého, v ploše jednotlivě do 50 m2, tloušťka vrstvy 150 mm | m2 | 0.69 |  | 0 |  | 0 |  | 0 | 21 | 0 | 0 | 0 | 0.36 | 0.25 | 822-1 | RTS 23/ II | RTS 23/ II | 1.227 | 0.85 |  | Práce | Běžná |  |  |  | POL1_
|  | vstup čp 391 : 0,5*1,38 |  | 0.69 | [23 empty] | VV | 0
7 | 113111112R00 | Odstranění podkladů nebo krytů z kameniva zpevněného cementem, v ploše jednotlivě do 50 m2, tloušťka vrstvy 120 mm | m2 | 14.96 |  | 0 |  | 0 |  | 0 | 21 | 0 | 0 | 0 | 0.3061 | 4.58 | 822-1 | RTS 23/ II | RTS 23/ II | 0.48 | 7.18 |  | Práce | Běžná |  |  |  | POL1_
|  | sjezdypřes chodník : 1,1*3 |  | 3.3 | [23 empty] | VV | 0
|  | 1,1*2,35 |  | 2.585 | [23 empty] | VV | 0
|  | 1,1*4 |  | 4.4 | [23 empty] | VV | 0
|  | sjezdy předláždění : 0,5*(3+2,35+4) |  | 4.675 | [23 empty] | VV | 0
8 | 113202111R00 | Vytrhání obrub z krajníků nebo obrubníků stojatých | m | 31.14 |  | 0 |  | 0 |  | 0 | 21 | 0 | 0 | 0 | 0.27 | 8.41 | 822-1 | RTS 23/ II | RTS 23/ II | 0.123 | 3.83 |  | Práce | Běžná |  |  |  | POL1_
|  | s vybouráním lože, s přemístěním hmot na skládku na vzdálenost do 3 m nebo naložením na dopravní prostředek | [25 empty] | SPI |  | s vybouráním lože, s přemístěním hmot na skládku na vzdálenost do 3 m nebo naložením na dopravní prostředek
|  | dle cad : | [25 empty] | VV | 0
|  | v místě výměny sil ob : | [25 empty] | VV | 0
|  | ZÚ : 2*(6,92+3,31) |  | 20.46 | [23 empty] | VV | 0
|  | kú : 2*(1,88+3,46) |  | 10.68 | [23 empty] | VV | 0
9 | 113203111R00 | Vytrhání obrub z dlažebních kostek | m | 31.14 |  | 0 |  | 0 |  | 0 | 21 | 0 | 0 | 0 | 0.115 | 3.58 | 822-1 | RTS 23/ II | RTS 23/ II | 0.137 | 4.27 |  | Práce | Běžná |  |  |  | POL1_
|  | s vybouráním lože, s přemístěním hmot na skládku na vzdálenost do 3 m nebo naložením na dopravní prostředek | [25 empty] | SPI |  | s vybouráním lože, s přemístěním hmot na skládku na vzdálenost do 3 m nebo naložením na dopravní prostředek
|  | dle cad : | [25 empty] | VV | 0
|  | dvouřádek : | [25 empty] | VV | 0
|  | ZÚ : 2*(6,92+3,31) |  | 20.46 | [23 empty] | VV | 0
|  | kú : 2*(1,88+3,46) |  | 10.68 | [23 empty] | VV | 0
10 | 113204111R00 | Vytrhání obrub záhonových | m | 78.572 |  | 0 |  | 0 |  | 0 | 21 | 0 | 0 | 0 | 0.125 | 9.82 | 822-1 | RTS 23/ II | RTS 23/ II | 0.08 | 6.29 |  | Práce | Běžná |  |  |  | POL1_
|  | s vybouráním lože, s přemístěním hmot na skládku na vzdálenost do 3 m nebo naložením na dopravní prostředek | [25 empty] | SPI |  | s vybouráním lože, s přemístěním hmot na skládku na vzdálenost do 3 m nebo naložením na dopravní prostředek
|  | dle cad : | [25 empty] | VV | 0
|  | stáv chodník : 0,622+1+1,7+1,8+0,8+2,6+28,5 |  | 37.022 | [23 empty] | VV | 0
|  | 2,05+0,7+4,2+1,6 |  | 8.55 | [23 empty] | VV | 0
|  | sjezdy : 0,5*2*3 |  | 3 | [23 empty] | VV | 0
|  | v místě rekonstruce op zdi nižší obrubník : 30 |  | 30 | [23 empty] | VV | 0
11 | 120001101R00 | Ztížené vykopávky v horninách jakékoliv třídy | m3 | 63.75 |  | 0 |  | 0 |  | 0 | 21 | 0 | 0 | 0 | 0 | 0 | 800-1 | RTS 23/ II | RTS 23/ II | 1.548 | 98.69 |  | Práce | Běžná |  |  |  | POL1_
|  | příplatek k cenám vykopávek za ztížení vykopávky v blízkosti podzemního vedení nebo výbušnin v horninách jakékoliv třídy, | [25 empty] | SPI |  | příplatek k cenám vykopávek za ztížení vykopávky v blízkosti podzemního vedení nebo výbušnin v horninách jakékoliv třídy,
|  | výkop podél kabelu VO, sděl vedení , vodovod : 85*1,5*0,5 |  | 63.75 | [23 empty] | VV | 0
12 | 122202201R00 | Odkopávky a prokopávky pro silnice v hornině 3 do 100 m3 | m3 | 103.1957 |  | 0 |  | 0 |  | 0 | 21 | 0 | 0 | 0 | 0 | 0 | 800-1 | RTS 23/ II | RTS 23/ II | 0.422 | 43.55 |  | Práce | Běžná |  |  |  | POL1_
|  | s přemístěním výkopku v příčných profilech na vzdálenost do 15 m nebo s naložením na dopravní prostředek. | [25 empty] | SPI |  | s přemístěním výkopku v příčných profilech na vzdálenost do 15 m nebo s naložením na dopravní prostředek.
|  | plocha dle cad : | [25 empty] | VV | 0
|  | chodník : | [25 empty] | VV | 0
|  | poměr střední příčky výkopu k dl 2/1,5=1,33 : 1,33*(50,96+32,76+26,53+0,96+3,1+2,54+1,11+1,4+2,98)*0,32 |  | 52.0679 | [23 empty] | VV | 0
|  | sanace pláně tl 300 mm v případě potřeby : 1,33*(50,96+32,76+26,53+0,96+3,1+2,54+1,11+1,4+2,98)*0,3 |  | 48.8137 | [23 empty] | VV | 0
|  | sjezd : | [25 empty] | VV | 0
|  | poměr střední příčky výkopu k dl 2/1,5=1,33 : 1,33*(4,33+4,4+4*0,1+2,75+2,23+1,92+1,6)*0,39 |  | 9.1447 | [23 empty] | VV | 0
|  | sanace pláně tl 300 mm v případě potřeby : 1,33*(4,33+4,4+4*0,1+2,75+2,23+1,92+1,6)*0,3 |  | 7.0344 | [23 empty] | VV | 0
|  | plocha dle cad : | [25 empty] | VV | 0
|  | stáv chodník : -(110,88-1,1*(3+2,35+4))*(0,05+0,05) |  | -10.0595 | [23 empty] | VV | 0
|  | sjezdy přes chodník : -1,1*(3+2,35+4)*(0,1+0,15+0,12) |  | -3.8054 | [23 empty] | VV | 0
13 | 122202209R00 | Odkopávky a prokopávky pro silnice v hornině 3 příplatek za lepivost horniny | m3 | 103.1957 |  | 0 |  | 0 |  | 0 | 21 | 0 | 0 | 0 | 0 | 0 | 800-1 | RTS 23/ II | RTS 23/ II | 0.088 | 9.08 |  | Práce | Běžná |  |  |  | POL1_
|  | s přemístěním výkopku v příčných profilech na vzdálenost do 15 m nebo s naložením na dopravní prostředek. | [25 empty] | SPI |  | s přemístěním výkopku v příčných profilech na vzdálenost do 15 m nebo s naložením na dopravní prostředek.
|  | Odkaz na mn. položky pořadí 12 : 103,19567 |  | 103.1957 | [23 empty] | VV | 5
14 | 132301110R00 | Hloubení rýh šířky do 60 cm do 50 m3, v hornině 4, hloubení strojně | m3 | 0.6228 |  | 0 |  | 0 |  | 0 | 21 | 0 | 0 | 0 | 0 | 0 | 800-1 | RTS 23/ II | RTS 23/ II | 0.495 | 0.31 |  | Práce | Běžná |  |  |  | POL1_
|  | zapažených i nezapažených s urovnáním dna do předepsaného profilu a spádu, s přehozením výkopku na přilehlém terénu na vzdálenost do 3 m od podélné osy rýhy nebo s naložením výkopku na dopravní prostředek. | [25 empty] | SPI |  | zapažených i nezapažených s urovnáním dna do předepsaného profilu a spádu, s přehozením výkopku na přilehlém terénu na vzdálenost do 3 m od podélné osy rýhy nebo s naložením výkopku na dopravní prostředek.
|  | dle cad : | [25 empty] | VV | 0
|  | pod sil obrubníky : | [25 empty] | VV | 0
|  | zú,kú : 0,5*0,08*(1,88+3,46+6,92+3,31) |  | 0.6228 | [23 empty] | VV | 0
15 | 162701105R00 | Vodorovné přemístění výkopku z horniny 1 až 4, na vzdálenost přes 9 000 do 10 000 m | m3 | 100.5432 |  | 0 |  | 0 |  | 0 | 21 | 0 | 0 | 0 | 0 | 0 | 800-1 | RTS 23/ II | RTS 23/ II | 0.011 | 1.11 |  | Práce | Běžná |  |  |  | POL1_
|  | po suchu, bez naložení výkopku, avšak se složením bez rozhrnutí, zpáteční cesta vozidla. | [25 empty] | SPI
|  | Odkaz na mn. položky pořadí 12 : 103,19567 |  | 103.1957 | [23 empty] | VV | 5
|  | Odkaz na mn. položky pořadí 17 : 2,65250*-1 |  | -2.6525 | [23 empty] | VV | 5
16 | 162701109R00 | Vodorovné přemístění výkopku příplatek k ceně za každých dalších i započatých 1 000 m přes 10 000 m z horniny 1 až 4 | m3 | 1005.4316 |  | 0 |  | 0 |  | 0 | 21 | 0 | 0 | 0 | 0 | 0 | 800-1 | RTS 23/ II | RTS 23/ II | 0 | 0 |  | Práce | Běžná |  |  |  | POL1_
|  | po suchu, bez naložení výkopku, avšak se složením bez rozhrnutí, zpáteční cesta vozidla. | [25 empty] | SPI
|  | Odkaz na mn. položky pořadí 15 : 100,54317*10 |  | 1005.4316 | [23 empty] | VV | 5
17 | 171101103R00 | Uložení sypaniny do násypů zhutněných s uzavřením povrchu násypu z hornin soudržných s předepsanou mírou zhutnění v procentech výsledků zkoušek Proctor-Standard přes 96 do 100 % PS | m3 | 2.6525 |  | 0 |  | 0 |  | 0 | 21 | 0 | 0 | 0 | 0 | 0 | 800-1 | RTS 23/ II | RTS 23/ II | 0.054 | 0.14 |  | Práce | Běžná |  |  |  | POL1_
|  | s rozprostřením sypaniny ve vrstvách a s hrubým urovnáním, | [25 empty] | SPI
|  | plocha dle cad : | [25 empty] | VV | 0
|  | zpětný dosyp zeminy k obrubníkům : | [25 empty] | VV | 0
|  | plocha dosypu 0,05m2/m : 0,05*(1,1+0,54+1+5,4+21,2+0,45+0,76+0,76+13,95+1,89+2,5+2,95+0,55) |  | 2.6525 | [23 empty] | VV | 0
18 | 171201201R00 | Uložení sypaniny na dočasnou skládku tak, že na 1 m2 plochy připadá přes 2 m3 výkopku nebo ornice | m3 | 100.5432 |  | 0 |  | 0 |  | 0 | 21 | 0 | 0 | 0 | 0 | 0 | 800-1 | RTS 23/ II | RTS 23/ II | 0.009 | 0.9 |  | Práce | Běžná |  |  |  | POL1_
|  | Odkaz na mn. položky pořadí 15 : 100,54317 |  | 100.5432 | [23 empty] | VV | 5
19 | 180402111R00 | Založení trávníku parkový trávník, výsevem, v rovině nebo na svahu do 1:5 | m2 | 26.525 |  | 0 |  | 0 |  | 0 | 21 | 0 | 0 | 0 | 0 | 0 | 823-1 | RTS 23/ II | RTS 23/ II | 0.06 | 1.59 |  | Práce | Běžná |  |  |  | POL1_
|  | na půdě předem připravené s pokosením, naložením, odvozem odpadu do 20 km a se složením, | [25 empty] | SPI
|  | Odkaz na mn. položky pořadí 22 : 26,52500 |  | 26.525 | [23 empty] | VV | 5
20 | 181101102R00 | Úprava pláně v zářezech v hornině 1 až 4, se zhutněním | m2 | 200.8101 |  | 0 |  | 0 |  | 0 | 21 | 0 | 0 | 0 | 0 | 0 | 800-1 | RTS 23/ II | RTS 23/ II | 0.018 | 3.61 |  | Práce | Běžná |  |  |  | POL1_
|  | vyrovnáním výškových rozdílů, ploch vodorovných a ploch do sklonu 1 : 5. | [25 empty] | SPI
|  | plocha dle cad : | [25 empty] | VV | 0
|  | chodník : | [25 empty] | VV | 0
|  | poměr střední příčky výkopu k dl 2/1,5=1,33 : 1,33*(50,96+32,76+26,53+0,96+3,1+2,54+1,11+1,4+2,98) |  | 162.7122 | [23 empty] | VV | 0
|  | sjezd : | [25 empty] | VV | 0
|  | poměr střední příčky výkopu k dl 2/1,5=1,33 : 1,33*(4,33+4,4+4*0,1+2,75+2,23+1,92+1,6) |  | 23.4479 | [23 empty] | VV | 0
|  | pod sil obrubníky : | [25 empty] | VV | 0
|  | zú,kú : 0,5*(1,88+3,46+6,92+3,31) |  | 7.785 | [23 empty] | VV | 0
|  | v místě napojení-předláždění : 0,5*1,5+0,5*1,5 |  | 1.5 | [23 empty] | VV | 0
|  | vjezdy předláždění : 0,5*(4+2,35+3) |  | 4.675 | [23 empty] | VV | 0
|  | 0,5*1,38 |  | 0.69 | [23 empty] | VV | 0
21 | 181301102R00 | Rozprostření a urovnání ornice v rovině v souvislé ploše do 500 m2, tloušťka vrstvy přes 100 do 150 mm | m2 | 26.525 |  | 0 |  | 0 |  | 0 | 21 | 0 | 0 | 0 | 0 | 0 | 800-1 | RTS 23/ II | RTS 23/ II | 0.177 | 4.69 |  | Práce | Běžná |  |  |  | POL1_
|  | s případným nutným přemístěním hromad nebo dočasných skládek na místo potřeby ze vzdálenosti do 30 m, v rovině nebo ve svahu do 1 : 5, | [25 empty] | SPI |  | s případným nutným přemístěním hromad nebo dočasných skládek na místo potřeby ze vzdálenosti do 30 m, v rovině nebo ve svahu do 1 : 5,
|  | dle cad : | [25 empty] | VV | 0
|  | podél obrubníků š 0,5 m : (1,1+0,54+1+5,4+21,2+0,45+0,76+0,76+13,95+1,89+2,5+2,95+0,55)*0,5 |  | 26.525 | [23 empty] | VV | 0
22 | 183403114R00 | Obdělávání půdy kultivátorováním, v rovině nebo na svahu 1:5 | m2 | 26.525 |  | 0 |  | 0 |  | 0 | 21 | 0 | 0 | 0 | 0 | 0 | 823-1 | RTS 23/ II | RTS 23/ II | 0.001 | 0.03 |  | Práce | Běžná |  |  |  | POL1_
|  | Odkaz na mn. položky pořadí 23 : 26,52500 |  | 26.525 | [23 empty] | VV | 5
23 | 183403153R00 | Obdělávání půdy hrabáním, v rovině nebo na svahu 1:5 | m2 | 26.525 |  | 0 |  | 0 |  | 0 | 21 | 0 | 0 | 0 | 0 | 0 | 823-1 | RTS 23/ II | RTS 23/ II | 0.015 | 0.4 |  | Práce | Běžná |  |  |  | POL1_
|  | Odkaz na mn. položky pořadí 21 : 26,52500 |  | 26.525 | [23 empty] | VV | 5
24 | 185804312R00 | Zalití rostlin vodou plocha přes 20 m2, | m3 | 1.326 |  | 0 |  | 0 |  | 0 | 21 | 0 | 0 | 0 | 0 | 0 | 823-1 | RTS 23/ II | RTS 23/ II | 0.26 | 0.34 |  | Práce | Běžná |  |  |  | POL1_
|  | zalití trávníku 5x : 26,52*0,01*5 |  | 1.326 | [23 empty] | VV | 0
25 | 185851111R00 | Dovoz vody pro zálivku rostlin dovoz vody pro zálivku rostlin na vzdálenost do 6000 m | m3 | 1.326 |  | 0 |  | 0 |  | 0 | 21 | 0 | 0 | 0 | 0 | 0 | 823-1 | RTS 23/ II | RTS 23/ II | 0.884 | 1.17 |  | Práce | Běžná |  |  |  | POL1_
|  | Odkaz na mn. položky pořadí 24 : 1,32600 |  | 1.326 | [23 empty] | VV | 5
26 | 199000002R00 | Poplatky za skládku horniny 1- 4, skupina 17 05 04 z Katalogu odpadů | m3 | 100.5432 |  | 0 |  | 0 |  | 0 | 21 | 0 | 0 | 0 | 0 | 0 | 800-1 | RTS 23/ II | RTS 23/ II | 0 | 0 |  | Práce | Běžná |  |  |  | POL1_
|  | Odkaz na mn. položky pořadí 18 : 100,54317 |  | 100.5432 | [23 empty] | VV | 5
27 | 00572400R | směs travní parková, pro běžnou zátěž | kg | 0.79575 |  | 0 |  | 0 |  | 0 | 21 | 0 | 0.001 | 0 | 0 | 0 | SPCM | RTS 23/ II | RTS 23/ II | 0 | 0 |  | Specifikace | Běžná |  |  |  | POL3_
|  | Odkaz na mn. položky pořadí 19 : 26,52500*0,03 |  | 0.79575 | [23 empty] | VV | 5
28 | 10364200R | ornice pro pozemkové úpravy | m3 | 2.6525 |  | 0 |  | 0 |  | 0 | 21 | 0 | 1.67 | 4.43 | 0 | 0 | SPCM | RTS 22/ II | RTS 22/ II | 0 | 0 |  | Specifikace | Běžná |  |  |  | POL3_
|  | Odkaz na mn. položky pořadí 21 : 26,52500*0,1 |  | 2.6525 | [23 empty] | VV | 5
Díl: | 2 | Základy a zvláštní zakládání |  |  |  | 0 |  | 0 |  | 0 |  | 0 |  | 0.15 |  | 0 |  |  |  |  | 31.75 | [6 empty] | DIL
29 | 275353102R00 | Bednění kotevních otvorů a prostupů v základových patkách o průřezu do 0,01 m2, hloubky přes 0,25 do 0,5 m | kus | 28 |  | 0 |  | 0 |  | 0 | 21 | 0 | 0.00218 | 0.06 | 0 | 0 | 801-5 | RTS 23/ II | RTS 23/ II | 0.509 | 14.25 |  | Práce | Běžná |  |  |  | POL1_
|  | včetně polohového zajištění a odbednění, popřípadě ztraceného bednění z pletiva a podobně. | [25 empty] | SPI
|  | nová op zídka : 8+20 |  | 28 | [23 empty] | VV | 0
30 | 289970111R00 | Geotextílie separační, filtrační, zpevňující polypropylén, 300 g/m2 | m2 | 186.1601 |  | 0 |  | 0 |  | 0 | 21 | 0 | 0.0005 | 0.09 | 0 | 0 | 800-2 | RTS 23/ II | RTS 23/ II | 0.094 | 17.5 |  | Práce | Běžná |  |  |  | POL1_
|  | plocha dle cad : | [25 empty] | VV | 0
|  | chodník : | [25 empty] | VV | 0
|  | sanace pláně tl 300 mm v případě potřeby : 1,33*(50,96+32,76+26,53+0,96+3,1+2,54+1,11+1,4+2,98) |  | 162.7122 | [23 empty] | VV | 0
|  | sjezd : | [25 empty] | VV | 0
|  | sanace pláně tl 300 mm v případě potřeby : 1,33*(4,33+4,4+4*0,1+2,75+2,23+1,92+1,6) |  | 23.4479 | [23 empty] | VV | 0
Díl: | 3 | Svislé a kompletní konstrukce |  |  |  | 0 |  | 0 |  | 0 |  | 0 |  | 12.72 |  | 0 |  |  |  |  | 25.75 | [6 empty] | DIL
31 | 311112120RT3 | Stěny z betonových bednicích tvárnic a betonu šířky 200 mm, zálivka betonem C20/25 | m2 | 20.4 |  | 0 |  | 0 |  | 0 | 21 | 0 | 0.50065 | 10.21 | 0 | 0 | 801-1 | RTS 23/ II | RTS 23/ II | 0.698 | 14.24 |  | Práce | Běžná |  |  |  | POL1_
|  | (ztracené bednění) z betonových tvárnic a zálivka betonem, | [25 empty] | SPI
|  | rekonstrukce op zdi : 30*0,68 |  | 20.4 | [23 empty] | VV | 0
32 | 311361821R00 | Výztuž nadzákladových zdí z betonářské oceli 10 505(R) | t | 0.17177 |  | 0 |  | 0 |  | 0 | 21 | 0 | 1.0203 | 0.18 | 0 | 0 | 801-1 | RTS 23/ II | RTS 23/ II | 25.271 | 4.34 |  | Práce | Běžná |  |  |  | POL1_
|  | včetně distančních prvků | [25 empty] | SPI
|  | R10 svisle á 0,25m : (30/0,25)*2*0,66*(0,617/1000) |  | 0.09773 | [23 empty] | VV | 0
|  | vodorovně : 30*2*2*(0,617/1000) |  | 0.07404 | [23 empty] | VV | 0
33 | 345232121R00 | Stříška na zdivo plotové ze zákrytových desek, délky 800 mm, šířky 300 mm, tloušťky 80 mm | m | 30 |  | 0 |  | 0 |  | 0 | 21 | 0 | 0.05367 | 1.61 | 0 | 0 | 801-1 | RTS 23/ II | RTS 23/ II | 0.239 | 7.17 |  | Práce | Běžná |  |  |  | POL1_
|  | s dodávkou zákrytových desek | [25 empty] | SPI
|  | op zídka : 30 |  | 30 | [23 empty] | VV | 0
34 | NC1 | D+M kotevní trny R10 dl 0,8m, chem kotva | ks | 60 |  | 0 |  | 0 |  | 0 | 21 | 0 | 0 | 0 | 0 | 0 |  | Vlastní | Indiv | 0 | 0 |  | Práce | Běžná |  |  |  | POL1_
|  | prokotvení nové op zdi do stáv bet základu á 0,5 m : (30/0,5) |  | 60 | [23 empty] | VV | 0
35 | 59241220R | stříška plotová na zdivo; betonová; hladká; 500 x 200 x 50 mm; barva šedá | kus | 63 |  | 0 |  | 0 |  | 0 | 21 | 0 | 0.0115 | 0.72 | 0 | 0 | SPCM | RTS 23/ II | RTS 23/ II | 0 | 0 |  | Specifikace | Běžná |  |  |  | POL3_
|  | op zídka : 30/0,5 |  | 60 | [23 empty] | VV | 0
|  | Koeficient : 0,05 |  | 3 | [23 empty] | VV | 4
Díl: | 5 | Komunikace |  |  |  | 0 |  | 0 |  | 0 |  | 0 |  | 275.08 |  | 0 |  |  |  |  | 85.48 | [6 empty] | DIL
36 | 564821111R00 | Podklad ze štěrkodrti s rozprostřením a zhutněním frakce 0-32 mm, tloušťka po zhutnění 80 mm | m2 | 31.14 |  | 0 |  | 0 |  | 0 | 21 | 0 | 0.2016 | 6.28 | 0 | 0 | 822-1 | RTS 23/ II | RTS 23/ II | 0.024 | 0.75 |  | Práce | Běžná |  |  |  | POL1_
|  | pod sil obrubníky : | [25 empty] | VV | 0
|  | ZÚ : 2*(6,92+3,31) |  | 20.46 | [23 empty] | VV | 0
|  | kú : 2*(1,88+3,46) |  | 10.68 | [23 empty] | VV | 0
37 | 564851111R00 | Podklad ze štěrkodrti s rozprostřením a zhutněním frakce 0-63 mm, tloušťka po zhutnění 150 mm | m2 | 400.4431 |  | 0 |  | 0 |  | 0 | 21 | 0 | 0.378 | 151.37 | 0 | 0 | 822-1 | RTS 23/ II | RTS 23/ II | 0.026 | 10.41 |  | Práce | Běžná |  |  |  | POL1_
|  | plocha dle cad : | [25 empty] | VV | 0
|  | chodník : | [25 empty] | VV | 0
|  | sanace pláně tl 300 mm v případě potřeby : 1,33*(50,96+32,76+26,53+0,96+3,1+2,54+1,11+1,4+2,98)*2 |  | 325.4244 | [23 empty] | VV | 0
|  | sjezd : | [25 empty] | VV | 0
|  | poměr střední příčky výkopu k dl 2/1,5=1,33 : 1,33*(4,33+4,4+4*0,1+2,75+2,23+1,92+1,6) |  | 23.4479 | [23 empty] | VV | 0
|  | sanace pláně tl 300 mm v případě potřeby : 1,33*(4,33+4,4+4*0,1+2,75+2,23+1,92+1,6)*2 |  | 46.8958 | [23 empty] | VV | 0
|  | vjezdy předláždění : 0,5*(4+2,35+3) |  | 4.675 | [23 empty] | VV | 0
38 | 564861113R00 | Podklad ze štěrkodrti s rozprostřením a zhutněním frakce 0-63 mm, tloušťka po zhutnění 220 mm | m2 | 161.7812 |  | 0 |  | 0 |  | 0 | 21 | 0 | 0.4851 | 78.48 | 0 | 0 | 822-1 | RTS 23/ II | RTS 23/ II | 0.03 | 4.85 |  | Práce | Běžná |  |  |  | POL1_
|  | plocha dle cad : | [25 empty] | VV | 0
|  | chodník : | [25 empty] | VV | 0
|  | poměr střední příčky výkopu k dl 2/1,5=1,33 : 1,33*(50,96+32,76+26,53+0,26+3,1+2,54+1,11+1,4+2,98) |  | 161.7812 | [23 empty] | VV | 0
39 | 565141111RT3 | Podklad z kameniva obaleného asfaltem ACP 16+ až ACP 22+, v pruhu šířky do 3 m, třídy 1, tloušťka po zhutnění 60 mm | m2 | 3.8925 |  | 0 |  | 0 |  | 0 | 21 | 0 | 0.15826 | 0.62 | 0 | 0 | 822-1 | RTS 23/ II | RTS 23/ II | 0.056 | 0.22 |  | Práce | Běžná |  |  |  | POL1_
|  | s rozprostřením a zhutněním | [25 empty] | SPI
|  | v místě výměny sil obruby : 0,25*(1,88+3,46+6,92+3,31) |  | 3.8925 | [23 empty] | VV | 0
40 | 567122111R00 | Podklad z kameniva zpevněného cementem SC C8/10, tloušťka po zhutnění 120 mm | m2 | 13.805 |  | 0 |  | 0 |  | 0 | 21 | 0 | 0.30651 | 4.23 | 0 | 0 | 822-1 | RTS 23/ II | RTS 23/ II | 0.025 | 0.35 |  | Práce | Běžná |  |  |  | POL1_
|  | bez dilatačních spár, s rozprostřením a zhutněním, ošetřením povrchu podkladu vodou | [25 empty] | SPI
|  | plocha dle cad : | [25 empty] | VV | 0
|  | sjezdy : (4,33+4,4+4*0,1) |  | 9.13 | [23 empty] | VV | 0
|  | vjezdy předláždění : 0,5*(4+2,35+3) |  | 4.675 | [23 empty] | VV | 0
41 | 573231125R00 | Postřik živičný spojovací bez posypu kamenivem , množství zbytkového asfaltu 0,50 kg/m2 | m2 | 8.5635 |  | 0 |  | 0 |  | 0 | 21 | 0 | 0.0005 | 0 | 0 | 0 | 822-1 | RTS 23/ II | RTS 23/ II | 0.002 | 0.02 |  | Práce | Běžná |  |  |  | POL1_
|  | bez posypu kamenivem | [25 empty] | SPI
|  | v místě výměny sil obruby : 0,25*(6,92+3,31+1,88+3,46) |  | 3.8925 | [23 empty] | VV | 0
|  | 0,3*(6,92+3,31+1,88+3,46) |  | 4.671 | [23 empty] | VV | 0
42 | 577141212RT3 | Beton asfaltový s rozprostřením a zhutněním v pruhu šířky do 3 m, ACO 8 nebo ACO 11 nebo ACO 16, tloušťky 50 mm, plochy do 200 m2 | m2 | 4.671 |  | 0 |  | 0 |  | 0 | 21 | 0 | 0.12715 | 0.59 | 0 | 0 | 822-1 | RTS 23/ II | RTS 23/ II | 0.072 | 0.34 |  | Práce | Běžná |  |  |  | POL1_
|  | v místě výměny sil obruby : (0,5-0,2)*(1,88+3,46+6,92+3,31) |  | 4.671 | [23 empty] | VV | 0
43 | 581121111R00 | Kryt cementobetonový silničních komunikací skupiny 3 a 4, tloušťky 150 mm | m2 | 0.69 |  | 0 |  | 0 |  | 0 | 21 | 0 | 0.35865 | 0.25 | 0 | 0 | 822-1 | RTS 23/ II | RTS 23/ II | 0.081 | 0.06 |  | Práce | Běžná |  |  |  | POL1_
|  | zapravení vstup : 1,38*0,5 |  | 0.69 | [23 empty] | VV | 0
44 | 596215021R00 | Kladení zámkové dlažby do drtě tloušťka dlažby 60 mm, tloušťka lože 40 mm | m2 | 122.34 |  | 0 |  | 0 |  | 0 | 21 | 0 | 0.0739 | 9.04 | 0 | 0 | 822-1 | RTS 23/ II | RTS 23/ II | 0.452 | 55.3 |  | Práce | Běžná |  |  |  | POL1_
|  | s provedením lože z kameniva drceného, s vyplněním spár, s dvojitým hutněním a se smetením přebytečného materiálu na krajnici. S dodáním hmot pro lože a výplň spár. | [25 empty] | SPI |  | s provedením lože z kameniva drceného, s vyplněním spár, s dvojitým hutněním a se smetením přebytečného materiálu na krajnici. S dodáním hmot pro lože a výplň spár.
|  | plocha dle cad : | [25 empty] | VV | 0
|  | chodník : (50,96+32,76+26,53+0,96+3,1+2,54+1,11+1,4+2,98) |  | 122.34 | [23 empty] | VV | 0
45 | 596215040R00 | Kladení zámkové dlažby do drtě tloušťka dlažby 80 mm, tloušťka lože 40 mm | m2 | 22.305 |  | 0 |  | 0 |  | 0 | 21 | 0 | 0.0739 | 1.65 | 0 | 0 | 822-1 | RTS 23/ II | RTS 23/ II | 0.478 | 10.66 |  | Práce | Běžná |  |  |  | POL1_
|  | s provedením lože z kameniva drceného, s vyplněním spár, s dvojitým hutněním a se smetením přebytečného materiálu na krajnici. S dodáním hmot pro lože a výplň spár. | [25 empty] | SPI |  | s provedením lože z kameniva drceného, s vyplněním spár, s dvojitým hutněním a se smetením přebytečného materiálu na krajnici. S dodáním hmot pro lože a výplň spár.
|  | plocha dle cad : | [25 empty] | VV | 0
|  | sjezdy : (4,33+4,4+4*0,1+2,75+2,23+1,92+1,6) |  | 17.63 | [23 empty] | VV | 0
|  | vjezdy předláždění : 0,5*(4+2,35+3) |  | 4.675 | [23 empty] | VV | 0
46 | 596811111R00 | Kladení dlažby z betonových nebo kameninových dlaždic do lože z kameniva těženého tloušťky do 30 mm | m2 | 1.5 |  | 0 |  | 0 |  | 0 | 21 | 0 | 0.072 | 0.11 | 0 | 0 | 822-1 | RTS 23/ II | RTS 23/ II | 0.375 | 0.56 |  | Práce | Běžná |  |  |  | POL1_
|  | komunikací pro pěší do velikosti dlaždic 0,25 m2 s provedením lože do tl. 30 mm, s vyplněním spár a se smetením přebytečného materiálu na vzdálenost do 3 m | [25 empty] | SPI |  | komunikací pro pěší do velikosti dlaždic 0,25 m2 s provedením lože do tl. 30 mm, s vyplněním spár a se smetením přebytečného materiálu na vzdálenost do 3 m
|  | v místě napojení-předláždění : 0,5*1,5+0,5*1,5 |  | 1.5 | [23 empty] | VV | 0
47 | 597092211R00 | Odvodňovací liniový systém - žlaby z polymerbetonu, s ochranou hran pozinkovanou ocelí, světlá šířka 150 mm žlab osazený do betonového lože, délky 1000 mm, stavební výšky 210-210 mm, zatížení A 15, B 125, - | kus | 7 |  | 0 |  | 0 |  | 0 | 21 | 0 | 0.15728 | 1.1 | 0 | 0 | 822-1 | RTS 23/ II | RTS 23/ II | 0.24782 | 1.73 |  | Práce | Běžná |  |  |  | POL1_
|  | beton C 12/15 | [25 empty] | POP
|  | odvodnění sjezdů : 4+3 |  | 7 | [23 empty] | VV | 0
48 | 597092231R00 | Odvodňovací liniový systém - žlaby z polymerbetonu, s ochranou hran pozinkovanou ocelí, světlá šířka 150 mm plné čelo, -, pro stavební výšku 210-310 mm, , - | kus | 4 |  | 0 |  | 0 |  | 0 | 21 | 0 | 0.00315 | 0.01 | 0 | 0 | 822-1 | RTS 23/ II | RTS 23/ II | 0.02 | 0.08 |  | Práce | Běžná |  |  |  | POL1_
|  | žlaby : 2*2 |  | 4 | [23 empty] | VV | 0
49 | 599142111R00 | Úprava zálivky dilatačních nebo pracovních spár šířky přes 20 do 40 mm | m | 1.2 |  | 0 |  | 0 |  | 0 | 21 | 0 | 0.00224 | 0 | 0 | 0 | 822-1 | RTS 23/ II | RTS 23/ II | 0.129 | 0.15 |  | Práce | Běžná |  |  |  | POL1_
|  | v cementobetonovém krytu hloubky do 40 mm | [25 empty] | SPI
|  | Včetně odstranění zvětralé asfaltové zálivky, vyčištění spár, zalití spár asfaltovou zálivkou, nátěru asfaltovým lakem a posyp drtí. | [25 empty] | POP |  | Včetně odstranění zvětralé asfaltové zálivky, vyčištění spár, zalití spár asfaltovou zálivkou, nátěru asfaltovým lakem a posyp drtí.
|  | zú,kú : 0,3*2*2 |  | 1.2 | [23 empty] | VV | 0
50 | 59245110R | dlažba betonová dvouvrstvá, skladebná; obdélník; šedá; l = 200 mm; š = 100 mm; tl. 60,0 mm | m2 | 128.457 |  | 0 |  | 0 |  | 0 | 21 | 0 | 0.129 | 16.57 | 0 | 0 | SPCM | RTS 23/ II | RTS 23/ II | 0 | 0 |  | Specifikace | Běžná |  |  |  | POL3_
|  | chodník : (50,96+32,76+26,53+0,96+3,1+2,54+1,11+1,4+2,98) |  | 122.34 | [23 empty] | VV | 0
|  | Koeficient : 0,05 |  | 6.117 | [23 empty] | VV | 4
51 | 592451151R | dlažba betonová dvouvrstvá, skladebná; obdélník; dlaždice pro nevidomé; červená; l = 200 mm; š = 100 mm; tl. 60,0 mm | m2 | 5.754 |  | 0 |  | 0 |  | 0 | 21 | 0 | 0.1315 | 0.76 | 0 | 0 | SPCM | RTS 23/ II | RTS 23/ II | 0 | 0 |  | Specifikace | Běžná |  |  |  | POL3_
|  | chodník : 1,4+1,1+2,98 |  | 5.48 | [23 empty] | VV | 0
|  | Koeficient : 0,05 |  | 0.274 | [23 empty] | VV | 4
52 | 592451158R | dlažba betonová dvouvrstvá, skladebná; obdélník; dlaždice pro nevidomé; červená; l = 200 mm; š = 100 mm; tl. 80,0 mm | m2 | 4.0215 |  | 0 |  | 0 |  | 0 | 21 | 0 | 0.17824 | 0.72 | 0 | 0 | SPCM | RTS 23/ II | RTS 23/ II | 0 | 0 |  | Specifikace | Běžná |  |  |  | POL3_
|  | sjezd : 1,6+2,23 |  | 3.83 | [23 empty] | VV | 0
|  | Koeficient : 0,05 |  | 0.1915 | [23 empty] | VV | 4
53 | 592451170R | dlažba betonová dvouvrstvá; obdélník; šedá; l = 200 mm; š = 100 mm; tl. 80,0 mm | m2 | 9.6285 |  | 0 |  | 0 |  | 0 | 21 | 0 | 0.17245 | 1.66 | 0 | 0 | SPCM | RTS 23/ II | RTS 23/ II | 0 | 0 |  | Specifikace | Běžná |  |  |  | POL3_
|  | sjezd : 4,4+4,4*0,1+4,33 |  | 9.17 | [23 empty] | VV | 0
|  | Koeficient : 0,05 |  | 0.4585 | [23 empty] | VV | 4
54 | 5924511908R | dlažba betonová dvouvrstvá; čtverec; šedá; l = 200 mm; š = 200 mm; tl. 60,0 mm | m2 | 5.922 |  | 0 |  | 0 |  | 0 | 21 | 0 | 0.131 | 0.78 | 0 | 0 | SPCM | RTS 23/ II | RTS 23/ II | 0 | 0 |  | Specifikace | Běžná |  |  |  | POL3_
|  | dle cad chodník : 3,1+2,54 |  | 5.64 | [23 empty] | VV | 0
|  | Koeficient : 0,05 |  | 0.282 | [23 empty] | VV | 4
55 | 5924511915R | dlažba betonová dvouvrstvá; čtverec; šedá; l = 200 mm; š = 200 mm; tl. 80,0 mm | m2 | 4.9035 |  | 0 |  | 0 |  | 0 | 21 | 0 | 0.175 | 0.86 | 0 | 0 | SPCM | RTS 23/ II | RTS 23/ II | 0 | 0 |  | Specifikace | Běžná |  |  |  | POL3_
|  | sjezd : 2,75+1,92 |  | 4.67 | [23 empty] | VV | 0
|  | Koeficient : 0,05 |  | 0.2335 | [23 empty] | VV | 4
Díl: | 63 | Podlahy a podlahové konstrukce |  |  |  | 0 |  | 0 |  | 0 |  | 0 |  | 3.41 |  | 0 |  |  |  |  | 3.13 | [6 empty] | DIL
56 | 631315621RM1 | Mazanina z betonu prostého tl. přes 120 do 240 mm třídy C 20/25, | m3 | 1.35 |  | 0 |  | 0 |  | 0 | 21 | 0 | 2.525 | 3.41 | 0 | 0 | 801-1 | RTS 23/ II | RTS 23/ II | 2.317 | 3.13 |  | Práce | Běžná |  |  |  | POL1_
|  | (z kameniva) hlazená dřevěným hladítkem | [25 empty] | SPI
|  | Včetně vytvoření dilatačních spár, bez zaplnění. | [25 empty] | POP
|  | dopojení stáv příkop žlabu k nové op zdi : 30*0,15*0,3 |  | 1.35 | [23 empty] | VV | 0
Díl: | 8 | Trubní vedení |  |  |  | 0 |  | 0 |  | 0 |  | 0 |  | 6.06 |  | 0.34 |  |  |  |  | 21.89 | [6 empty] | DIL
57 | 895941311RT2 | Zřízení vpusti kanalizační uliční z betonových dílců včetně dodávky dílců pro uliční vpusti TBV pro typ UVB-50 | kus | 1 |  | 0 |  | 0 |  | 0 | 21 | 0 | 3.0597 | 3.06 | 0 | 0 | 827-1 | RTS 23/ II | RTS 23/ II | 5.024 | 5.02 |  | Práce | Běžná |  |  |  | POL1_
|  | včetně zřízení lože ze štěrkopísku, | [25 empty] | SPI
|  | Odkaz na mn. položky pořadí 61 : 1,00000 |  | 1 | [23 empty] | VV | 5
58 | 899331111R00 | Výšková úprava uličního vstupu nebo vpustě do 20 cm zvýšením poklopu | kus | 1 |  | 0 |  | 0 |  | 0 | 21 | 0 | 0.43094 | 0.43 | 0 | 0 | 822-1 | RTS 23/ II | RTS 23/ II | 3.817 | 3.82 |  | Práce | Běžná |  |  |  | POL1_
|  | odbouráním dosavadního krytu, podkladu, nadezdívky nebo prstence s odklizením vybouraných hmot do 3 m, zarovnání plochy nadezdívky cementovou maltou, podbetonování nebo podezdění rámu, odstranění a znovuosazení rámu, poklopu, mříže, krycího hrnce nebo hydrantu, úpravy a doplnění krytu popř. podkladu vozovky v místě provedené výškové úpravy, | [25 empty] | SPI |  | odbouráním dosavadního krytu, podkladu, nadezdívky nebo prstence s odklizením vybouraných hmot do 3 m, zarovnání plochy nadezdívky cementovou maltou, podbetonování nebo podezdění rámu, odstranění a znovuosazení rámu, poklopu, mříže, krycího hrnce nebo hydrantu, úpravy a doplnění krytu popř. podkladu vozovky v místě provedené výškové úpravy,
|  | šachta rigol : 1 |  | 1 | [23 empty] | VV | 0
59 | 899431111R00 | Výšková úprava uličního vstupu nebo vpustě do 20 cm zvýšením krytu šoupěte | kus | 5 |  | 0 |  | 0 |  | 0 | 21 | 0 | 0.3159 | 1.58 | 0 | 0 | 822-1 | RTS 23/ II | RTS 23/ II | 1.551 | 7.76 |  | Práce | Běžná |  |  |  | POL1_
|  | odbouráním dosavadního krytu, podkladu, nadezdívky nebo prstence s odklizením vybouraných hmot do 3 m, zarovnání plochy nadezdívky cementovou maltou, podbetonování nebo podezdění rámu, odstranění a znovuosazení rámu, poklopu, mříže, krycího hrnce nebo hydrantu, úpravy a doplnění krytu popř. podkladu vozovky v místě provedené výškové úpravy, | [25 empty] | SPI |  | odbouráním dosavadního krytu, podkladu, nadezdívky nebo prstence s odklizením vybouraných hmot do 3 m, zarovnání plochy nadezdívky cementovou maltou, podbetonování nebo podezdění rámu, odstranění a znovuosazení rámu, poklopu, mříže, krycího hrnce nebo hydrantu, úpravy a doplnění krytu popř. podkladu vozovky v místě provedené výškové úpravy,
|  | vod poklopy : 5 |  | 5 | [23 empty] | VV | 0
60 | 899102111R00 | Osazení poklopů litinových a ocelových o hmotnost jednotlivě přes 50 do 100 kg | kus | 1 |  | 0 |  | 0 |  | 0 | 21 | 0 | 0.00702 | 0.01 | 0 | 0 | 827-1 | RTS 23/ II | RTS 23/ II | 1.094 | 1.09 |  | Práce | Běžná |  |  |  | POL1_
|  | Odkaz na mn. položky pořadí 78 : 1,00000 |  | 1 | [23 empty] | VV | 5
61 | 895941111R01 | Bourání vpusti uliční z dílců typ UV - 50 normální | kus | 1 |  | 0 |  | 0 |  | 0 | 21 | 0 | 0 | 0 | 0.3409 | 0.34 |  | Vlastní | RTS 23/ II | 4.198 | 4.2 |  | Práce | Běžná |  |  |  | POL1_
|  | rekonstrukce šachty v chodníku u rigolu : 1 |  | 1 | [23 empty] | VV | 0
62 | 831350111RA0 | Kanalizační přípojka D 125 mm, rýha 800x1200 mm, Trubka plastová pro venkovní kanalizaci spoj: hrdlový; potrubí: vícevrstvé; skladba: PVC-U - pěna - PVC-U; povrch: hladký; DN = 125; de = 125,0 mm;... | m | 2 |  | 0 |  | 0 |  | 0 | 21 | 0 | 0.46866 | 0.94 | 0 | 0 | AP-HSV | RTS 23/ II | Součtová | 0 | 0 |  | Agregovaná položka | Běžná |  |  |  | POL2_
|  | napojení žlabů na rigol : 1+1 |  | 2 | [23 empty] | VV | 0
63 | 55242162R | poklop šachtový litinový; pro občasný provoz; únosnost C 250 kN; 650x630 mm; vstup 500x500 mm | kus | 1 |  | 0 |  | 0 |  | 0 | 21 | 0 | 0.0406 | 0.04 | 0 | 0 | SPCM | RTS 23/ II | RTS 23/ II | 0 | 0 |  | Specifikace | Běžná |  |  |  | POL3_
|  | Odkaz na mn. položky pořadí 78 : 1,00000 |  | 1 | [23 empty] | VV | 5
Díl: | 91 | Doplňující práce na komunikaci |  |  |  | 0 |  | 0 |  | 0 |  | 0 |  | 57.7 |  | 0 |  |  |  |  | 58.52 | [6 empty] | DIL
64 | 914001111R00 | Osazení a montáž svislých dopravních značek sloupek, do betonového základu, | kus | 1 |  | 0 |  | 0 |  | 0 | 21 | 0 | 0.2508 | 0.25 | 0 | 0 | 822-1 | RTS 23/ II | RTS 23/ II | 0.818 | 0.82 |  | Práce | Běžná |  |  |  | POL1_
|  | Odkaz na mn. položky pořadí 76 : 1,00000 |  | 1 | [23 empty] | VV | 5
65 | 917862114R00 | Osazení silničního nebo chodníkového betonového obrubníku stojatého, s boční opěrou z betonu prostého, do lože z betonu prostého C 25/30 | m | 144.16 |  | 0 |  | 0 |  | 0 | 21 | 0 | 0.188 | 27.1 | 0 | 0 | 822-1 | RTS 23/ II | RTS 23/ II | 0.272 | 39.21 |  | Práce | Běžná |  |  |  | POL1_
|  | S dodáním hmot pro lože tl. 80-100 mm. | [25 empty] | SPI
|  | dle cad : | [25 empty] | VV | 0
|  | parkový obrubník : 0,55+1,89+13,95+0,5+0,5+21,3+0,47+0,6+1,1+0,9+7,33+70,2+2,35+2,95 |  | 124.59 | [23 empty] | VV | 0
|  | silnční : 1,88+3,46+6,92+3,31 |  | 15.57 | [23 empty] | VV | 0
|  | vjezdy, vstupy : 0,5*2*4 |  | 4 | [23 empty] | VV | 0
66 | 917931132RT2 | Osazení silniční přídlažby z kamenných kostek, kladených ve dvou řadách, lože z betonu C20/25, včetně dodávky přídlažby | m | 15.57 |  | 0 |  | 0 |  | 0 | 21 | 0 | 0.2835 | 4.41 | 0 | 0 | 822-1 | RTS 23/ II | RTS 23/ II | 0.4 | 6.23 |  | Práce | Běžná |  |  |  | POL1_
|  | v místě výměny sil obruby : 6,92+3,31+1,88+3,46 |  | 15.57 | [23 empty] | VV | 0
67 | 918101111R00 | Lože pod obrubníky, krajníky nebo obruby z betonu prostého C 12/15 | m3 | 7.9865 |  | 0 |  | 0 |  | 0 | 21 | 0 | 2.525 | 20.17 | 0 | 0 | 822-1 | RTS 23/ II | RTS 23/ II | 1.442 | 11.52 |  | Práce | Běžná |  |  |  | POL1_
|  | z dlažebních kostek z betonu prostého | [25 empty] | SPI
|  | Odkaz na mn. položky pořadí 65 : 144,16000*0,05 |  | 7.208 | [23 empty] | VV | 5
|  | Odkaz na mn. položky pořadí 66 : 15,57000*0,05 |  | 0.7785 | [23 empty] | VV | 5
68 | 919726115R00 | Dilatační spáry řezané letištních ploch řezání v cementovém krytu , pro vytvoření komůrky pro těsnící zálivku příčných kontrakčníc a podélných pracovních či řezaných spár, šířky 10 mm, hloubky 15 mm | m | 1.2 |  | 0 |  | 0 |  | 0 | 21 | 0 | 1e-05 | 0 | 0 | 0 | 822-1 | RTS 23/ II | RTS 23/ II | 0.066 | 0.08 |  | Práce | Běžná |  |  |  | POL1_
|  | Včetně vyčištění spár po řezání. | [25 empty] | POP
|  | Odkaz na mn. položky pořadí 49 : 1,20000 |  | 1.2 | [23 empty] | VV | 5
69 | 919735112R00 | Řezání stávajících krytů nebo podkladů živičných, hloubky přes 50 do 100 mm | m | 17.77 |  | 0 |  | 0 |  | 0 | 21 | 0 | 0 | 0 | 0 | 0 | 822-1 | RTS 23/ II | RTS 23/ II | 0.037 | 0.66 |  | Práce | Běžná |  |  |  | POL1_
|  | včetně spotřeby vody | [25 empty] | SPI
|  | DLE CAD : | [25 empty] | VV | 0
|  | ZÚ. kú : | [25 empty] | VV | 0
|  | ACO : (0,5-0,2)*2*2 |  | 1.2 | [23 empty] | VV | 0
|  | ACP : 0,25*2*2+(6,92+3,31+1,88+3,46) |  | 16.57 | [23 empty] | VV | 0
70 | 404459516R | příslušenství k dopr.značení kotevní patka pr.60 kompletní, čtyřkotevní včetně šroubů a krytek | kus | 1 |  | 0 |  | 0 |  | 0 | 21 | 0 | 0 | 0 | 0 | 0 | SPCM | RTS 23/ II | RTS 23/ II | 0 | 0 |  | Specifikace | Běžná |  |  |  | POL3_
|  | Odkaz na mn. položky pořadí 64 : 1,00000 |  | 1 | [23 empty] | VV | 5
71 | 59217422R | obrubník chodníkový materiál beton; l = 1000,0 mm; š = 80,0 mm; h = 200,0 mm; barva šedá | kus | 135.0195 |  | 0 |  | 0 |  | 0 | 21 | 0 | 0.036 | 4.86 | 0 | 0 | SPCM | RTS 23/ II | RTS 23/ II | 0 | 0 |  | Specifikace | Běžná |  |  |  | POL3_
|  | dle cad : | [25 empty] | VV | 0
|  | parkový obrubník : 0,55+1,89+13,95+0,5+0,5+21,3+0,47+0,6+1,1+0,9+7,33+70,2+2,35+2,95 |  | 124.59 | [23 empty] | VV | 0
|  | vjezdy, vstupy : 0,5*2*4 |  | 4 | [23 empty] | VV | 0
|  | Koeficient : 0,05 |  | 6.4295 | [23 empty] | VV | 4
72 | 59217490R | obrubník silniční nájezdový; materiál beton; l = 1000,0 mm; š = 150,0 mm; h = 150,0 mm; barva šedá | kus | 12.1485 |  | 0 |  | 0 |  | 0 | 21 | 0 | 0.052 | 0.63 | 0 | 0 | SPCM | RTS 23/ II | RTS 23/ II | 0 | 0 |  | Specifikace | Běžná |  |  |  | POL3_
|  | 1,88+3,46+6,92+3,31-2-2 |  | 11.57 | [23 empty] | VV | 0
|  | Koeficient : 0,05 |  | 0.5785 | [23 empty] | VV | 4
73 | 59217491R | obrubník silniční přechodový pravý; materiál beton; l = 1000,0 mm; š = 150,0 mm; výškový rozsah h = 150 až 250 mm; barva šedá | kus | 2 |  | 0 |  | 0 |  | 0 | 21 | 0 | 0.069 | 0.14 | 0 | 0 | SPCM | RTS 23/ II | RTS 23/ II | 0 | 0 |  | Specifikace | Běžná |  |  |  | POL3_
74 | 59217492R | obrubník silniční přechodový levý; materiál beton; l = 1000,0 mm; š = 150,0 mm; výškový rozsah h = 150 až 250 mm; barva šedá | kus | 2 |  | 0 |  | 0 |  | 0 | 21 | 0 | 0.069 | 0.14 | 0 | 0 | SPCM | RTS 23/ II | RTS 23/ II | 0 | 0 |  | Specifikace | Běžná |  |  |  | POL3_
Díl: | 96 | Bourání konstrukcí |  |  |  | 0 |  | 0 |  | 0 |  | 0 |  | 0.01 |  | 9.25 |  |  |  |  | 49.96 | [6 empty] | DIL
75 | 962042321R00 | Bourání zdiva z betonu prostého nadzákladového | m3 | 4.08 |  | 0 |  | 0 |  | 0 | 21 | 0 | 0.00147 | 0.01 | 2.2 | 8.98 | 801-3 | RTS 23/ II | RTS 23/ II | 4.996 | 20.38 |  | Práce | Běžná |  |  |  | POL1_
|  | nebo vybourání otvorů průřezové plochy přes 4 m2 ve zdivu z betonu prostého, včetně pomocného lešení o výšce podlahy do 1900 mm a pro zatížení do 1,5 kPa (150 kg/m2), | [25 empty] | SPI |  | nebo vybourání otvorů průřezové plochy přes 4 m2 ve zdivu z betonu prostého, včetně pomocného lešení o výšce podlahy do 1900 mm a pro zatížení do 1,5 kPa (150 kg/m2),
|  | stáv op zídka podél chodníku : 30*0,2*0,68 |  | 4.08 | [23 empty] | VV | 0
76 | 966006132R00 | Odstranění značek pro staničení nebo dopravních značek dopravních nebo orientačních s betonovými patkami | kus | 1 |  | 0 |  | 0 |  | 0 | 21 | 0 | 0 | 0 | 0.082 | 0.08 | 822-1 | RTS 23/ II | RTS 23/ II | 0.588 | 0.59 |  | Práce | Běžná |  |  |  | POL1_
|  | s uložením hmot na skládku na vzdálenost do 3 m nebo s naložením na dopravní prostředek, se zásypem jam a jeho zhutněním | [25 empty] | SPI |  | s uložením hmot na skládku na vzdálenost do 3 m nebo s naložením na dopravní prostředek, se zásypem jam a jeho zhutněním
|  | přesun stávající DZ P2 mimo trasu chodníku : 1 |  | 1 | [23 empty] | VV | 0
77 | 970041080R00 | Jádrové vrtání, kruhové prostupy v prostém betonu jádrové vrtání , do D 80 mm | m | 11.2 |  | 0 |  | 0 |  | 0 | 21 | 0 | 0 | 0 | 0.01206 | 0.14 | 801-3 | RTS 23/ II | RTS 23/ II | 2.55 | 28.56 |  | Práce | Běžná |  |  |  | POL1_
|  | stáv op zídka kotvení zábradlí : 0,4*(10+7+11) |  | 11.2 | [23 empty] | VV | 0
78 | 976085311R00 | Vybourání madel, objímek, rámů, mříží apod. kanalizačních rámů litinových, z rýhovaného plechu nebo betonových včetně poklopů nebo mříží plochy do 0,6 m2 | kus | 1 |  | 0 |  | 0 |  | 0 | 21 | 0 | 0 | 0 | 0.045 | 0.05 | 801-3 | RTS 23/ II | RTS 23/ II | 0.26 | 0.26 |  | Práce | Běžná |  |  |  | POL1_
|  | výměna poklopu šachta rigol : 1 |  | 1 | [23 empty] | VV | 0
79 | 979054441R00 | Očištění vybouraných obrubníků, dlaždic dlaždic, desek nebo tvarovek s původním vyplněním spár kamenivem těženým | m2 | 1.5 |  | 0 |  | 0 |  | 0 | 21 | 0 | 0 | 0 | 0 | 0 | 822-1 | RTS 23/ II | RTS 23/ II | 0.115 | 0.17 |  | Práce | Běžná |  |  |  | POL1_
|  | krajníků, desek nebo panelů od spojovacího materiálu s odklizením a uložením očištěných hmot a spojovacího materiálu na skládku na vzdálenost do 10 m | [25 empty] | SPI |  | krajníků, desek nebo panelů od spojovacího materiálu s odklizením a uložením očištěných hmot a spojovacího materiálu na skládku na vzdálenost do 10 m
|  | Odkaz na mn. položky pořadí 46 : 1,50000 |  | 1.5 | [23 empty] | VV | 5
Díl: | 99 | Staveništní přesun hmot |  |  |  | 0 |  | 0 |  | 0 |  | 0 |  | 0 |  | 0 |  |  |  |  | 139.86 | [6 empty] | DIL
80 | 998223011R00 | Přesun hmot pozemních komunikací, kryt dlážděný jakékoliv délky objektu | t | 358.6122 |  | 0 |  | 0 |  | 0 | 21 | 0 | 0 | 0 | 0 | 0 | 822-1 | RTS 23/ II | RTS 23/ II | 0.39 | 139.86 |  | Přesun hmot | Běžná |  |  |  | POL7_
|  | vodorovně do 200 m | [25 empty] | SPI
Díl: | 767 | Konstrukce zámečnické |  |  |  | 0 |  | 0 |  | 0 |  | 0 |  | 0 |  | 0 |  |  |  |  | 6.24 | [6 empty] | DIL
81 | 767995104R01 | Výroba a montáž kov. atypických konstr. do 50 kg vč materiálu, žár zinek,, nátěr | m | 62.4 |  | 0 |  | 0 |  | 0 | 21 | 0 | 5e-05 | 0 | 0 | 0 |  | Vlastní | Indiv | 0.1 | 6.24 |  | Práce | Běžná |  |  |  | POL1_
|  | zábradlí se zarážkou pro slepeckou hůl : 14+7,9+12+10,3+18,2 |  | 62.4 | [23 empty] | VV | 0
Díl: | D96 | Přesuny suti a vybouraných hmot |  |  |  | 0 |  | 0 |  | 0 |  | 0 |  | 0 |  | 0 |  |  |  |  | 42.27 | [6 empty] | DIL
82 | 979990103R00 | Poplatek za skládku za uložení, betonu, , skupina 17 01 01 z Katalogu odpadů | t | 40.936 |  | 0 |  | 0 |  | 0 | 21 | 0 | 0 | 0 | 0 | 0 | 801-3 | RTS 23/ II | RTS 23/ II | 0 | 0 |  | Práce | Běžná |  |  |  | POL1_
|  | 4,429 |  | 4.429 | [23 empty] | VV | 0
|  | 0,248 |  | 0.248 | [23 empty] | VV | 0
|  | 4,579 |  | 4.579 | [23 empty] | VV | 0
|  | 8,4 |  | 8.4 | [23 empty] | VV | 0
|  | 3,581 |  | 3.581 | [23 empty] | VV | 0
|  | 9,82 |  | 9.82 | [23 empty] | VV | 0
|  | 0,641 |  | 0.641 | [23 empty] | VV | 0
|  | 9,238 |  | 9.238 | [23 empty] | VV | 0
83 | 979990112R00 | Poplatek za skládku za uložení, obalované kamenivo, asfalt, kusovost do 300 x 300 mm, , skupina 17 03 02 z Katalogu odpadů | t | 1.026 |  | 0 |  | 0 |  | 0 | 21 | 0 | 0 | 0 | 0 | 0 | 801-3 | RTS 23/ I | RTS 23/ I | 0 | 0 |  | Práce | Běžná |  |  |  | POL1_
|  | asf : 0,513 |  | 0.513 | [23 empty] | VV | 0
|  | 0,513 |  | 0.513 | [23 empty] | VV | 0
84 | 979999973R00 | Poplatek za skládku za uložení, zemina a kamení, , skupina 17 05 04 z Katalogu odpadů | t | 17.647 |  | 0 |  | 0 |  | 0 | 21 | 0 | 0 | 0 | 0 | 0 | 801-3 | RTS 23/ II | RTS 23/ II | 0 | 0 |  | Práce | Běžná |  |  |  | POL1_
|  | stávající podkladní vrstvy : 12,711 |  | 12.711 | [23 empty] | VV | 0
|  | 4,936 |  | 4.936 | [23 empty] | VV | 0
85 | 979087212R00 | Nakládání na dopravní prostředky suti | t | 71.0461 |  | 0 |  | 0 |  | 0 | 21 | 0 | 0 | 0 | 0 | 0 | 822-1 | RTS 23/ II | RTS 23/ II | 0.099 | 7.03 |  | Přesun suti | Běžná |  |  |  | POL8_
|  | pro vodorovnou dopravu | [25 empty] | SPI
86 | 979081111R00 | Odvoz suti a vybouraných hmot na skládku do 1 km | t | 71.0461 |  | 0 |  | 0 |  | 0 | 21 | 0 | 0 | 0 | 0 | 0 | 801-3 | RTS 23/ II | RTS 23/ II | 0.49 | 34.81 |  | Přesun suti | Běžná |  |  |  | POL8_
|  | Včetně naložení na dopravní prostředek a složení na skládku, bez poplatku za skládku. | [25 empty] | POP
87 | 979081121R00 | Odvoz suti a vybouraných hmot na skládku příplatek za každý další 1 km | t | 1349.8757 |  | 0 |  | 0 |  | 0 | 21 | 0 | 0 | 0 | 0 | 0 | 801-3 | RTS 23/ II | RTS 23/ II | 0 | 0 |  | Přesun suti | Běžná |  |  |  | POL8_
88 | 979093111R00 | Uložení suti na skládku bez zhutnění | t | 71.0461 |  | 0 |  | 0 |  | 0 | 21 | 0 | 0 | 0 | 0 | 0 | 800-6 | RTS 23/ II | RTS 23/ II | 0.006 | 0.43 |  | Přesun suti | Běžná |  |  |  | POL8_
|  | s hrubým urovnáním, | [25 empty] | SPI
[26 empty] | 15 | 21 | DPH
| Celkem |  |  |  |  | 0 | [19 empty] | 0 | 0 | SUM
END
Note on S6: Jedná se o informaci, zda se jedná o položku, která je do rozpočtu zadána z cenové soustavy RTS, nebo vlastní.
Note on T6: Jedná se o název CÚ, která je zadána u položky rozpočtu

## SO 101 2 Pol
Položkový soupis prací a dodávek | [27 empty] | #TypZaznamu#
S: | 2023_36 | Rekonstrukce chodníku v ulici Holešovská, Bystřice pod Hostýnem | [25 empty] | STA
O: | SO 101 | Chodník uznatelné náklady | [22 empty] | STA |  |  | OBJ
R: | 2 | Trasa T2 | [25 empty] | ROZ
P.č. | Číslo položky | Název položky | MJ | Množství | Cena / MJ | Celkem | Dodávka | Dodávka celk. | Montáž | Montáž celk. | DPH | Cena s DPH | Hmotnost / MJ | Hmotnost celk.(t) | Dem. hmotnost / MJ | Dem. hmotnost celk.(t) | Ceník | Cen. soustava / platnost | Cenová úroveň | Nhod / MJ | Nhod celk. | Dodavatel | Typ položky | Stav položky
Díl: | 1 | Zemní práce |  |  |  | 0 |  | 0 |  | 0 |  | 0 |  | 13.89 |  | 153.47 |  |  |  |  | 283.1 | [6 empty] | DIL
1 | 111201101R00 | Odstranění křovin a stromů o průměru do 10 cm při celkové ploše do 1 000 m2 | m2 | 40 |  | 0 |  | 0 |  | 0 | 21 | 0 | 0 | 0 | 0 | 0 | 800-1 | RTS 23/ II | RTS 23/ II | 0.172 | 6.88 |  | Práce | Běžná |  |  |  | POL1_
|  | s odstraněním kořenů a s případným nutným odklizením křovin a stromů na hromady na vzdálenost do 50 m nebo s naložením na dopravní prostředek, do sklonu terénu 1 : 5, | [25 empty] | SPI |  | s odstraněním kořenů a s případným nutným odklizením křovin a stromů na hromady na vzdálenost do 50 m nebo s naložením na dopravní prostředek, do sklonu terénu 1 : 5,
|  | 80*0,5 |  | 40 | [23 empty] | VV | 0
2 | 111201401R00 | Spálení odstraněných křovin a stromů o průměru kmene do 100 mm, na hromadách, pro jakoukoliv plochu | m2 | 40 |  | 0 |  | 0 |  | 0 | 21 | 0 | 5e-05 | 0 | 0 | 0 | 800-1 | RTS 23/ II | RTS 23/ II | 0.03 | 1.2 |  | Práce | Běžná |  |  |  | POL1_
|  | Včetně očištění spáleniště, uložení popela a zbytků na hromadu. | [25 empty] | SPI
|  | Včetně nákladů na přihrnování křovin, očištění spáleniště, uložení popela a zbytků na hromadu. | [25 empty] | POP
|  | Odkaz na mn. položky pořadí 1 : 40,00000 |  | 40 | [23 empty] | VV | 5
3 | 113106121R00 | Rozebrání komunikací pro pěší s jakýmkoliv ložem a výplní spár z betonových nebo kameninových dlaždic nebo tvarovek | m2 | 174.25 |  | 0 |  | 0 |  | 0 | 21 | 0 | 0 | 0 | 0.138 | 24.05 | 822-1 | RTS 23/ II | RTS 23/ II | 0.16 | 27.88 |  | Práce | Běžná |  |  |  | POL1_
|  | s přemístěním hmot na skládku na vzdálenost do 3 m nebo s naložením na dopravní prostředek | [25 empty] | SPI
|  | plocha dle cad : | [25 empty] | VV | 0
|  | stáv chodník : 52,49+39,48+81,43 |  | 173.4 | [23 empty] | VV | 0
|  | vložení hmatového kontrastu kú : 0,85 |  | 0.85 | [23 empty] | VV | 0
4 | 113106211R00 | Rozebrání vozovek a ploch s jakoukoliv výplní spár v ploše jednotlivě do 200 m2, z velkých kostek, kladených do lože z kameniva těženého, škváry nebo strusky | m2 | 10.77 |  | 0 |  | 0 |  | 0 | 21 | 0 | 0 | 0 | 0.417 | 4.49 | 822-1 | RTS 23/ II | RTS 23/ II | 0.13 | 1.4 |  | Práce | Běžná |  |  |  | POL1_
|  | s přemístěním hmot na skládku na vzdálenost do 3 m nebo s naložením na dopravní prostředek | [25 empty] | SPI
|  | plocha dle cad : | [25 empty] | VV | 0
|  | sjezd čp 1721 : 10,77 |  | 10.77 | [23 empty] | VV | 0
5 | 113107405R00 | Odstranění podkladů nebo krytů z kameniva těženého, v ploše jednotlivě nad 50 m2, tloušťka vrstvy 50 mm | m2 | 173.4 |  | 0 |  | 0 |  | 0 | 21 | 0 | 0 | 0 | 0.11 | 19.07 | 822-1 | RTS 23/ II | RTS 23/ II | 0.0175 | 3.03 |  | Práce | Běžná |  |  |  | POL1_
|  | plocha dle cad : | [25 empty] | VV | 0
|  | podkladní vrstva : | [25 empty] | VV | 0
|  | stáv chodník : 52,49+39,48+81,43 |  | 173.4 | [23 empty] | VV | 0
6 | 113107515R00 | Odstranění podkladů nebo krytů z kameniva hrubého drceného, v ploše jednotlivě do 50 m2, tloušťka vrstvy 150 mm | m2 | 10.77 |  | 0 |  | 0 |  | 0 | 21 | 0 | 0 | 0 | 0.33 | 3.55 | 822-1 | RTS 23/ II | RTS 23/ II | 0.5265 | 5.67 |  | Práce | Běžná |  |  |  | POL1_
|  | Odkaz na mn. položky pořadí 29 : 10,77000 |  | 10.77 | [23 empty] | VV | 5
7 | 113108305R00 | Odstranění podkladů nebo krytů živičných, v ploše jednotlivě do 50 m2, tloušťka vrstvy 50 mm | m2 | 22.488 |  | 0 |  | 0 |  | 0 | 21 | 0 | 0 | 0 | 0.11 | 2.47 | 822-1 | RTS 23/ II | RTS 23/ II | 0.2 | 4.5 |  | Práce | Běžná |  |  |  | POL1_
|  | DLE CAD : | [25 empty] | VV | 0
|  | ZÚ : | [25 empty] | VV | 0
|  | ACO : (0,5-0,2)*5,1 |  | 1.53 | [23 empty] | VV | 0
|  | zálv : 69,86*(0,5-0,2) |  | 20.958 | [23 empty] | VV | 0
8 | 113108306R00 | Odstranění podkladů nebo krytů živičných, v ploše jednotlivě do 50 m2, tloušťka vrstvy 60 mm | m2 | 18.74 |  | 0 |  | 0 |  | 0 | 21 | 0 | 0 | 0 | 0.132 | 2.47 | 822-1 | RTS 23/ II | RTS 23/ II | 0.235 | 4.4 |  | Práce | Běžná |  |  |  | POL1_
|  | DLE CAD : | [25 empty] | VV | 0
|  | ZÚ : | [25 empty] | VV | 0
|  | ACP : 0,25*5,1 |  | 1.275 | [23 empty] | VV | 0
|  | záliv : | [25 empty] | VV | 0
|  | ACP : 0,25*69,86 |  | 17.465 | [23 empty] | VV | 0
9 | 113201111R00 | Vytrhání obrub chodníkových ležatých | m | 201.88 |  | 0 |  | 0 |  | 0 | 21 | 0 | 0 | 0 | 0.22 | 44.41 | 822-1 | RTS 23/ II | RTS 23/ II | 0.143 | 28.87 |  | Práce | Běžná |  |  |  | POL1_
|  | s vybouráním lože, s přemístěním hmot na skládku na vzdálenost do 3 m nebo naložením na dopravní prostředek | [25 empty] | SPI |  | s vybouráním lože, s přemístěním hmot na skládku na vzdálenost do 3 m nebo naložením na dopravní prostředek
|  | dle cad : | [25 empty] | VV | 0
|  | stáv chodník : 30,77+3,04+25,1+56,4 |  | 115.31 | [23 empty] | VV | 0
|  | 55+24,6+3,1+3,87 |  | 86.57 | [23 empty] | VV | 0
10 | 113202111R00 | Vytrhání obrub z krajníků nebo obrubníků stojatých | m | 99.32 |  | 0 |  | 0 |  | 0 | 21 | 0 | 0 | 0 | 0.27 | 26.82 | 822-1 | RTS 23/ II | RTS 23/ II | 0.123 | 12.22 |  | Práce | Běžná |  |  |  | POL1_
|  | s vybouráním lože, s přemístěním hmot na skládku na vzdálenost do 3 m nebo naložením na dopravní prostředek | [25 empty] | SPI |  | s vybouráním lože, s přemístěním hmot na skládku na vzdálenost do 3 m nebo naložením na dopravní prostředek
|  | dle cad : | [25 empty] | VV | 0
|  | ZÚ : 5,1 |  | 5.1 | [23 empty] | VV | 0
|  | podél zálvu : 70,12 |  | 70.12 | [23 empty] | VV | 0
|  | za záluvem směr kú : 24,1 |  | 24.1 | [23 empty] | VV | 0
11 | 113203111R00 | Vytrhání obrub z dlažebních kostek | m | 198.64 |  | 0 |  | 0 |  | 0 | 21 | 0 | 0 | 0 | 0.115 | 22.84 | 822-1 | RTS 23/ II | RTS 23/ II | 0.137 | 27.21 |  | Práce | Běžná |  |  |  | POL1_
|  | s vybouráním lože, s přemístěním hmot na skládku na vzdálenost do 3 m nebo naložením na dopravní prostředek | [25 empty] | SPI |  | s vybouráním lože, s přemístěním hmot na skládku na vzdálenost do 3 m nebo naložením na dopravní prostředek
|  | dle cad : | [25 empty] | VV | 0
|  | dvouřádek : | [25 empty] | VV | 0
|  | ZÚ : 5,1*2 |  | 10.2 | [23 empty] | VV | 0
|  | podél zálvu : 70,12*2 |  | 140.24 | [23 empty] | VV | 0
|  | za záluvem směr kú : 24,1*2 |  | 48.2 | [23 empty] | VV | 0
12 | 120001101R00 | Ztížené vykopávky v horninách jakékoliv třídy | m3 | 30 |  | 0 |  | 0 |  | 0 | 21 | 0 | 0 | 0 | 0 | 0 | 800-1 | RTS 23/ II | RTS 23/ II | 1.548 | 46.44 |  | Práce | Běžná |  |  |  | POL1_
|  | příplatek k cenám vykopávek za ztížení vykopávky v blízkosti podzemního vedení nebo výbušnin v horninách jakékoliv třídy, | [25 empty] | SPI |  | příplatek k cenám vykopávek za ztížení vykopávky v blízkosti podzemního vedení nebo výbušnin v horninách jakékoliv třídy,
|  | výkop podél kabelu VO : 120*0,5*0,5 |  | 30 | [23 empty] | VV | 0
13 | 122202201R00 | Odkopávky a prokopávky pro silnice v hornině 3 do 100 m3 | m3 | 140.731 |  | 0 |  | 0 |  | 0 | 21 | 0 | 0 | 0 | 0 | 0 | 800-1 | RTS 23/ II | RTS 23/ II | 0.422 | 59.39 |  | Práce | Běžná |  |  |  | POL1_
|  | s přemístěním výkopku v příčných profilech na vzdálenost do 15 m nebo s naložením na dopravní prostředek. | [25 empty] | SPI |  | s přemístěním výkopku v příčných profilech na vzdálenost do 15 m nebo s naložením na dopravní prostředek.
|  | plocha dle cad : | [25 empty] | VV | 0
|  | chodník : | [25 empty] | VV | 0
|  | poměr střední příčky výkopu k dl 2/1,5=1,33 : 1,33*(92,45+81,23+1,21+3,17+1,52+1,42)*0,32 |  | 77.0336 | [23 empty] | VV | 0
|  | sanace pláně tl 300 mm v případě potřeby : 1,33*(92,45+81,23+1,21+3,17+1,52+1,42)*0,3 |  | 72.219 | [23 empty] | VV | 0
|  | sjezd : | [25 empty] | VV | 0
|  | poměr střední příčky výkopu k dl 2/1,5=1,33 : 1,33*(2,8+2,72+2,08)*0,39 |  | 3.9421 | [23 empty] | VV | 0
|  | sanace pláně tl 300 mm v případě potřeby : 1,33*(2,8+2,72+2,08)*0,3 |  | 3.0324 | [23 empty] | VV | 0
|  | plocha dle cad : | [25 empty] | VV | 0
|  | stáv chodník : -(51,3+21,96+48,98)*(0,05+0,05) |  | -12.224 | [23 empty] | VV | 0
|  | stáv vjezd : -8,39*(0,15+0,10+0,14) |  | -3.2721 | [23 empty] | VV | 0
14 | 122202209R00 | Odkopávky a prokopávky pro silnice v hornině 3 příplatek za lepivost horniny | m3 | 140.731 |  | 0 |  | 0 |  | 0 | 21 | 0 | 0 | 0 | 0 | 0 | 800-1 | RTS 23/ II | RTS 23/ II | 0.088 | 12.38 |  | Práce | Běžná |  |  |  | POL1_
|  | s přemístěním výkopku v příčných profilech na vzdálenost do 15 m nebo s naložením na dopravní prostředek. | [25 empty] | SPI |  | s přemístěním výkopku v příčných profilech na vzdálenost do 15 m nebo s naložením na dopravní prostředek.
|  | Odkaz na mn. položky pořadí 13 : 140,73102 |  | 140.731 | [23 empty] | VV | 5
15 | 132301110R00 | Hloubení rýh šířky do 60 cm do 50 m3, v hornině 4, hloubení strojně | m3 | 2.9912 |  | 0 |  | 0 |  | 0 | 21 | 0 | 0 | 0 | 0 | 0 | 800-1 | RTS 23/ II | RTS 23/ II | 0.495 | 1.48 |  | Práce | Běžná |  |  |  | POL1_
|  | zapažených i nezapažených s urovnáním dna do předepsaného profilu a spádu, s přehozením výkopku na přilehlém terénu na vzdálenost do 3 m od podélné osy rýhy nebo s naložením výkopku na dopravní prostředek. | [25 empty] | SPI |  | zapažených i nezapažených s urovnáním dna do předepsaného profilu a spádu, s přehozením výkopku na přilehlém terénu na vzdálenost do 3 m od podélné osy rýhy nebo s naložením výkopku na dopravní prostředek.
|  | dle cad : | [25 empty] | VV | 0
|  | pod sil obrubníky : | [25 empty] | VV | 0
|  | zú : 5,1*0,5*0,08 |  | 0.204 | [23 empty] | VV | 0
|  | záliv : 69,68*0,5*0,08 |  | 2.7872 | [23 empty] | VV | 0
16 | 139601102R00 | Ruční výkop jam, rýh a šachet v hornině 3 | m3 | 0.125 |  | 0 |  | 0 |  | 0 | 21 | 0 | 0 | 0 | 0 | 0 | 800-1 | RTS 23/ II | RTS 23/ II | 3.533 | 0.44 |  | Práce | Běžná |  |  |  | POL1_
|  | s přehozením na vzdálenost do 5 m nebo s naložením na ruční dopravní prostředek | [25 empty] | SPI
|  | patky pro osaz zábradlí : 0,25*0,25*0,5*4 |  | 0.125 | [23 empty] | VV | 0
17 | 162701105R00 | Vodorovné přemístění výkopku z horniny 1 až 4, na vzdálenost přes 9 000 do 10 000 m | m3 | 120.9633 |  | 0 |  | 0 |  | 0 | 21 | 0 | 0 | 0 | 0 | 0 | 800-1 | RTS 23/ II | RTS 23/ II | 0.011 | 1.33 |  | Práce | Běžná |  |  |  | POL1_
|  | po suchu, bez naložení výkopku, avšak se složením bez rozhrnutí, zpáteční cesta vozidla. | [25 empty] | SPI
|  | Odkaz na mn. položky pořadí 13 : 140,73102 |  | 140.731 | [23 empty] | VV | 5
|  | Odkaz na mn. položky pořadí 19 : 19,89270*-1 |  | -19.8927 | [23 empty] | VV | 5
|  | Odkaz na mn. položky pořadí 16 : 0,12500 |  | 0.125 | [23 empty] | VV | 5
18 | 162701109R00 | Vodorovné přemístění výkopku příplatek k ceně za každých dalších i započatých 1 000 m přes 10 000 m z horniny 1 až 4 | m3 | 1209.6332 |  | 0 |  | 0 |  | 0 | 21 | 0 | 0 | 0 | 0 | 0 | 800-1 | RTS 23/ II | RTS 23/ II | 0 | 0 |  | Práce | Běžná |  |  |  | POL1_
|  | po suchu, bez naložení výkopku, avšak se složením bez rozhrnutí, zpáteční cesta vozidla. | [25 empty] | SPI
|  | Odkaz na mn. položky pořadí 17 : 120,96332*10 |  | 1209.6332 | [23 empty] | VV | 5
19 | 171101103R00 | Uložení sypaniny do násypů zhutněných s uzavřením povrchu násypu z hornin soudržných s předepsanou mírou zhutnění v procentech výsledků zkoušek Proctor-Standard přes 96 do 100 % PS | m3 | 19.8927 |  | 0 |  | 0 |  | 0 | 21 | 0 | 0 | 0 | 0 | 0 | 800-1 | RTS 23/ II | RTS 23/ II | 0.054 | 1.07 |  | Práce | Běžná |  |  |  | POL1_
|  | s rozprostřením sypaniny ve vrstvách a s hrubým urovnáním, | [25 empty] | SPI
|  | plocha dle cad : | [25 empty] | VV | 0
|  | zpětný dosyp zeminy k obrubníkům : | [25 empty] | VV | 0
|  | plocha dosypu 0,05m2/m : 0,05*(21,75+24,1+3,63+34) |  | 4.174 | [23 empty] | VV | 0
|  | plocha dosypu 0,19m2/m : 0,19*(26,4+51,2+2,58+2,55) |  | 15.7187 | [23 empty] | VV | 0
20 | 171201201R00 | Uložení sypaniny na dočasnou skládku tak, že na 1 m2 plochy připadá přes 2 m3 výkopku nebo ornice | m3 | 120.9633 |  | 0 |  | 0 |  | 0 | 21 | 0 | 0 | 0 | 0 | 0 | 800-1 | RTS 23/ II | RTS 23/ II | 0.009 | 1.09 |  | Práce | Běžná |  |  |  | POL1_
|  | Odkaz na mn. položky pořadí 17 : 120,96332 |  | 120.9633 | [23 empty] | VV | 5
21 | 180402111R00 | Založení trávníku parkový trávník, výsevem, v rovině nebo na svahu do 1:5 | m2 | 83.165 |  | 0 |  | 0 |  | 0 | 21 | 0 | 0 | 0 | 0 | 0 | 823-1 | RTS 23/ II | RTS 23/ II | 0.06 | 4.99 |  | Práce | Běžná |  |  |  | POL1_
|  | na půdě předem připravené s pokosením, naložením, odvozem odpadu do 20 km a se složením, | [25 empty] | SPI
|  | Odkaz na mn. položky pořadí 24 : 83,16500 |  | 83.165 | [23 empty] | VV | 5
22 | 181101102R00 | Úprava pláně v zářezech v hornině 1 až 4, se zhutněním | m2 | 291.848 |  | 0 |  | 0 |  | 0 | 21 | 0 | 0 | 0 | 0 | 0 | 800-1 | RTS 23/ II | RTS 23/ II | 0.018 | 5.25 |  | Práce | Běžná |  |  |  | POL1_
|  | vyrovnáním výškových rozdílů, ploch vodorovných a ploch do sklonu 1 : 5. | [25 empty] | SPI
|  | plocha dle cad : | [25 empty] | VV | 0
|  | chodník : | [25 empty] | VV | 0
|  | poměr střední příčky výkopu k dl 2/1,5=1,33 : 1,33*(92,45+81,23+1,21+3,17+1,52+1,42) |  | 240.73 | [23 empty] | VV | 0
|  | sjezd : | [25 empty] | VV | 0
|  | poměr střední příčky výkopu k dl 2/1,5=1,33 : 1,33*(2,8+2,72+2,08) |  | 10.108 | [23 empty] | VV | 0
|  | vložení hmatového kontrastu kú : 0,85 |  | 0.85 | [23 empty] | VV | 0
|  | pod sil obrubníky : | [25 empty] | VV | 0
|  | zú : 5,1*0,5 |  | 2.55 | [23 empty] | VV | 0
|  | záliv : 69,68*0,5 |  | 34.84 | [23 empty] | VV | 0
|  | zapravení vjezd : 0,5*5,54 |  | 2.77 | [23 empty] | VV | 0
23 | 181301102R00 | Rozprostření a urovnání ornice v rovině v souvislé ploše do 500 m2, tloušťka vrstvy přes 100 do 150 mm | m2 | 83.165 |  | 0 |  | 0 |  | 0 | 21 | 0 | 0 | 0 | 0 | 0 | 800-1 | RTS 23/ II | RTS 23/ II | 0.177 | 14.72 |  | Práce | Běžná |  |  |  | POL1_
|  | s případným nutným přemístěním hromad nebo dočasných skládek na místo potřeby ze vzdálenosti do 30 m, v rovině nebo ve svahu do 1 : 5, | [25 empty] | SPI |  | s případným nutným přemístěním hromad nebo dočasných skládek na místo potřeby ze vzdálenosti do 30 m, v rovině nebo ve svahu do 1 : 5,
|  | dle cad : | [25 empty] | VV | 0
|  | podél obrubníků š 0,5 m : 0,5*(2,58+2,45+51,5+60,3+3,65+24,1+21,75) |  | 83.165 | [23 empty] | VV | 0
24 | 183403114R00 | Obdělávání půdy kultivátorováním, v rovině nebo na svahu 1:5 | m2 | 83.165 |  | 0 |  | 0 |  | 0 | 21 | 0 | 0 | 0 | 0 | 0 | 823-1 | RTS 23/ II | RTS 23/ II | 0.001 | 0.08 |  | Práce | Běžná |  |  |  | POL1_
|  | Odkaz na mn. položky pořadí 25 : 83,16500 |  | 83.165 | [23 empty] | VV | 5
25 | 183403153R00 | Obdělávání půdy hrabáním, v rovině nebo na svahu 1:5 | m2 | 83.165 |  | 0 |  | 0 |  | 0 | 21 | 0 | 0 | 0 | 0 | 0 | 823-1 | RTS 23/ II | RTS 23/ II | 0.015 | 1.25 |  | Práce | Běžná |  |  |  | POL1_
|  | Odkaz na mn. položky pořadí 23 : 83,16500 |  | 83.165 | [23 empty] | VV | 5
26 | 185804312R00 | Zalití rostlin vodou plocha přes 20 m2, | m3 | 4.1582 |  | 0 |  | 0 |  | 0 | 21 | 0 | 0 | 0 | 0 | 0 | 823-1 | RTS 23/ II | RTS 23/ II | 0.26 | 1.08 |  | Práce | Běžná |  |  |  | POL1_
|  | zalití trávníku 5x : 83,165*0,01*5 |  | 4.1582 | [23 empty] | VV | 0
27 | 185851111R00 | Dovoz vody pro zálivku rostlin dovoz vody pro zálivku rostlin na vzdálenost do 6000 m | m3 | 4.1582 |  | 0 |  | 0 |  | 0 | 21 | 0 | 0 | 0 | 0 | 0 | 823-1 | RTS 23/ II | RTS 23/ II | 0.884 | 3.68 |  | Práce | Běžná |  |  |  | POL1_
|  | Odkaz na mn. položky pořadí 26 : 4,15825 |  | 4.1582 | [23 empty] | VV | 5
28 | 199000002R00 | Poplatky za skládku horniny 1- 4, skupina 17 05 04 z Katalogu odpadů | m3 | 120.9633 |  | 0 |  | 0 |  | 0 | 21 | 0 | 0 | 0 | 0 | 0 | 800-1 | RTS 23/ II | RTS 23/ II | 0 | 0 |  | Práce | Běžná |  |  |  | POL1_
|  | Odkaz na mn. položky pořadí 20 : 120,96332 |  | 120.9633 | [23 empty] | VV | 5
29 | 113111112R01 | Odstranění podkladu pl.50 m2,kam.zpev.cem.tl.10 cm | m2 | 10.77 |  | 0 |  | 0 |  | 0 | 21 | 0 | 0 | 0 | 0.3061 | 3.3 |  | Vlastní | RTS 23/ II | 0.48 | 5.17 |  | Práce | Běžná |  |  |  | POL1_
|  | Odkaz na mn. položky pořadí 4 : 10,77000 |  | 10.77 | [23 empty] | VV | 5
30 | 00572400R | směs travní parková, pro běžnou zátěž | kg | 2.4949 |  | 0 |  | 0 |  | 0 | 21 | 0 | 0.001 | 0 | 0 | 0 | SPCM | RTS 23/ II | RTS 23/ II | 0 | 0 |  | Specifikace | Běžná |  |  |  | POL3_
|  | Odkaz na mn. položky pořadí 21 : 83,16500*0,03 |  | 2.4949 | [23 empty] | VV | 5
31 | 10364200R | ornice pro pozemkové úpravy | m3 | 8.3165 |  | 0 |  | 0 |  | 0 | 21 | 0 | 1.67 | 13.89 | 0 | 0 | SPCM | RTS 22/ II | RTS 22/ II | 0 | 0 |  | Specifikace | Běžná |  |  |  | POL3_
|  | Odkaz na mn. položky pořadí 23 : 83,16500*0,1 |  | 8.3165 | [23 empty] | VV | 5
Díl: | 2 | Základy a zvláštní zakládání |  |  |  | 0 |  | 0 |  | 0 |  | 0 |  | 0.46 |  | 0 |  |  |  |  | 25.68 | [6 empty] | DIL
32 | 275313611R00 | Beton základových patek prostý třídy C 16/20 | m3 | 0.125 |  | 0 |  | 0 |  | 0 | 21 | 0 | 2.525 | 0.32 | 0 | 0 | 801-1 | RTS 23/ II | RTS 23/ II | 0.477 | 0.06 |  | Práce | Běžná |  |  |  | POL1_
|  | patky zábradlí : 0,25*0,25*0,5*4 |  | 0.125 | [23 empty] | VV | 0
33 | 275353102R00 | Bednění kotevních otvorů a prostupů v základových patkách o průřezu do 0,01 m2, hloubky přes 0,25 do 0,5 m | kus | 4 |  | 0 |  | 0 |  | 0 | 21 | 0 | 0.00218 | 0.01 | 0 | 0 | 801-5 | RTS 23/ II | RTS 23/ II | 0.509 | 2.04 |  | Práce | Běžná |  |  |  | POL1_
|  | včetně polohového zajištění a odbednění, popřípadě ztraceného bednění z pletiva a podobně. | [25 empty] | SPI
|  | pro osazení zábradlí : 4 |  | 4 | [23 empty] | VV | 0
34 | 289970111R00 | Geotextílie separační, filtrační, zpevňující polypropylén, 300 g/m2 | m2 | 250.838 |  | 0 |  | 0 |  | 0 | 21 | 0 | 0.0005 | 0.13 | 0 | 0 | 800-2 | RTS 23/ II | RTS 23/ II | 0.094 | 23.58 |  | Práce | Běžná |  |  |  | POL1_
|  | plocha dle cad : | [25 empty] | VV | 0
|  | chodník : | [25 empty] | VV | 0
|  | sanace pláně tl 300 mm v případě potřeby : 1,33*(92,45+81,23+1,21+3,17+1,52+1,42) |  | 240.73 | [23 empty] | VV | 0
|  | sjezd : | [25 empty] | VV | 0
|  | sanace pláně tl 300 mm v případě potřeby : 1,33*(2,8+2,72+2,08) |  | 10.108 | [23 empty] | VV | 0
Díl: | 4 | Vodorovné konstrukce |  |  |  | 0 |  | 0 |  | 0 |  | 0 |  | 0.4 |  | 0.4 |  |  |  |  | 3.54 | [6 empty] | DIL
35 | 411121232RT3 | Osazování stropních desek š. do 60, dl. do 180 cm, včetně dodávky PZD 149x29x9 | kus | 5 |  | 0 |  | 0 |  | 0 | 21 | 0 | 0.0805 | 0.4 | 0 | 0 |  | RTS 23/ II | RTS 23/ II | 0.353 | 1.77 |  | Práce | Běžná |  |  |  | POL1_
|  | pod chodník v místě nátoku do rybníka : 5 |  | 5 | [23 empty] | VV | 0
36 | 411121232R01 | Demontáž stropních desek š. do 60, dl. do 180 cm | kus | 5 |  | 0 |  | 0 |  | 0 | 21 | 0 | 0 | 0 | 0.0805 | 0.4 |  | Vlastní | RTS 23/ II | 0.353 | 1.77 |  | Práce | Běžná |  |  |  | POL1_
|  | nátok do rybníku v místě chodníku : 5 |  | 5 | [23 empty] | VV | 0
37 | NC1 | Úprava stěn propustku nátoka pro osazení PZD desek | kpl | 1 |  | 0 |  | 0 |  | 0 | 21 | 0 | 0 | 0 | 0 | 0 |  | Vlastní | Indiv | 0 | 0 |  | Práce | Běžná |  |  |  | POL1_
Díl: | 5 | Komunikace |  |  |  | 0 |  | 0 |  | 0 |  | 0 |  | 368.2 |  | 0 |  |  |  |  | 113.56 | [6 empty] | DIL
38 | 564821111R00 | Podklad ze štěrkodrti s rozprostřením a zhutněním frakce 0-32 mm, tloušťka po zhutnění 80 mm | m2 | 37.39 |  | 0 |  | 0 |  | 0 | 21 | 0 | 0.2016 | 7.54 | 0 | 0 | 822-1 | RTS 23/ II | RTS 23/ II | 0.024 | 0.9 |  | Práce | Běžná |  |  |  | POL1_
|  | pod sil obrubníky : | [25 empty] | VV | 0
|  | zú : 5,1*0,5 |  | 2.55 | [23 empty] | VV | 0
|  | záliv : 69,68*0,5 |  | 34.84 | [23 empty] | VV | 0
39 | 564851111R00 | Podklad ze štěrkodrti s rozprostřením a zhutněním frakce 0-63 mm, tloušťka po zhutnění 150 mm | m2 | 514.554 |  | 0 |  | 0 |  | 0 | 21 | 0 | 0.378 | 194.5 | 0 | 0 | 822-1 | RTS 23/ II | RTS 23/ II | 0.026 | 13.38 |  | Práce | Běžná |  |  |  | POL1_
|  | plocha dle cad : | [25 empty] | VV | 0
|  | chodník : | [25 empty] | VV | 0
|  | sanace pláně tl 300 mm v případě potřeby : 1,33*(92,45+81,23+1,21+3,17+1,52+1,42)*2 |  | 481.46 | [23 empty] | VV | 0
|  | sjezd : | [25 empty] | VV | 0
|  | poměr střední příčky výkopu k dl 2/1,5=1,33 : 1,33*(2,8+2,72+2,08) |  | 10.108 | [23 empty] | VV | 0
|  | sanace pláně tl 300 mm v případě potřeby : 1,33*(2,8+2,72+2,08)*2 |  | 20.216 | [23 empty] | VV | 0
|  | zapravení vjezd, : 0,5*5,54 |  | 2.77 | [23 empty] | VV | 0
40 | 564861113R00 | Podklad ze štěrkodrti s rozprostřením a zhutněním frakce 0-63 mm, tloušťka po zhutnění 220 mm | m2 | 240.73 |  | 0 |  | 0 |  | 0 | 21 | 0 | 0.4851 | 116.78 | 0 | 0 | 822-1 | RTS 23/ II | RTS 23/ II | 0.03 | 7.22 |  | Práce | Běžná |  |  |  | POL1_
|  | plocha dle cad : | [25 empty] | VV | 0
|  | chodník : | [25 empty] | VV | 0
|  | poměr střední příčky výkopu k dl 2/1,5=1,33 : 1,33*(92,45+81,23+1,21+3,17+1,52+1,42) |  | 240.73 | [23 empty] | VV | 0
41 | 565141111RT3 | Podklad z kameniva obaleného asfaltem ACP 16+ až ACP 22+, v pruhu šířky do 3 m, třídy 1, tloušťka po zhutnění 60 mm | m2 | 18.74 |  | 0 |  | 0 |  | 0 | 21 | 0 | 0.15826 | 2.97 | 0 | 0 | 822-1 | RTS 23/ II | RTS 23/ II | 0.056 | 1.05 |  | Práce | Běžná |  |  |  | POL1_
|  | s rozprostřením a zhutněním | [25 empty] | SPI
|  | v místě výměny sil obruby : 0,25*5,1 |  | 1.275 | [23 empty] | VV | 0
|  | 0,25*69,86 |  | 17.465 | [23 empty] | VV | 0
42 | 567122111R00 | Podklad z kameniva zpevněného cementem SC C8/10, tloušťka po zhutnění 120 mm | m2 | 10.37 |  | 0 |  | 0 |  | 0 | 21 | 0 | 0.30651 | 3.18 | 0 | 0 | 822-1 | RTS 23/ II | RTS 23/ II | 0.025 | 0.26 |  | Práce | Běžná |  |  |  | POL1_
|  | bez dilatačních spár, s rozprostřením a zhutněním, ošetřením povrchu podkladu vodou | [25 empty] | SPI
|  | plocha dle cad : | [25 empty] | VV | 0
|  | sjezd : (2,8+2,72+2,08) |  | 7.6 | [23 empty] | VV | 0
|  | zapravení vjezd, : 0,5*5,54 |  | 2.77 | [23 empty] | VV | 0
43 | 573231125R00 | Postřik živičný spojovací bez posypu kamenivem , množství zbytkového asfaltu 0,50 kg/m2 | m2 | 41.228 |  | 0 |  | 0 |  | 0 | 21 | 0 | 0.0005 | 0.02 | 0 | 0 | 822-1 | RTS 23/ II | RTS 23/ II | 0.002 | 0.08 |  | Práce | Běžná |  |  |  | POL1_
|  | bez posypu kamenivem | [25 empty] | SPI
|  | v místě výměny sil obruby : 5,1*0,25 |  | 1.275 | [23 empty] | VV | 0
|  | 5,1*0,3 |  | 1.53 | [23 empty] | VV | 0
|  | 69,86*0,25 |  | 17.465 | [23 empty] | VV | 0
|  | 69,86*0,3 |  | 20.958 | [23 empty] | VV | 0
44 | 577141212RT3 | Beton asfaltový s rozprostřením a zhutněním v pruhu šířky do 3 m, ACO 8 nebo ACO 11 nebo ACO 16, tloušťky 50 mm, plochy do 200 m2 | m2 | 22.488 |  | 0 |  | 0 |  | 0 | 21 | 0 | 0.12715 | 2.86 | 0 | 0 | 822-1 | RTS 23/ II | RTS 23/ II | 0.072 | 1.62 |  | Práce | Běžná |  |  |  | POL1_
|  | v místě výměny sil obruby : (0,5-0,2)*(5,1+69,86) |  | 22.488 | [23 empty] | VV | 0
45 | 591111111R00 | Kladení dlažby z kostek velkých z kamene, do lože z kameniva těženého tloušťky 50 mm | m2 | 2.77 |  | 0 |  | 0 |  | 0 | 21 | 0 | 0.11 | 0.3 | 0 | 0 | 822-1 | RTS 23/ II | RTS 23/ II | 1.135 | 3.14 |  | Práce | Běžná |  |  |  | POL1_
|  | s provedením lože do 50 mm, s vyplněním spár, s dvojím beraněním a se smetením přebytečného materiálu na krajnici | [25 empty] | SPI |  | s provedením lože do 50 mm, s vyplněním spár, s dvojím beraněním a se smetením přebytečného materiálu na krajnici
|  | zapravení vjezd, kostky původní : 0,5*5,54 |  | 2.77 | [23 empty] | VV | 0
46 | 596215021R00 | Kladení zámkové dlažby do drtě tloušťka dlažby 60 mm, tloušťka lože 40 mm | m2 | 181.85 |  | 0 |  | 0 |  | 0 | 21 | 0 | 0.0739 | 13.44 | 0 | 0 | 822-1 | RTS 23/ II | RTS 23/ II | 0.452 | 82.2 |  | Práce | Běžná |  |  |  | POL1_
|  | s provedením lože z kameniva drceného, s vyplněním spár, s dvojitým hutněním a se smetením přebytečného materiálu na krajnici. S dodáním hmot pro lože a výplň spár. | [25 empty] | SPI |  | s provedením lože z kameniva drceného, s vyplněním spár, s dvojitým hutněním a se smetením přebytečného materiálu na krajnici. S dodáním hmot pro lože a výplň spár.
|  | plocha dle cad : | [25 empty] | VV | 0
|  | chodník : (92,45+81,23+1,21+3,17+1,52+1,42) |  | 181 | [23 empty] | VV | 0
|  | vložení hmatového kontrastu kú : 0,85 |  | 0.85 | [23 empty] | VV | 0
47 | 596215040R00 | Kladení zámkové dlažby do drtě tloušťka dlažby 80 mm, tloušťka lože 40 mm | m2 | 7.6 |  | 0 |  | 0 |  | 0 | 21 | 0 | 0.0739 | 0.56 | 0 | 0 | 822-1 | RTS 23/ II | RTS 23/ II | 0.478 | 3.63 |  | Práce | Běžná |  |  |  | POL1_
|  | s provedením lože z kameniva drceného, s vyplněním spár, s dvojitým hutněním a se smetením přebytečného materiálu na krajnici. S dodáním hmot pro lože a výplň spár. | [25 empty] | SPI |  | s provedením lože z kameniva drceného, s vyplněním spár, s dvojitým hutněním a se smetením přebytečného materiálu na krajnici. S dodáním hmot pro lože a výplň spár.
|  | plocha dle cad : | [25 empty] | VV | 0
|  | sjezd : (2,8+2,72+2,08) |  | 7.6 | [23 empty] | VV | 0
48 | 599142111R00 | Úprava zálivky dilatačních nebo pracovních spár šířky přes 20 do 40 mm | m | 0.6 |  | 0 |  | 0 |  | 0 | 21 | 0 | 0.00224 | 0 | 0 | 0 | 822-1 | RTS 23/ II | RTS 23/ II | 0.129 | 0.08 |  | Práce | Běžná |  |  |  | POL1_
|  | v cementobetonovém krytu hloubky do 40 mm | [25 empty] | SPI
|  | Včetně odstranění zvětralé asfaltové zálivky, vyčištění spár, zalití spár asfaltovou zálivkou, nátěru asfaltovým lakem a posyp drtí. | [25 empty] | POP |  | Včetně odstranění zvětralé asfaltové zálivky, vyčištění spár, zalití spár asfaltovou zálivkou, nátěru asfaltovým lakem a posyp drtí.
|  | zú : 0,3*2 |  | 0.6 | [23 empty] | VV | 0
49 | 59245110R | dlažba betonová dvouvrstvá, skladebná; obdélník; šedá; l = 200 mm; š = 100 mm; tl. 60,0 mm | m2 | 183.6345 |  | 0 |  | 0 |  | 0 | 21 | 0 | 0.129 | 23.69 | 0 | 0 | SPCM | RTS 23/ II | RTS 23/ II | 0 | 0 |  | Specifikace | Běžná |  |  |  | POL3_
|  | chodník : 92,45+81,23+1,21 |  | 174.89 | [23 empty] | VV | 0
|  | Koeficient : 0,05 |  | 8.7445 | [23 empty] | VV | 4
50 | 592451151R | dlažba betonová dvouvrstvá, skladebná; obdélník; dlaždice pro nevidomé; červená; l = 200 mm; š = 100 mm; tl. 60,0 mm | m2 | 3.087 |  | 0 |  | 0 |  | 0 | 21 | 0 | 0.1315 | 0.41 | 0 | 0 | SPCM | RTS 23/ II | RTS 23/ II | 0 | 0 |  | Specifikace | Běžná |  |  |  | POL3_
|  | chodník dle cad : 1,52+1,42 |  | 2.94 | [23 empty] | VV | 0
|  | Koeficient : 0,05 |  | 0.147 | [23 empty] | VV | 4
51 | 592451158R | dlažba betonová dvouvrstvá, skladebná; obdélník; dlaždice pro nevidomé; červená; l = 200 mm; š = 100 mm; tl. 80,0 mm | m2 | 2.184 |  | 0 |  | 0 |  | 0 | 21 | 0 | 0.17824 | 0.39 | 0 | 0 | SPCM | RTS 23/ II | RTS 23/ II | 0 | 0 |  | Specifikace | Běžná |  |  |  | POL3_
|  | sjezd : 2,08 |  | 2.08 | [23 empty] | VV | 0
|  | Koeficient : 0,05 |  | 0.104 | [23 empty] | VV | 4
52 | 592451170R | dlažba betonová dvouvrstvá; obdélník; šedá; l = 200 mm; š = 100 mm; tl. 80,0 mm | m2 | 2.94 |  | 0 |  | 0 |  | 0 | 21 | 0 | 0.17245 | 0.51 | 0 | 0 | SPCM | RTS 23/ II | RTS 23/ II | 0 | 0 |  | Specifikace | Běžná |  |  |  | POL3_
|  | sjezd : 2,8 |  | 2.8 | [23 empty] | VV | 0
|  | Koeficient : 0,05 |  | 0.14 | [23 empty] | VV | 4
53 | 5924511908R | dlažba betonová dvouvrstvá; čtverec; šedá; l = 200 mm; š = 200 mm; tl. 60,0 mm | m2 | 4.221 |  | 0 |  | 0 |  | 0 | 21 | 0 | 0.131 | 0.55 | 0 | 0 | SPCM | RTS 23/ II | RTS 23/ II | 0 | 0 |  | Specifikace | Běžná |  |  |  | POL3_
|  | dle cad chodník : 3,17+0,85 |  | 4.02 | [23 empty] | VV | 0
|  | Koeficient : 0,05 |  | 0.201 | [23 empty] | VV | 4
54 | 5924511915R | dlažba betonová dvouvrstvá; čtverec; šedá; l = 200 mm; š = 200 mm; tl. 80,0 mm | m2 | 2.856 |  | 0 |  | 0 |  | 0 | 21 | 0 | 0.175 | 0.5 | 0 | 0 | SPCM | RTS 23/ II | RTS 23/ II | 0 | 0 |  | Specifikace | Běžná |  |  |  | POL3_
|  | sjezd : 2,72 |  | 2.72 | [23 empty] | VV | 0
|  | Koeficient : 0,05 |  | 0.136 | [23 empty] | VV | 4
Díl: | 8 | Trubní vedení |  |  |  | 0 |  | 0 |  | 0 |  | 0 |  | 0.87 |  | 0 |  |  |  |  | 7.68 | [6 empty] | DIL
55 | 899231111R00 | Výšková úprava uličního vstupu nebo vpustě do 20 cm zvýšením mříže | kus | 2 |  | 0 |  | 0 |  | 0 | 21 | 0 | 0.43382 | 0.87 | 0 | 0 | 822-1 | RTS 23/ II | RTS 23/ II | 3.839 | 7.68 |  | Práce | Běžná |  |  |  | POL1_
|  | odbouráním dosavadního krytu, podkladu, nadezdívky nebo prstence s odklizením vybouraných hmot do 3 m, zarovnání plochy nadezdívky cementovou maltou, podbetonování nebo podezdění rámu, odstranění a znovuosazení rámu, poklopu, mříže, krycího hrnce nebo hydrantu, úpravy a doplnění krytu popř. podkladu vozovky v místě provedené výškové úpravy, | [25 empty] | SPI |  | odbouráním dosavadního krytu, podkladu, nadezdívky nebo prstence s odklizením vybouraných hmot do 3 m, zarovnání plochy nadezdívky cementovou maltou, podbetonování nebo podezdění rámu, odstranění a znovuosazení rámu, poklopu, mříže, krycího hrnce nebo hydrantu, úpravy a doplnění krytu popř. podkladu vozovky v místě provedené výškové úpravy,
|  | vpusti záliv : 2 |  | 2 | [23 empty] | VV | 0
Díl: | 91 | Doplňující práce na komunikaci |  |  |  | 0 |  | 0 |  | 0 |  | 0 |  | 119.8 |  | 0 |  |  |  |  | 122.42 | [6 empty] | DIL
56 | 914001111R00 | Osazení a montáž svislých dopravních značek sloupek, do betonového základu, | kus | 1 |  | 0 |  | 0 |  | 0 | 21 | 0 | 0.2508 | 0.25 | 0 | 0 | 822-1 | RTS 23/ II | RTS 23/ II | 0.818 | 0.82 |  | Práce | Běžná |  |  |  | POL1_
|  | Odkaz na mn. položky pořadí 68 : 1,00000 |  | 1 | [23 empty] | VV | 5
57 | 917862114R00 | Osazení silničního nebo chodníkového betonového obrubníku stojatého, s boční opěrou z betonu prostého, do lože z betonu prostého C 25/30 | m | 242.29 |  | 0 |  | 0 |  | 0 | 21 | 0 | 0.188 | 45.55 | 0 | 0 | 822-1 | RTS 23/ II | RTS 23/ II | 0.272 | 65.9 |  | Práce | Běžná |  |  |  | POL1_
|  | S dodáním hmot pro lože tl. 80-100 mm. | [25 empty] | SPI
|  | dle cad : | [25 empty] | VV | 0
|  | parkový obrubník : (2,58+2,45+51,5+60,3+3,65+24,1+21,75) |  | 166.33 | [23 empty] | VV | 0
|  | silnční : 5,1+69,86 |  | 74.96 | [23 empty] | VV | 0
|  | vjezd : 0,5*2 |  | 1 | [23 empty] | VV | 0
58 | 917931132RT2 | Osazení silniční přídlažby z kamenných kostek, kladených ve dvou řadách, lože z betonu C20/25, včetně dodávky přídlažby | m | 74.96 |  | 0 |  | 0 |  | 0 | 21 | 0 | 0.2835 | 21.25 | 0 | 0 | 822-1 | RTS 23/ II | RTS 23/ II | 0.4 | 29.98 |  | Práce | Běžná |  |  |  | POL1_
|  | v místě výměny sil obruby : 5,1 |  | 5.1 | [23 empty] | VV | 0
|  | 69,86 |  | 69.86 | [23 empty] | VV | 0
59 | 918101111R00 | Lože pod obrubníky, krajníky nebo obruby z betonu prostého C 12/15 | m3 | 15.8625 |  | 0 |  | 0 |  | 0 | 21 | 0 | 2.525 | 40.05 | 0 | 0 | 822-1 | RTS 23/ II | RTS 23/ II | 1.442 | 22.87 |  | Práce | Běžná |  |  |  | POL1_
|  | z dlažebních kostek z betonu prostého | [25 empty] | SPI
|  | Odkaz na mn. položky pořadí 57 : 242,29000*0,05 |  | 12.1145 | [23 empty] | VV | 5
|  | Odkaz na mn. položky pořadí 58 : 74,96000*0,05 |  | 3.748 | [23 empty] | VV | 5
60 | 919726115R00 | Dilatační spáry řezané letištních ploch řezání v cementovém krytu , pro vytvoření komůrky pro těsnící zálivku příčných kontrakčníc a podélných pracovních či řezaných spár, šířky 10 mm, hloubky 15 mm | m | 0.6 |  | 0 |  | 0 |  | 0 | 21 | 0 | 1e-05 | 0 | 0 | 0 | 822-1 | RTS 23/ II | RTS 23/ II | 0.066 | 0.04 |  | Práce | Běžná |  |  |  | POL1_
|  | Včetně vyčištění spár po řezání. | [25 empty] | POP
|  | Odkaz na mn. položky pořadí 48 : 0,60000 |  | 0.6 | [23 empty] | VV | 5
61 | 919735112R00 | Řezání stávajících krytů nebo podkladů živičných, hloubky přes 50 do 100 mm | m | 76.06 |  | 0 |  | 0 |  | 0 | 21 | 0 | 0 | 0 | 0 | 0 | 822-1 | RTS 23/ II | RTS 23/ II | 0.037 | 2.81 |  | Práce | Běžná |  |  |  | POL1_
|  | včetně spotřeby vody | [25 empty] | SPI
|  | DLE CAD : | [25 empty] | VV | 0
|  | ZÚ : | [25 empty] | VV | 0
|  | ACO : (0,5-0,2)*2 |  | 0.6 | [23 empty] | VV | 0
|  | ACP : 0,25*2+5,1 |  | 5.6 | [23 empty] | VV | 0
|  | záliv : | [25 empty] | VV | 0
|  | ACP : 69,86 |  | 69.86 | [23 empty] | VV | 0
62 | 404459516R | příslušenství k dopr.značení kotevní patka pr.60 kompletní, čtyřkotevní včetně šroubů a krytek | kus | 1 |  | 0 |  | 0 |  | 0 | 21 | 0 | 0 | 0 | 0 | 0 | SPCM | RTS 23/ II | RTS 23/ II | 0 | 0 |  | Specifikace | Běžná |  |  |  | POL3_
|  | Odkaz na mn. položky pořadí 56 : 1,00000 |  | 1 | [23 empty] | VV | 5
63 | 59217422R | obrubník chodníkový materiál beton; l = 1000,0 mm; š = 80,0 mm; h = 200,0 mm; barva šedá | kus | 175.6965 |  | 0 |  | 0 |  | 0 | 21 | 0 | 0.036 | 6.33 | 0 | 0 | SPCM | RTS 23/ II | RTS 23/ II | 0 | 0 |  | Specifikace | Běžná |  |  |  | POL3_
|  | dle cad : | [25 empty] | VV | 0
|  | parkový obrubník : (2,58+2,45+51,5+60,3+3,65+24,1+21,75) |  | 166.33 | [23 empty] | VV | 0
|  | vjezd : 0,5*2 |  | 1 | [23 empty] | VV | 0
|  | Koeficient : 0,05 |  | 8.3665 | [23 empty] | VV | 4
64 | 59217488R | obrubník silniční materiál beton; l = 1000,0 mm; š = 150,0 mm; h = 250,0 mm; barva šedá | kus | 71.253 |  | 0 |  | 0 |  | 0 | 21 | 0 | 0.08 | 5.7 | 0 | 0 | SPCM | RTS 23/ II | RTS 23/ II | 0 | 0 |  | Specifikace | Běžná |  |  |  | POL3_
|  | 74,96-3,1-2-2 |  | 67.86 | [23 empty] | VV | 0
|  | Koeficient : 0,05 |  | 3.393 | [23 empty] | VV | 4
65 | 59217490R | obrubník silniční nájezdový; materiál beton; l = 1000,0 mm; š = 150,0 mm; h = 150,0 mm; barva šedá | kus | 7.455 |  | 0 |  | 0 |  | 0 | 21 | 0 | 0.052 | 0.39 | 0 | 0 | SPCM | RTS 23/ II | RTS 23/ II | 0 | 0 |  | Specifikace | Běžná |  |  |  | POL3_
|  | 4+3,1 |  | 7.1 | [23 empty] | VV | 0
|  | Koeficient : 0,05 |  | 0.355 | [23 empty] | VV | 4
66 | 59217491R | obrubník silniční přechodový pravý; materiál beton; l = 1000,0 mm; š = 150,0 mm; výškový rozsah h = 150 až 250 mm; barva šedá | kus | 2 |  | 0 |  | 0 |  | 0 | 21 | 0 | 0.069 | 0.14 | 0 | 0 | SPCM | RTS 23/ II | RTS 23/ II | 0 | 0 |  | Specifikace | Běžná |  |  |  | POL3_
67 | 59217492R | obrubník silniční přechodový levý; materiál beton; l = 1000,0 mm; š = 150,0 mm; výškový rozsah h = 150 až 250 mm; barva šedá | kus | 2 |  | 0 |  | 0 |  | 0 | 21 | 0 | 0.069 | 0.14 | 0 | 0 | SPCM | RTS 23/ II | RTS 23/ II | 0 | 0 |  | Specifikace | Běžná |  |  |  | POL3_
Díl: | 96 | Bourání konstrukcí |  |  |  | 0 |  | 0 |  | 0 |  | 0 |  | 0 |  | 0.08 |  |  |  |  | 1.67 | [6 empty] | DIL
68 | 966006132R00 | Odstranění značek pro staničení nebo dopravních značek dopravních nebo orientačních s betonovými patkami | kus | 1 |  | 0 |  | 0 |  | 0 | 21 | 0 | 0 | 0 | 0.082 | 0.08 | 822-1 | RTS 23/ II | RTS 23/ II | 0.588 | 0.59 |  | Práce | Běžná |  |  |  | POL1_
|  | s uložením hmot na skládku na vzdálenost do 3 m nebo s naložením na dopravní prostředek, se zásypem jam a jeho zhutněním | [25 empty] | SPI |  | s uložením hmot na skládku na vzdálenost do 3 m nebo s naložením na dopravní prostředek, se zásypem jam a jeho zhutněním
|  | přesun stávající DZ B28 mimo trasu chodníku : 1 |  | 1 | [23 empty] | VV | 0
69 | 979071121R00 | Očištění vybouraných dlažebních kostek drobných, s původním vyplněním spár kamenivem těženým | m2 | 10.77 |  | 0 |  | 0 |  | 0 | 21 | 0 | 0 | 0 | 0 | 0 | 822-1 | RTS 23/ II | RTS 23/ II | 0.1 | 1.08 |  | Práce | Běžná |  |  |  | POL1_
|  | od spojovacího materiálu, s uložením očištěných kostek na skládku, s odklizením odpadových hmot na hromady a s odklizením vybouraných kostek na vzdálenost do 3 m | [25 empty] | SPI |  | od spojovacího materiálu, s uložením očištěných kostek na skládku, s odklizením odpadových hmot na hromady a s odklizením vybouraných kostek na vzdálenost do 3 m
|  | Odkaz na mn. položky pořadí 4 : 10,77000 |  | 10.77 | [23 empty] | VV | 5
Díl: | 99 | Staveništní přesun hmot |  |  |  | 0 |  | 0 |  | 0 |  | 0 |  | 0 |  | 0 |  |  |  |  | 196.4 | [6 empty] | DIL
70 | 998223011R00 | Přesun hmot pozemních komunikací, kryt dlážděný jakékoliv délky objektu | t | 503.5991 |  | 0 |  | 0 |  | 0 | 21 | 0 | 0 | 0 | 0 | 0 | 822-1 | RTS 23/ II | RTS 23/ II | 0.39 | 196.4 |  | Přesun hmot | Běžná |  |  |  | POL7_
|  | vodorovně do 200 m | [25 empty] | SPI
Díl: | 767 | Konstrukce zámečnické |  |  |  | 0 |  | 0 |  | 0 |  | 0 |  | 0.03 |  | 0 |  |  |  |  | 3.08 | [6 empty] | DIL
71 | 767995104R00 | Výroba a montáž atypických kovovových doplňků staveb hmotnosti přes 20 do 50 kg | kg | 30.7843 |  | 0 |  | 0 |  | 0 | 21 | 0 | 5e-05 | 0 | 0 | 0 | 800-767 | RTS 23/ II | RTS 23/ II | 0.1 | 3.08 |  | Práce | Běžná |  |  |  | POL1_
|  | zábradlí : 1,387*0,5 |  | 0.6935 | [23 empty] | VV | 0
|  | 2,589*3 |  | 7.767 | [23 empty] | VV | 0
|  | 3,107*(1,5+1,5+1,5+1,05*2+0,585) |  | 22.3238 | [23 empty] | VV | 0
72 | 76701 | Příplatek za žárové znkování | kg | 30.7843 |  | 0 |  | 0 |  | 0 | 21 | 0 | 0 | 0 | 0 | 0 |  | Vlastní | Indiv | 0 | 0 |  | Práce | Běžná |  |  |  | POL1_
|  | Odkaz na mn. položky pořadí 71 : 30,78430 |  | 30.7843 | [23 empty] | VV | 5
73 | 14110971R1 | Trubka bezešvá hladká 11 353, rozměr 25,0 x 2,5 mm | m | 0.5 |  | 0 |  | 0 |  | 0 | 21 | 0 | 0.00138 | 0 | 0 | 0 |  | Vlastní | RTS 23/ II | 0 | 0 |  | Specifikace | Běžná |  |  |  | POL3_
|  | 0,5 |  | 0.5 | [23 empty] | VV | 0
74 | 14111041R1 | Trubka bezešvá hladká 11 353, rozměr 38,0 x 3 mm | m | 3 |  | 0 |  | 0 |  | 0 | 21 | 0 | 0.00258 | 0.01 | 0 | 0 |  | Vlastní | RTS 23/ II | 0 | 0 |  | Specifikace | Běžná |  |  |  | POL3_
|  | 3 |  | 3 | [23 empty] | VV | 0
75 | 14115326R1 | Trubka bezešvá hladká 11 353, rozměr 45 x 3 mm | m | 7.185 |  | 0 |  | 0 |  | 0 | 21 | 0 | 0.00311 | 0.02 | 0 | 0 |  | Vlastní | RTS 23/ II | 0 | 0 |  | Specifikace | Běžná |  |  |  | POL3_
|  | (1,5+1,5+1,5+1,05*2+0,585) |  | 7.185 | [23 empty] | VV | 0
Díl: | 783 | Nátěry |  |  |  | 0 |  | 0 |  | 0 |  | 0 |  | 0 |  | 0 |  |  |  |  | 1.24 | [6 empty] | DIL
76 | 783424340R00 | Nátěry potrubí a armatur syntetické potrubí, do DN 50 mm, dvojnásobné s 1x emailováním a základním nátěrem | m | 10.685 |  | 0 |  | 0 |  | 0 | 21 | 0 | 9e-05 | 0 | 0 | 0 | 800-783 | RTS 23/ II | RTS 23/ II | 0.116 | 1.24 |  | Práce | Běžná |  |  |  | POL1_
|  | na vzduchu schnoucí | [25 empty] | SPI
|  | zábradlí : 0,5 |  | 0.5 | [23 empty] | VV | 0
|  | 3 |  | 3 | [23 empty] | VV | 0
|  | (1,5+1,5+1,5+1,05*2+0,585) |  | 7.185 | [23 empty] | VV | 0
Díl: | M21 | Elektromontáže |  |  |  | 0 |  | 0 |  | 0 |  | 0 |  | 0 |  | 0 |  |  |  |  | 0 | [6 empty] | DIL
77 | NC02 | Přesun stožáru VO-demontáž, zemní práce, zákl patka, zpětná montáž vč potřebných prací a mat | kpl | 1 |  | 0 |  | 0 |  | 0 | 21 | 0 | 0 | 0 | 0 | 0 |  | Vlastní | Indiv | 0 | 0 |  | Práce | Běžná |  |  |  | POL1_
|  | přesun svítidla VO mimo trasu chodníku : 1 |  | 1 | [23 empty] | VV | 0
Díl: | D96 | Přesuny suti a vybouraných hmot |  |  |  | 0 |  | 0 |  | 0 |  | 0 |  | 0 |  | 0 |  |  |  |  | 91.6 | [6 empty] | DIL
78 | 979990103R00 | Poplatek za skládku za uložení suti - beton, skupina odpadu 170101 | t | 127.898 |  | 0 |  | 0 |  | 0 | 21 | 0 | 0 | 0 | 0 | 0 | 801-3 | RTS 23/ II | RTS 23/ II | 0 | 0 |  | Práce | Běžná |  |  |  | POL1_
|  | 24,04 |  | 24.04 | [23 empty] | VV | 0
|  | 4,49 |  | 4.49 | [23 empty] | VV | 0
|  | 3,296 |  | 3.296 | [23 empty] | VV | 0
|  | 44,413 |  | 44.413 | [23 empty] | VV | 0
|  | 28,816 |  | 28.816 | [23 empty] | VV | 0
|  | 22,843 |  | 22.843 | [23 empty] | VV | 0
79 | 979990112R00 | Poplatek za skládku za uložení, obalované kamenivo, asfalt, kusovost do 300 x 300 mm, , skupina 17 03 02 z Katalogu odpadů | t | 4.94 |  | 0 |  | 0 |  | 0 | 21 | 0 | 0 | 0 | 0 | 0 | 801-3 | RTS 23/ I | RTS 23/ I | 0 | 0 |  | Práce | Běžná |  |  |  | POL1_
|  | asf : 2,47+2,47 |  | 4.94 | [23 empty] | VV | 0
80 | 979999973R00 | Poplatek za skládku za uložení, zemina a kamení, (skup.170504) | t | 22.62 |  | 0 |  | 0 |  | 0 | 21 | 0 | 0 | 0 | 0 | 0 | 801-3 | RTS 23/ II | RTS 23/ II | 0 | 0 |  | Práce | Běžná |  |  |  | POL1_
|  | stávající podkladní vrstvy : 19,07+3,55 |  | 22.62 | [23 empty] | VV | 0
81 | 979087212R00 | Nakládání na dopravní prostředky suti | t | 153.9678 |  | 0 |  | 0 |  | 0 | 21 | 0 | 0 | 0 | 0 | 0 | 822-1 | RTS 23/ II | RTS 23/ II | 0.099 | 15.24 |  | Přesun suti | Běžná |  |  |  | POL8_
|  | pro vodorovnou dopravu | [25 empty] | SPI
82 | 979081111R00 | Odvoz suti a vybouraných hmot na skládku do 1 km | t | 153.9678 |  | 0 |  | 0 |  | 0 | 21 | 0 | 0 | 0 | 0 | 0 | 801-3 | RTS 23/ II | RTS 23/ II | 0.49 | 75.44 |  | Přesun suti | Běžná |  |  |  | POL8_
|  | Včetně naložení na dopravní prostředek a složení na skládku, bez poplatku za skládku. | [25 empty] | POP
83 | 979081121R00 | Odvoz suti a vybouraných hmot na skládku příplatek za každý další 1 km | t | 2925.3891 |  | 0 |  | 0 |  | 0 | 21 | 0 | 0 | 0 | 0 | 0 | 801-3 | RTS 23/ II | RTS 23/ II | 0 | 0 |  | Přesun suti | Běžná |  |  |  | POL8_
84 | 979093111R00 | Uložení suti na skládku bez zhutnění | t | 153.9678 |  | 0 |  | 0 |  | 0 | 21 | 0 | 0 | 0 | 0 | 0 | 800-6 | RTS 23/ II | RTS 23/ II | 0.006 | 0.92 |  | Přesun suti | Běžná |  |  |  | POL8_
|  | s hrubým urovnáním, | [25 empty] | SPI
[26 empty] | 15 | 21 | DPH
| Celkem |  |  |  |  | 0 | [19 empty] | 0 | 0 | SUM
END
Note on S6: Jedná se o informaci, zda se jedná o položku, která je do rozpočtu zadána z cenové soustavy RTS, nebo vlastní.
Note on T6: Jedná se o název CÚ, která je zadána u položky rozpočtu

## SO 101 3 Pol
Položkový soupis prací a dodávek | [27 empty] | #TypZaznamu#
S: | 2023_36 | Rekonstrukce chodníku v ulici Holešovská, Bystřice pod Hostýnem | [25 empty] | STA
O: | SO 101 | Chodník uznatelné náklady | [22 empty] | STA |  |  | OBJ
R: | 3 | Trasa T3 | [25 empty] | ROZ
P.č. | Číslo položky | Název položky | MJ | Množství | Cena / MJ | Celkem | Dodávka | Dodávka celk. | Montáž | Montáž celk. | DPH | Cena s DPH | Hmotnost / MJ | Hmotnost celk.(t) | Dem. hmotnost / MJ | Dem. hmotnost celk.(t) | Ceník | Cen. soustava / platnost | Cenová úroveň | Nhod / MJ | Nhod celk. | Dodavatel | Typ položky | Stav položky
Díl: | 1 | Zemní práce |  |  |  | 0 |  | 0 |  | 0 |  | 0 |  | 21.3 |  | 112.69 |  |  |  |  | 246.94 | [6 empty] | DIL
1 | 111201101R00 | Odstranění křovin a stromů o průměru do 10 cm při celkové ploše do 1 000 m2 | m2 | 10 |  | 0 |  | 0 |  | 0 | 21 | 0 | 0 | 0 | 0 | 0 | 800-1 | RTS 23/ II | RTS 23/ II | 0.172 | 1.72 |  | Práce | Běžná |  |  |  | POL1_
|  | s odstraněním kořenů a s případným nutným odklizením křovin a stromů na hromady na vzdálenost do 50 m nebo s naložením na dopravní prostředek, do sklonu terénu 1 : 5, | [25 empty] | SPI |  | s odstraněním kořenů a s případným nutným odklizením křovin a stromů na hromady na vzdálenost do 50 m nebo s naložením na dopravní prostředek, do sklonu terénu 1 : 5,
|  | 20*0,5 |  | 10 | [23 empty] | VV | 0
2 | 111201401R00 | Spálení odstraněných křovin a stromů o průměru kmene do 100 mm, na hromadách, pro jakoukoliv plochu | m2 | 10 |  | 0 |  | 0 |  | 0 | 21 | 0 | 5e-05 | 0 | 0 | 0 | 800-1 | RTS 23/ II | RTS 23/ II | 0.03 | 0.3 |  | Práce | Běžná |  |  |  | POL1_
|  | Včetně očištění spáleniště, uložení popela a zbytků na hromadu. | [25 empty] | SPI
|  | Včetně nákladů na přihrnování křovin, očištění spáleniště, uložení popela a zbytků na hromadu. | [25 empty] | POP
|  | Odkaz na mn. položky pořadí 1 : 10,00000 |  | 10 | [23 empty] | VV | 5
3 | 113106121R00 | Rozebrání komunikací pro pěší s jakýmkoliv ložem a výplní spár z betonových nebo kameninových dlaždic nebo tvarovek | m2 | 217.115 |  | 0 |  | 0 |  | 0 | 21 | 0 | 0 | 0 | 0.138 | 29.96 | 822-1 | RTS 23/ II | RTS 23/ II | 0.16 | 34.74 |  | Práce | Běžná |  |  |  | POL1_
|  | s přemístěním hmot na skládku na vzdálenost do 3 m nebo s naložením na dopravní prostředek | [25 empty] | SPI
|  | plocha dle cad : | [25 empty] | VV | 0
|  | stáv chodník : 215,15 |  | 215.15 | [23 empty] | VV | 0
|  | v místě napojení -předláždění : (1,58+0,5+1,85)*0,5 |  | 1.965 | [23 empty] | VV | 0
4 | 113107405R00 | Odstranění podkladů nebo krytů z kameniva těženého, v ploše jednotlivě nad 50 m2, tloušťka vrstvy 50 mm | m2 | 217.115 |  | 0 |  | 0 |  | 0 | 21 | 0 | 0 | 0 | 0.11 | 23.88 | 822-1 | RTS 23/ II | RTS 23/ II | 0.0175 | 3.8 |  | Práce | Běžná |  |  |  | POL1_
|  | plocha dle cad : | [25 empty] | VV | 0
|  | podkladní vrstva : | [25 empty] | VV | 0
|  | stáv chodník : 215,15 |  | 215.15 | [23 empty] | VV | 0
|  | v místě napojení -předláždění : (1,58+0,5+1,85)*0,5 |  | 1.965 | [23 empty] | VV | 0
5 | 113108305R00 | Odstranění podkladů nebo krytů živičných, v ploše jednotlivě do 50 m2, tloušťka vrstvy 50 mm | m2 | 1.485 |  | 0 |  | 0 |  | 0 | 21 | 0 | 0 | 0 | 0.11 | 0.16 | 822-1 | RTS 23/ II | RTS 23/ II | 0.2 | 0.3 |  | Práce | Běžná |  |  |  | POL1_
|  | DLE CAD : | [25 empty] | VV | 0
|  | ZÚ : | [25 empty] | VV | 0
|  | ACO : (0,5-0,2)*4,95 |  | 1.485 | [23 empty] | VV | 0
6 | 113108306R00 | Odstranění podkladů nebo krytů živičných, v ploše jednotlivě do 50 m2, tloušťka vrstvy 60 mm | m2 | 1.2375 |  | 0 |  | 0 |  | 0 | 21 | 0 | 0 | 0 | 0.132 | 0.16 | 822-1 | RTS 23/ II | RTS 23/ II | 0.235 | 0.29 |  | Práce | Běžná |  |  |  | POL1_
|  | DLE CAD : | [25 empty] | VV | 0
|  | ZÚ : | [25 empty] | VV | 0
|  | ACP : 0,25*4,95 |  | 1.2375 | [23 empty] | VV | 0
7 | 113201111R00 | Vytrhání obrub chodníkových ležatých | m | 254.79 |  | 0 |  | 0 |  | 0 | 21 | 0 | 0 | 0 | 0.22 | 56.05 | 822-1 | RTS 23/ II | RTS 23/ II | 0.143 | 36.43 |  | Práce | Běžná |  |  |  | POL1_
|  | s vybouráním lože, s přemístěním hmot na skládku na vzdálenost do 3 m nebo naložením na dopravní prostředek | [25 empty] | SPI |  | s vybouráním lože, s přemístěním hmot na skládku na vzdálenost do 3 m nebo naložením na dopravní prostředek
|  | dle cad : | [25 empty] | VV | 0
|  | stáv chodník : 75+50,5+0,79 |  | 126.29 | [23 empty] | VV | 0
|  | 54+40+34,5 |  | 128.5 | [23 empty] | VV | 0
8 | 113202111R00 | Vytrhání obrub z krajníků nebo obrubníků stojatých | m | 4.95 |  | 0 |  | 0 |  | 0 | 21 | 0 | 0 | 0 | 0.27 | 1.34 | 822-1 | RTS 23/ II | RTS 23/ II | 0.123 | 0.61 |  | Práce | Běžná |  |  |  | POL1_
|  | s vybouráním lože, s přemístěním hmot na skládku na vzdálenost do 3 m nebo naložením na dopravní prostředek | [25 empty] | SPI |  | s vybouráním lože, s přemístěním hmot na skládku na vzdálenost do 3 m nebo naložením na dopravní prostředek
|  | dle cad : | [25 empty] | VV | 0
|  | ZÚ : 4,95 |  | 4.95 | [23 empty] | VV | 0
9 | 113203111R00 | Vytrhání obrub z dlažebních kostek | m | 9.9 |  | 0 |  | 0 |  | 0 | 21 | 0 | 0 | 0 | 0.115 | 1.14 | 822-1 | RTS 23/ II | RTS 23/ II | 0.137 | 1.36 |  | Práce | Běžná |  |  |  | POL1_
|  | s vybouráním lože, s přemístěním hmot na skládku na vzdálenost do 3 m nebo naložením na dopravní prostředek | [25 empty] | SPI |  | s vybouráním lože, s přemístěním hmot na skládku na vzdálenost do 3 m nebo naložením na dopravní prostředek
|  | dle cad : | [25 empty] | VV | 0
|  | dvouřádek : 4,95*2 |  | 9.9 | [23 empty] | VV | 0
10 | 120001101R00 | Ztížené vykopávky v horninách jakékoliv třídy | m3 | 32.125 |  | 0 |  | 0 |  | 0 | 21 | 0 | 0 | 0 | 0 | 0 | 800-1 | RTS 23/ II | RTS 23/ II | 1.548 | 49.73 |  | Práce | Běžná |  |  |  | POL1_
|  | příplatek k cenám vykopávek za ztížení vykopávky v blízkosti podzemního vedení nebo výbušnin v horninách jakékoliv třídy, | [25 empty] | SPI |  | příplatek k cenám vykopávek za ztížení vykopávky v blízkosti podzemního vedení nebo výbušnin v horninách jakékoliv třídy,
|  | výkop podél kabelu VO : 128,5*0,5*0,5 |  | 32.125 | [23 empty] | VV | 0
11 | 122202201R00 | Odkopávky a prokopávky pro silnice v hornině 3 do 100 m3 | m3 | 137.3194 |  | 0 |  | 0 |  | 0 | 21 | 0 | 0 | 0 | 0 | 0 | 800-1 | RTS 23/ II | RTS 23/ II | 0.422 | 57.95 |  | Práce | Běžná |  |  |  | POL1_
|  | s přemístěním výkopku v příčných profilech na vzdálenost do 15 m nebo s naložením na dopravní prostředek. | [25 empty] | SPI |  | s přemístěním výkopku v příčných profilech na vzdálenost do 15 m nebo s naložením na dopravní prostředek.
|  | plocha dle cad : | [25 empty] | VV | 0
|  | poměr střední příčky výkopu k dl 2/1,5=1,33 : 1,33*(190,35+1,19+1,08)*0,32 |  | 81.9791 | [23 empty] | VV | 0
|  | sanace pláně tl 300 mm v případě potřeby : 1,33*(190,35+1,19+1,08)*0,3 |  | 76.8554 | [23 empty] | VV | 0
|  | plocha dle cad : | [25 empty] | VV | 0
|  | stáv chodník : -215,15*(0,05+0,05) |  | -21.515 | [23 empty] | VV | 0
12 | 122202209R00 | Odkopávky a prokopávky pro silnice v hornině 3 příplatek za lepivost horniny | m3 | 137.3194 |  | 0 |  | 0 |  | 0 | 21 | 0 | 0 | 0 | 0 | 0 | 800-1 | RTS 23/ II | RTS 23/ II | 0.088 | 12.08 |  | Práce | Běžná |  |  |  | POL1_
|  | s přemístěním výkopku v příčných profilech na vzdálenost do 15 m nebo s naložením na dopravní prostředek. | [25 empty] | SPI |  | s přemístěním výkopku v příčných profilech na vzdálenost do 15 m nebo s naložením na dopravní prostředek.
|  | Odkaz na mn. položky pořadí 11 : 137,31945 |  | 137.3194 | [23 empty] | VV | 5
13 | 132301110R00 | Hloubení rýh šířky do 60 cm do 50 m3, v hornině 4, hloubení strojně | m3 | 0.198 |  | 0 |  | 0 |  | 0 | 21 | 0 | 0 | 0 | 0 | 0 | 800-1 | RTS 23/ II | RTS 23/ II | 0.495 | 0.1 |  | Práce | Běžná |  |  |  | POL1_
|  | zapažených i nezapažených s urovnáním dna do předepsaného profilu a spádu, s přehozením výkopku na přilehlém terénu na vzdálenost do 3 m od podélné osy rýhy nebo s naložením výkopku na dopravní prostředek. | [25 empty] | SPI |  | zapažených i nezapažených s urovnáním dna do předepsaného profilu a spádu, s přehozením výkopku na přilehlém terénu na vzdálenost do 3 m od podélné osy rýhy nebo s naložením výkopku na dopravní prostředek.
|  | dle cad : | [25 empty] | VV | 0
|  | zú : | [25 empty] | VV | 0
|  | pod silnčními obrubníky : 4,95*0,5*0,08 |  | 0.198 | [23 empty] | VV | 0
14 | 162701105R00 | Vodorovné přemístění výkopku z horniny 1 až 4, na vzdálenost přes 9 000 do 10 000 m | m3 | 122.011 |  | 0 |  | 0 |  | 0 | 21 | 0 | 0 | 0 | 0 | 0 | 800-1 | RTS 23/ II | RTS 23/ II | 0.011 | 1.34 |  | Práce | Běžná |  |  |  | POL1_
|  | po suchu, bez naložení výkopku, avšak se složením bez rozhrnutí, zpáteční cesta vozidla. | [25 empty] | SPI
|  | Odkaz na mn. položky pořadí 11 : 137,31945 |  | 137.3194 | [23 empty] | VV | 5
|  | Odkaz na mn. položky pořadí 16 : 15,30840*-1 |  | -15.3084 | [23 empty] | VV | 5
15 | 162701109R00 | Vodorovné přemístění výkopku příplatek k ceně za každých dalších i započatých 1 000 m přes 10 000 m z horniny 1 až 4 | m3 | 1220.1105 |  | 0 |  | 0 |  | 0 | 21 | 0 | 0 | 0 | 0 | 0 | 800-1 | RTS 23/ II | RTS 23/ II | 0 | 0 |  | Práce | Běžná |  |  |  | POL1_
|  | po suchu, bez naložení výkopku, avšak se složením bez rozhrnutí, zpáteční cesta vozidla. | [25 empty] | SPI
|  | Odkaz na mn. položky pořadí 14 : 122,01105*10 |  | 1220.1105 | [23 empty] | VV | 5
16 | 171101103R00 | Uložení sypaniny do násypů zhutněných s uzavřením povrchu násypu z hornin soudržných s předepsanou mírou zhutnění v procentech výsledků zkoušek Proctor-Standard přes 96 do 100 % PS | m3 | 15.3084 |  | 0 |  | 0 |  | 0 | 21 | 0 | 0 | 0 | 0 | 0 | 800-1 | RTS 23/ II | RTS 23/ II | 0.054 | 0.83 |  | Práce | Běžná |  |  |  | POL1_
|  | s rozprostřením sypaniny ve vrstvách a s hrubým urovnáním, | [25 empty] | SPI
|  | plocha dle cad : | [25 empty] | VV | 0
|  | zpětný dosyp zeminy k obrubníkům : | [25 empty] | VV | 0
|  | plocha dosypu 0,06m2/m : 0,06*(6,4+95,64+26,3+4,2+95,8+26,8) |  | 15.3084 | [23 empty] | VV | 0
17 | 171201201R00 | Uložení sypaniny na dočasnou skládku tak, že na 1 m2 plochy připadá přes 2 m3 výkopku nebo ornice | m3 | 122.011 |  | 0 |  | 0 |  | 0 | 21 | 0 | 0 | 0 | 0 | 0 | 800-1 | RTS 23/ II | RTS 23/ II | 0.009 | 1.1 |  | Práce | Běžná |  |  |  | POL1_
|  | Odkaz na mn. položky pořadí 14 : 122,01105 |  | 122.011 | [23 empty] | VV | 5
18 | 180402111R00 | Založení trávníku parkový trávník, výsevem, v rovině nebo na svahu do 1:5 | m2 | 127.57 |  | 0 |  | 0 |  | 0 | 21 | 0 | 0 | 0 | 0 | 0 | 823-1 | RTS 23/ II | RTS 23/ II | 0.06 | 7.65 |  | Práce | Běžná |  |  |  | POL1_
|  | na půdě předem připravené s pokosením, naložením, odvozem odpadu do 20 km a se složením, | [25 empty] | SPI
|  | Odkaz na mn. položky pořadí 21 : 127,57000 |  | 127.57 | [23 empty] | VV | 5
19 | 181101102R00 | Úprava pláně v zářezech v hornině 1 až 4, se zhutněním | m2 | 260.6346 |  | 0 |  | 0 |  | 0 | 21 | 0 | 0 | 0 | 0 | 0 | 800-1 | RTS 23/ II | RTS 23/ II | 0.018 | 4.69 |  | Práce | Běžná |  |  |  | POL1_
|  | vyrovnáním výškových rozdílů, ploch vodorovných a ploch do sklonu 1 : 5. | [25 empty] | SPI
|  | plocha dle cad : | [25 empty] | VV | 0
|  | poměr střední příčky výkopu k dl 2/1,5=1,33 : 1,33*(190,35+1,19+1,08) |  | 256.1846 | [23 empty] | VV | 0
|  | v místě napojení -předláždění : (1,58+0,5+1,85)*0,5 |  | 1.965 | [23 empty] | VV | 0
|  | v místě výměny sil obruby : 4,97*0,5 |  | 2.485 | [23 empty] | VV | 0
20 | 181301102R00 | Rozprostření a urovnání ornice v rovině v souvislé ploše do 500 m2, tloušťka vrstvy přes 100 do 150 mm | m2 | 127.57 |  | 0 |  | 0 |  | 0 | 21 | 0 | 0 | 0 | 0 | 0 | 800-1 | RTS 23/ II | RTS 23/ II | 0.177 | 22.58 |  | Práce | Běžná |  |  |  | POL1_
|  | s případným nutným přemístěním hromad nebo dočasných skládek na místo potřeby ze vzdálenosti do 30 m, v rovině nebo ve svahu do 1 : 5, | [25 empty] | SPI |  | s případným nutným přemístěním hromad nebo dočasných skládek na místo potřeby ze vzdálenosti do 30 m, v rovině nebo ve svahu do 1 : 5,
|  | dle cad : | [25 empty] | VV | 0
|  | podél obrubníků š 0,5 m : 0,5*(6,4+95,64+26,3+4,2+95,8+26,8) |  | 127.57 | [23 empty] | VV | 0
21 | 183403114R00 | Obdělávání půdy kultivátorováním, v rovině nebo na svahu 1:5 | m2 | 127.57 |  | 0 |  | 0 |  | 0 | 21 | 0 | 0 | 0 | 0 | 0 | 823-1 | RTS 23/ II | RTS 23/ II | 0.001 | 0.13 |  | Práce | Běžná |  |  |  | POL1_
|  | Odkaz na mn. položky pořadí 22 : 127,57000 |  | 127.57 | [23 empty] | VV | 5
22 | 183403153R00 | Obdělávání půdy hrabáním, v rovině nebo na svahu 1:5 | m2 | 127.57 |  | 0 |  | 0 |  | 0 | 21 | 0 | 0 | 0 | 0 | 0 | 823-1 | RTS 23/ II | RTS 23/ II | 0.015 | 1.91 |  | Práce | Běžná |  |  |  | POL1_
|  | Odkaz na mn. položky pořadí 20 : 127,57000 |  | 127.57 | [23 empty] | VV | 5
23 | 185804312R00 | Zalití rostlin vodou plocha přes 20 m2, | m3 | 6.3785 |  | 0 |  | 0 |  | 0 | 21 | 0 | 0 | 0 | 0 | 0 | 823-1 | RTS 23/ II | RTS 23/ II | 0.26 | 1.66 |  | Práce | Běžná |  |  |  | POL1_
|  | zalití trávníku 5x : 127,57*0,01*5 |  | 6.3785 | [23 empty] | VV | 0
24 | 185851111R00 | Dovoz vody pro zálivku rostlin dovoz vody pro zálivku rostlin na vzdálenost do 6000 m | m3 | 6.3785 |  | 0 |  | 0 |  | 0 | 21 | 0 | 0 | 0 | 0 | 0 | 823-1 | RTS 23/ II | RTS 23/ II | 0.884 | 5.64 |  | Práce | Běžná |  |  |  | POL1_
|  | Odkaz na mn. položky pořadí 23 : 6,37850 |  | 6.3785 | [23 empty] | VV | 5
25 | 199000002R00 | Poplatky za skládku horniny 1- 4, skupina 17 05 04 z Katalogu odpadů | m3 | 122.011 |  | 0 |  | 0 |  | 0 | 21 | 0 | 0 | 0 | 0 | 0 | 800-1 | RTS 23/ II | RTS 23/ II | 0 | 0 |  | Práce | Běžná |  |  |  | POL1_
|  | Odkaz na mn. položky pořadí 17 : 122,01105 |  | 122.011 | [23 empty] | VV | 5
26 | 00572400R | směs travní parková, pro běžnou zátěž | kg | 3.8271 |  | 0 |  | 0 |  | 0 | 21 | 0 | 0.001 | 0 | 0 | 0 | SPCM | RTS 23/ II | RTS 23/ II | 0 | 0 |  | Specifikace | Běžná |  |  |  | POL3_
|  | Odkaz na mn. položky pořadí 18 : 127,57000*0,03 |  | 3.8271 | [23 empty] | VV | 5
27 | 10364200R | ornice pro pozemkové úpravy | m3 | 12.757 |  | 0 |  | 0 |  | 0 | 21 | 0 | 1.67 | 21.3 | 0 | 0 | SPCM | RTS 22/ II | RTS 22/ II | 0 | 0 |  | Specifikace | Běžná |  |  |  | POL3_
|  | Odkaz na mn. položky pořadí 20 : 127,57000*0,1 |  | 12.757 | [23 empty] | VV | 5
Díl: | 2 | Základy a zvláštní zakládání |  |  |  | 0 |  | 0 |  | 0 |  | 0 |  | 0.13 |  | 0 |  |  |  |  | 24.08 | [6 empty] | DIL
28 | 289970111R00 | Geotextílie separační, filtrační, zpevňující polypropylén, 300 g/m2 | m2 | 256.1846 |  | 0 |  | 0 |  | 0 | 21 | 0 | 0.0005 | 0.13 | 0 | 0 | 800-2 | RTS 23/ II | RTS 23/ II | 0.094 | 24.08 |  | Práce | Běžná |  |  |  | POL1_
|  | sanace pláně tl 300 mm v případě potřeby : | [25 empty] | VV | 0
|  | plocha dle cad : | [25 empty] | VV | 0
|  | poměr střední příčky výkopu k dl 2/1,5=1,33 : 1,33*(190,35+1,19+1,08) |  | 256.1846 | [23 empty] | VV | 0
Díl: | 5 | Komunikace |  |  |  | 0 |  | 0 |  | 0 |  | 0 |  | 359.31 |  | 0 |  |  |  |  | 109.14 | [6 empty] | DIL
29 | 564821111R00 | Podklad ze štěrkodrti s rozprostřením a zhutněním frakce 0-32 mm, tloušťka po zhutnění 80 mm | m2 | 2.485 |  | 0 |  | 0 |  | 0 | 21 | 0 | 0.2016 | 0.5 | 0 | 0 | 822-1 | RTS 23/ II | RTS 23/ II | 0.024 | 0.06 |  | Práce | Běžná |  |  |  | POL1_
|  | v místě výměny sil obrubníku : 4,97*0,5 |  | 2.485 | [23 empty] | VV | 0
30 | 564851111R00 | Podklad ze štěrkodrti s rozprostřením a zhutněním frakce 0-63 mm, tloušťka po zhutnění 150 mm | m2 | 512.3692 |  | 0 |  | 0 |  | 0 | 21 | 0 | 0.378 | 193.68 | 0 | 0 | 822-1 | RTS 23/ II | RTS 23/ II | 0.026 | 13.32 |  | Práce | Běžná |  |  |  | POL1_
|  | sanace pláně tl 300 mm v případě potřeby : | [25 empty] | VV | 0
|  | plocha dle cad : | [25 empty] | VV | 0
|  | poměr střední příčky výkopu k dl 2/1,5=1,33 : 1,33*(190,35+1,19+1,08)*2 |  | 512.3692 | [23 empty] | VV | 0
31 | 564861113R00 | Podklad ze štěrkodrti s rozprostřením a zhutněním frakce 0-63 mm, tloušťka po zhutnění 220 mm | m2 | 256.1846 |  | 0 |  | 0 |  | 0 | 21 | 0 | 0.4851 | 124.28 | 0 | 0 | 822-1 | RTS 23/ II | RTS 23/ II | 0.03 | 7.69 |  | Práce | Běžná |  |  |  | POL1_
|  | dle cad chodník : | [25 empty] | VV | 0
|  | poměr střední příčky výkopu k dl 2/1,5=1,33 : 1,33*(190,35+1,19+1,08) |  | 256.1846 | [23 empty] | VV | 0
32 | 565141111RT3 | Podklad z kameniva obaleného asfaltem ACP 16+ až ACP 22+, v pruhu šířky do 3 m, třídy 1, tloušťka po zhutnění 60 mm | m2 | 1.2375 |  | 0 |  | 0 |  | 0 | 21 | 0 | 0.15826 | 0.2 | 0 | 0 | 822-1 | RTS 23/ II | RTS 23/ II | 0.056 | 0.07 |  | Práce | Běžná |  |  |  | POL1_
|  | s rozprostřením a zhutněním | [25 empty] | SPI
|  | v místě výměny sil obruby : 0,25*4,95 |  | 1.2375 | [23 empty] | VV | 0
33 | 573231125R00 | Postřik živičný spojovací bez posypu kamenivem , množství zbytkového asfaltu 0,50 kg/m2 | m2 | 2.7225 |  | 0 |  | 0 |  | 0 | 21 | 0 | 0.0005 | 0 | 0 | 0 | 822-1 | RTS 23/ II | RTS 23/ II | 0.002 | 0.01 |  | Práce | Běžná |  |  |  | POL1_
|  | bez posypu kamenivem | [25 empty] | SPI
|  | v místě výměny sil obruby : 4,95*0,25 |  | 1.2375 | [23 empty] | VV | 0
|  | 4,95*0,3 |  | 1.485 | [23 empty] | VV | 0
34 | 577141212RT3 | Beton asfaltový s rozprostřením a zhutněním v pruhu šířky do 3 m, ACO 8 nebo ACO 11 nebo ACO 16, tloušťky 50 mm, plochy do 200 m2 | m2 | 1.485 |  | 0 |  | 0 |  | 0 | 21 | 0 | 0.12715 | 0.19 | 0 | 0 | 822-1 | RTS 23/ II | RTS 23/ II | 0.072 | 0.11 |  | Práce | Běžná |  |  |  | POL1_
|  | v místě výměny sil obruby : (0,5-0,2)*4,95 |  | 1.485 | [23 empty] | VV | 0
35 | 596215021R00 | Kladení zámkové dlažby do drtě tloušťka dlažby 60 mm, tloušťka lože 40 mm | m2 | 192.62 |  | 0 |  | 0 |  | 0 | 21 | 0 | 0.0739 | 14.23 | 0 | 0 | 822-1 | RTS 23/ II | RTS 23/ II | 0.452 | 87.06 |  | Práce | Běžná |  |  |  | POL1_
|  | s provedením lože z kameniva drceného, s vyplněním spár, s dvojitým hutněním a se smetením přebytečného materiálu na krajnici. S dodáním hmot pro lože a výplň spár. | [25 empty] | SPI |  | s provedením lože z kameniva drceného, s vyplněním spár, s dvojitým hutněním a se smetením přebytečného materiálu na krajnici. S dodáním hmot pro lože a výplň spár.
|  | dle cad chodník : 190,35+1,19+1,08 |  | 192.62 | [23 empty] | VV | 0
36 | 596811111R00 | Kladení dlažby z betonových nebo kameninových dlaždic do lože z kameniva těženého tloušťky do 30 mm | m2 | 1.965 |  | 0 |  | 0 |  | 0 | 21 | 0 | 0.072 | 0.14 | 0 | 0 | 822-1 | RTS 23/ II | RTS 23/ II | 0.375 | 0.74 |  | Práce | Běžná |  |  |  | POL1_
|  | komunikací pro pěší do velikosti dlaždic 0,25 m2 s provedením lože do tl. 30 mm, s vyplněním spár a se smetením přebytečného materiálu na vzdálenost do 3 m | [25 empty] | SPI |  | komunikací pro pěší do velikosti dlaždic 0,25 m2 s provedením lože do tl. 30 mm, s vyplněním spár a se smetením přebytečného materiálu na vzdálenost do 3 m
|  | v místě napojení -předláždění : (1,58+0,5+1,85)*0,5 |  | 1.965 | [23 empty] | VV | 0
37 | 599142111R00 | Úprava zálivky dilatačních nebo pracovních spár šířky přes 20 do 40 mm | m | 0.6 |  | 0 |  | 0 |  | 0 | 21 | 0 | 0.00224 | 0 | 0 | 0 | 822-1 | RTS 23/ II | RTS 23/ II | 0.129 | 0.08 |  | Práce | Běžná |  |  |  | POL1_
|  | v cementobetonovém krytu hloubky do 40 mm | [25 empty] | SPI
|  | Včetně odstranění zvětralé asfaltové zálivky, vyčištění spár, zalití spár asfaltovou zálivkou, nátěru asfaltovým lakem a posyp drtí. | [25 empty] | POP |  | Včetně odstranění zvětralé asfaltové zálivky, vyčištění spár, zalití spár asfaltovou zálivkou, nátěru asfaltovým lakem a posyp drtí.
|  | zú : 0,3*2 |  | 0.6 | [23 empty] | VV | 0
38 | 59245110R | dlažba betonová dvouvrstvá, skladebná; obdélník; šedá; l = 200 mm; š = 100 mm; tl. 60,0 mm | m2 | 199.8675 |  | 0 |  | 0 |  | 0 | 21 | 0 | 0.129 | 25.78 | 0 | 0 | SPCM | RTS 23/ II | RTS 23/ II | 0 | 0 |  | Specifikace | Běžná |  |  |  | POL3_
|  | dle cad chodník : 190,35 |  | 190.35 | [23 empty] | VV | 0
|  | Koeficient : 0,05 |  | 9.5175 | [23 empty] | VV | 4
39 | 592451151R | dlažba betonová dvouvrstvá, skladebná; obdélník; dlaždice pro nevidomé; červená; l = 200 mm; š = 100 mm; tl. 60,0 mm | m2 | 1.134 |  | 0 |  | 0 |  | 0 | 21 | 0 | 0.1315 | 0.15 | 0 | 0 | SPCM | RTS 23/ II | RTS 23/ II | 0 | 0 |  | Specifikace | Běžná |  |  |  | POL3_
|  | dle cad chodník : 1,08 |  | 1.08 | [23 empty] | VV | 0
|  | Koeficient : 0,05 |  | 0.054 | [23 empty] | VV | 4
40 | 5924511908R | dlažba betonová dvouvrstvá; čtverec; šedá; l = 200 mm; š = 200 mm; tl. 60,0 mm | m2 | 1.2495 |  | 0 |  | 0 |  | 0 | 21 | 0 | 0.131 | 0.16 | 0 | 0 | SPCM | RTS 23/ II | RTS 23/ II | 0 | 0 |  | Specifikace | Běžná |  |  |  | POL3_
|  | dle cad chodník : 1,19 |  | 1.19 | [23 empty] | VV | 0
|  | Koeficient : 0,05 |  | 0.0595 | [23 empty] | VV | 4
Díl: | 8 | Trubní vedení |  |  |  | 0 |  | 0 |  | 0 |  | 0 |  | 0.86 |  | 0 |  |  |  |  | 7.63 | [6 empty] | DIL
41 | 899331111R00 | Výšková úprava uličního vstupu nebo vpustě do 20 cm zvýšením poklopu | kus | 2 |  | 0 |  | 0 |  | 0 | 21 | 0 | 0.43094 | 0.86 | 0 | 0 | 822-1 | RTS 23/ II | RTS 23/ II | 3.817 | 7.63 |  | Práce | Běžná |  |  |  | POL1_
|  | odbouráním dosavadního krytu, podkladu, nadezdívky nebo prstence s odklizením vybouraných hmot do 3 m, zarovnání plochy nadezdívky cementovou maltou, podbetonování nebo podezdění rámu, odstranění a znovuosazení rámu, poklopu, mříže, krycího hrnce nebo hydrantu, úpravy a doplnění krytu popř. podkladu vozovky v místě provedené výškové úpravy, | [25 empty] | SPI |  | odbouráním dosavadního krytu, podkladu, nadezdívky nebo prstence s odklizením vybouraných hmot do 3 m, zarovnání plochy nadezdívky cementovou maltou, podbetonování nebo podezdění rámu, odstranění a znovuosazení rámu, poklopu, mříže, krycího hrnce nebo hydrantu, úpravy a doplnění krytu popř. podkladu vozovky v místě provedené výškové úpravy,
|  | kan šachty : 2 |  | 2 | [23 empty] | VV | 0
Díl: | 91 | Doplňující práce na komunikaci |  |  |  | 0 |  | 0 |  | 0 |  | 0 |  | 93.7 |  | 0 |  |  |  |  | 92.09 | [6 empty] | DIL
42 | 917862114R00 | Osazení silničního nebo chodníkového betonového obrubníku stojatého, s boční opěrou z betonu prostého, do lože z betonu prostého C 25/30 | m | 260.09 |  | 0 |  | 0 |  | 0 | 21 | 0 | 0.188 | 48.9 | 0 | 0 | 822-1 | RTS 23/ II | RTS 23/ II | 0.272 | 70.74 |  | Práce | Běžná |  |  |  | POL1_
|  | S dodáním hmot pro lože tl. 80-100 mm. | [25 empty] | SPI
|  | dle cad : | [25 empty] | VV | 0
|  | parkový obrubník : (6,4+95,64+26,3+4,2+95,8+26,8) |  | 255.14 | [23 empty] | VV | 0
|  | silnční : 4,95 |  | 4.95 | [23 empty] | VV | 0
43 | 917931132RT2 | Osazení silniční přídlažby z kamenných kostek, kladených ve dvou řadách, lože z betonu C20/25, včetně dodávky přídlažby | m | 4.95 |  | 0 |  | 0 |  | 0 | 21 | 0 | 0.2835 | 1.4 | 0 | 0 | 822-1 | RTS 23/ II | RTS 23/ II | 0.4 | 1.98 |  | Práce | Běžná |  |  |  | POL1_
|  | v místě výměny sil obruby : 4,95 |  | 4.95 | [23 empty] | VV | 0
44 | 918101111R00 | Lože pod obrubníky, krajníky nebo obruby z betonu prostého C 12/15 | m3 | 13.252 |  | 0 |  | 0 |  | 0 | 21 | 0 | 2.525 | 33.46 | 0 | 0 | 822-1 | RTS 23/ II | RTS 23/ II | 1.442 | 19.11 |  | Práce | Běžná |  |  |  | POL1_
|  | z dlažebních kostek z betonu prostého | [25 empty] | SPI
|  | Odkaz na mn. položky pořadí 42 : 260,09000*0,05 |  | 13.0045 | [23 empty] | VV | 5
|  | Odkaz na mn. položky pořadí 43 : 4,95000*0,05 |  | 0.2475 | [23 empty] | VV | 5
45 | 919726115R00 | Dilatační spáry řezané letištních ploch řezání v cementovém krytu , pro vytvoření komůrky pro těsnící zálivku příčných kontrakčníc a podélných pracovních či řezaných spár, šířky 10 mm, hloubky 15 mm | m | 0.6 |  | 0 |  | 0 |  | 0 | 21 | 0 | 1e-05 | 0 | 0 | 0 | 822-1 | RTS 23/ II | RTS 23/ II | 0.066 | 0.04 |  | Práce | Běžná |  |  |  | POL1_
|  | Včetně vyčištění spár po řezání. | [25 empty] | POP
|  | Odkaz na mn. položky pořadí 37 : 0,60000 |  | 0.6 | [23 empty] | VV | 5
46 | 919735112R00 | Řezání stávajících krytů nebo podkladů živičných, hloubky přes 50 do 100 mm | m | 6.05 |  | 0 |  | 0 |  | 0 | 21 | 0 | 0 | 0 | 0 | 0 | 822-1 | RTS 23/ II | RTS 23/ II | 0.037 | 0.22 |  | Práce | Běžná |  |  |  | POL1_
|  | včetně spotřeby vody | [25 empty] | SPI
|  | DLE CAD : | [25 empty] | VV | 0
|  | ZÚ : | [25 empty] | VV | 0
|  | ACO : (0,5-0,2)*2 |  | 0.6 | [23 empty] | VV | 0
|  | ACP : 0,25*2+4,95 |  | 5.45 | [23 empty] | VV | 0
47 | 59217422R | obrubník chodníkový materiál beton; l = 1000,0 mm; š = 80,0 mm; h = 200,0 mm; barva šedá | kus | 267.897 |  | 0 |  | 0 |  | 0 | 21 | 0 | 0.036 | 9.64 | 0 | 0 | SPCM | RTS 23/ II | RTS 23/ II | 0 | 0 |  | Specifikace | Běžná |  |  |  | POL3_
|  | dle cad : | [25 empty] | VV | 0
|  | parkový obrubník : (6,4+95,64+26,3+4,2+95,8+26,8) |  | 255.14 | [23 empty] | VV | 0
|  | Koeficient : 0,05 |  | 12.757 | [23 empty] | VV | 4
48 | 59217490R | obrubník silniční nájezdový; materiál beton; l = 1000,0 mm; š = 150,0 mm; h = 150,0 mm; barva šedá | kus | 3.0975 |  | 0 |  | 0 |  | 0 | 21 | 0 | 0.052 | 0.16 | 0 | 0 | SPCM | RTS 23/ II | RTS 23/ II | 0 | 0 |  | Specifikace | Běžná |  |  |  | POL3_
|  | 4,95-1-1 |  | 2.95 | [23 empty] | VV | 0
|  | Koeficient : 0,05 |  | 0.1475 | [23 empty] | VV | 4
49 | 59217491R | obrubník silniční přechodový pravý; materiál beton; l = 1000,0 mm; š = 150,0 mm; výškový rozsah h = 150 až 250 mm; barva šedá | kus | 1 |  | 0 |  | 0 |  | 0 | 21 | 0 | 0.069 | 0.07 | 0 | 0 | SPCM | RTS 23/ II | RTS 23/ II | 0 | 0 |  | Specifikace | Běžná |  |  |  | POL3_
50 | 59217492R | obrubník silniční přechodový levý; materiál beton; l = 1000,0 mm; š = 150,0 mm; výškový rozsah h = 150 až 250 mm; barva šedá | kus | 1 |  | 0 |  | 0 |  | 0 | 21 | 0 | 0.069 | 0.07 | 0 | 0 | SPCM | RTS 23/ II | RTS 23/ II | 0 | 0 |  | Specifikace | Běžná |  |  |  | POL3_
Díl: | 96 | Bourání konstrukcí |  |  |  | 0 |  | 0 |  | 0 |  | 0 |  | 0 |  | 0 |  |  |  |  | 0.23 | [6 empty] | DIL
51 | 979054441R00 | Očištění vybouraných obrubníků, dlaždic dlaždic, desek nebo tvarovek s původním vyplněním spár kamenivem těženým | m2 | 1.965 |  | 0 |  | 0 |  | 0 | 21 | 0 | 0 | 0 | 0 | 0 | 822-1 | RTS 23/ II | RTS 23/ II | 0.115 | 0.23 |  | Práce | Běžná |  |  |  | POL1_
|  | krajníků, desek nebo panelů od spojovacího materiálu s odklizením a uložením očištěných hmot a spojovacího materiálu na skládku na vzdálenost do 10 m | [25 empty] | SPI |  | krajníků, desek nebo panelů od spojovacího materiálu s odklizením a uložením očištěných hmot a spojovacího materiálu na skládku na vzdálenost do 10 m
|  | v místě napojení -předláždění : (1,58+0,5+1,85)*0,5 |  | 1.965 | [23 empty] | VV | 0
Díl: | 99 | Staveništní přesun hmot |  |  |  | 0 |  | 0 |  | 0 |  | 0 |  | 0 |  | 0 |  |  |  |  | 185.37 | [6 empty] | DIL
52 | 998223011R00 | Přesun hmot pozemních komunikací, kryt dlážděný jakékoliv délky objektu | t | 475.3143 |  | 0 |  | 0 |  | 0 | 21 | 0 | 0 | 0 | 0 | 0 | 822-1 | RTS 23/ II | RTS 23/ II | 0.39 | 185.37 |  | Přesun hmot | Běžná |  |  |  | POL7_
|  | vodorovně do 200 m | [25 empty] | SPI
Díl: | D96 | Přesuny suti a vybouraných hmot |  |  |  | 0 |  | 0 |  | 0 |  | 0 |  | 0 |  | 0 |  |  |  |  | 67.06 | [6 empty] | DIL
53 | 979990103R00 | Poplatek za skládku za uložení, betonu, , skupina 17 01 01 z Katalogu odpadů | t | 88.486 |  | 0 |  | 0 |  | 0 | 21 | 0 | 0 | 0 | 0 | 0 | 801-3 | RTS 23/ II | RTS 23/ II | 0 | 0 |  | Práce | Běžná |  |  |  | POL1_
|  | 29,962 |  | 29.962 | [23 empty] | VV | 0
|  | 1,336 |  | 1.336 | [23 empty] | VV | 0
|  | 1,138 |  | 1.138 | [23 empty] | VV | 0
|  | 56,05 |  | 56.05 | [23 empty] | VV | 0
54 | 979990112R00 | Poplatek za skládku za uložení, obalované kamenivo, asfalt, kusovost do 300 x 300 mm, , skupina 17 03 02 z Katalogu odpadů | t | 0.326 |  | 0 |  | 0 |  | 0 | 21 | 0 | 0 | 0 | 0 | 0 | 801-3 | RTS 23/ I | RTS 23/ I | 0 | 0 |  | Práce | Běžná |  |  |  | POL1_
|  | asf : 0,163+0,163 |  | 0.326 | [23 empty] | VV | 0
55 | 979999973R00 | Poplatek za skládku za uložení, zemina a kamení, , skupina 17 05 04 z Katalogu odpadů | t | 23.882 |  | 0 |  | 0 |  | 0 | 21 | 0 | 0 | 0 | 0 | 0 | 801-3 | RTS 23/ II | RTS 23/ II | 0 | 0 |  | Práce | Běžná |  |  |  | POL1_
|  | stávající podkladní vrstvy : 23,882 |  | 23.882 | [23 empty] | VV | 0
56 | 979087212R00 | Nakládání na dopravní prostředky suti | t | 112.7 |  | 0 |  | 0 |  | 0 | 21 | 0 | 0 | 0 | 0 | 0 | 822-1 | RTS 23/ II | RTS 23/ II | 0.099 | 11.16 |  | Přesun suti | Běžná |  |  |  | POL8_
|  | pro vodorovnou dopravu | [25 empty] | SPI
57 | 979081111R00 | Odvoz suti a vybouraných hmot na skládku do 1 km | t | 112.7 |  | 0 |  | 0 |  | 0 | 21 | 0 | 0 | 0 | 0 | 0 | 801-3 | RTS 23/ II | RTS 23/ II | 0.49 | 55.22 |  | Přesun suti | Běžná |  |  |  | POL8_
|  | Včetně naložení na dopravní prostředek a složení na skládku, bez poplatku za skládku. | [25 empty] | POP
58 | 979081121R00 | Odvoz suti a vybouraných hmot na skládku příplatek za každý další 1 km | t | 2141.3004 |  | 0 |  | 0 |  | 0 | 21 | 0 | 0 | 0 | 0 | 0 | 801-3 | RTS 23/ II | RTS 23/ II | 0 | 0 |  | Přesun suti | Běžná |  |  |  | POL8_
59 | 979093111R00 | Uložení suti na skládku bez zhutnění | t | 112.7 |  | 0 |  | 0 |  | 0 | 21 | 0 | 0 | 0 | 0 | 0 | 800-6 | RTS 23/ II | RTS 23/ II | 0.006 | 0.68 |  | Přesun suti | Běžná |  |  |  | POL8_
|  | s hrubým urovnáním, | [25 empty] | SPI
[26 empty] | 15 | 21 | DPH
| Celkem |  |  |  |  | 0 | [19 empty] | 0 | 0 | SUM
END
Note on S6: Jedná se o informaci, zda se jedná o položku, která je do rozpočtu zadána z cenové soustavy RTS, nebo vlastní.
Note on T6: Jedná se o název CÚ, která je zadána u položky rozpočtu

## SO 101´ 1 Pol
Položkový soupis prací a dodávek | [27 empty] | #TypZaznamu#
S: | 2023_36 | Rekonstrukce chodníku v ulici Holešovská, Bystřice pod Hostýnem | [25 empty] | STA
O: | SO 101´ | Chodník neuznatelné náklady | [22 empty] | STA |  |  | OBJ
R: | 1 | Trasa T1 | [25 empty] | ROZ
P.č. | Číslo položky | Název položky | MJ | Množství | Cena / MJ | Celkem | Dodávka | Dodávka celk. | Montáž | Montáž celk. | DPH | Cena s DPH | Hmotnost / MJ | Hmotnost celk.(t) | Dem. hmotnost / MJ | Dem. hmotnost celk.(t) | Ceník | Cen. soustava / platnost | Cenová úroveň | Nhod / MJ | Nhod celk. | Dodavatel | Typ položky | Stav položky
Díl: | 1 | Zemní práce |  |  |  | 0 |  | 0 |  | 0 |  | 0 |  | 0 |  | 5.75 |  |  |  |  | 9.09 | [6 empty] | DIL
1 | 113106121R00 | Rozebrání komunikací pro pěší s jakýmkoliv ložem a výplní spár z betonových nebo kameninových dlaždic nebo tvarovek | m2 | 6.6505 |  | 0 |  | 0 |  | 0 | 21 | 0 | 0 | 0 | 0.138 | 0.92 | 822-1 | RTS 23/ II | RTS 23/ II | 0.16 | 1.06 |  | Práce | Běžná |  |  |  | POL1_
|  | s přemístěním hmot na skládku na vzdálenost do 3 m nebo s naložením na dopravní prostředek | [25 empty] | SPI
|  | plocha dle cad : | [25 empty] | VV | 0
|  | v místě napojení-předláždění : 0,5*1,5 |  | 0.75 | [23 empty] | VV | 0
|  | stáv sjezdy vstupy-předláždění : 0,26*4 |  | 1.04 | [23 empty] | VV | 0
|  | 0,43*3 |  | 1.29 | [23 empty] | VV | 0
|  | 0,43*2,35 |  | 1.0105 | [23 empty] | VV | 0
|  | 0,64*4 |  | 2.56 | [23 empty] | VV | 0
2 | 113107515R00 | Odstranění podkladů nebo krytů z kameniva hrubého drceného, v ploše jednotlivě do 50 m2, tloušťka vrstvy 150 mm | m2 | 5.9005 |  | 0 |  | 0 |  | 0 | 21 | 0 | 0 | 0 | 0.33 | 1.95 | 822-1 | RTS 23/ II | RTS 23/ II | 0.5265 | 3.11 |  | Práce | Běžná |  |  |  | POL1_
|  | Odkaz na mn. položky pořadí 5 : 5,90050 |  | 5.9005 | [23 empty] | VV | 5
3 | 113108305R00 | Odstranění podkladů nebo krytů živičných, v ploše jednotlivě do 50 m2, tloušťka vrstvy 50 mm | m2 | 3.8925 |  | 0 |  | 0 |  | 0 | 21 | 0 | 0 | 0 | 0.11 | 0.43 | 822-1 | RTS 23/ II | RTS 23/ II | 0.2 | 0.78 |  | Práce | Běžná |  |  |  | POL1_
|  | DLE CAD : | [25 empty] | VV | 0
|  | zú,kú : | [25 empty] | VV | 0
|  | ACO : 0,25*(1,88+3,46+6,92+3,31) |  | 3.8925 | [23 empty] | VV | 0
4 | 113109315R00 | Odstranění podkladů nebo krytů z betonu prostého, v ploše jednotlivě do 50 m2, tloušťka vrstvy 150 mm | m2 | 0.552 |  | 0 |  | 0 |  | 0 | 21 | 0 | 0 | 0 | 0.36 | 0.2 | 822-1 | RTS 23/ II | RTS 23/ II | 1.227 | 0.68 |  | Práce | Běžná |  |  |  | POL1_
|  | vstup čp 391 : 0,4*1,38 |  | 0.552 | [23 empty] | VV | 0
5 | 113111112R00 | Odstranění podkladů nebo krytů z kameniva zpevněného cementem, v ploše jednotlivě do 50 m2, tloušťka vrstvy 120 mm | m2 | 5.9005 |  | 0 |  | 0 |  | 0 | 21 | 0 | 0 | 0 | 0.3061 | 1.81 | 822-1 | RTS 23/ II | RTS 23/ II | 0.48 | 2.83 |  | Práce | Běžná |  |  |  | POL1_
|  | sjezdy : 0,26*4 |  | 1.04 | [23 empty] | VV | 0
|  | 0,64*4 |  | 2.56 | [23 empty] | VV | 0
|  | 0,43*2,35 |  | 1.0105 | [23 empty] | VV | 0
|  | 0,43*3 |  | 1.29 | [23 empty] | VV | 0
6 | 113204111R00 | Vytrhání obrub záhonových | m | 3.52 |  | 0 |  | 0 |  | 0 | 21 | 0 | 0 | 0 | 0.125 | 0.44 | 822-1 | RTS 23/ II | RTS 23/ II | 0.08 | 0.28 |  | Práce | Běžná |  |  |  | POL1_
|  | s vybouráním lože, s přemístěním hmot na skládku na vzdálenost do 3 m nebo naložením na dopravní prostředek | [25 empty] | SPI |  | s vybouráním lože, s přemístěním hmot na skládku na vzdálenost do 3 m nebo naložením na dopravní prostředek
|  | dle cad : | [25 empty] | VV | 0
|  | sjezdy : 0,43*2*2 |  | 1.72 | [23 empty] | VV | 0
|  | 0,64*2 |  | 1.28 | [23 empty] | VV | 0
|  | 0,26*2 |  | 0.52 | [23 empty] | VV | 0
7 | 122202201R00 | Odkopávky a prokopávky pro silnice v hornině 3 do 100 m3 | m3 | 0.41496 |  | 0 |  | 0 |  | 0 | 21 | 0 | 0 | 0 | 0 | 0 | 800-1 | RTS 23/ II | RTS 23/ II | 0.422 | 0.18 |  | Práce | Běžná |  |  |  | POL1_
|  | s přemístěním výkopku v příčných profilech na vzdálenost do 15 m nebo s naložením na dopravní prostředek. | [25 empty] | SPI |  | s přemístěním výkopku v příčných profilech na vzdálenost do 15 m nebo s naložením na dopravní prostředek.
|  | plocha dle cad : | [25 empty] | VV | 0
|  | sjezd : | [25 empty] | VV | 0
|  | sanace pláně tl 300 mm v případě potřeby : 1,33*(4*0,26)*0,3 |  | 0.41496 | [23 empty] | VV | 0
8 | 122202209R00 | Odkopávky a prokopávky pro silnice v hornině 3 příplatek za lepivost horniny | m3 | 0.41496 |  | 0 |  | 0 |  | 0 | 21 | 0 | 0 | 0 | 0 | 0 | 800-1 | RTS 23/ II | RTS 23/ II | 0.088 | 0.04 |  | Práce | Běžná |  |  |  | POL1_
|  | s přemístěním výkopku v příčných profilech na vzdálenost do 15 m nebo s naložením na dopravní prostředek. | [25 empty] | SPI |  | s přemístěním výkopku v příčných profilech na vzdálenost do 15 m nebo s naložením na dopravní prostředek.
|  | Odkaz na mn. položky pořadí 7 : 0,41496 |  | 0.41496 | [23 empty] | VV | 5
9 | 162701105R00 | Vodorovné přemístění výkopku z horniny 1 až 4, na vzdálenost přes 9 000 do 10 000 m | m3 | 0.41496 |  | 0 |  | 0 |  | 0 | 21 | 0 | 0 | 0 | 0 | 0 | 800-1 | RTS 23/ II | RTS 23/ II | 0.011 | 0 |  | Práce | Běžná |  |  |  | POL1_
|  | po suchu, bez naložení výkopku, avšak se složením bez rozhrnutí, zpáteční cesta vozidla. | [25 empty] | SPI
|  | Odkaz na mn. položky pořadí 7 : 0,41496 |  | 0.41496 | [23 empty] | VV | 5
10 | 162701109R00 | Vodorovné přemístění výkopku příplatek k ceně za každých dalších i započatých 1 000 m přes 10 000 m z horniny 1 až 4 | m3 | 4.1496 |  | 0 |  | 0 |  | 0 | 21 | 0 | 0 | 0 | 0 | 0 | 800-1 | RTS 23/ II | RTS 23/ II | 0 | 0 |  | Práce | Běžná |  |  |  | POL1_
|  | po suchu, bez naložení výkopku, avšak se složením bez rozhrnutí, zpáteční cesta vozidla. | [25 empty] | SPI
|  | Odkaz na mn. položky pořadí 9 : 0,41496*10 |  | 4.1496 | [23 empty] | VV | 5
11 | 171201201R00 | Uložení sypaniny na dočasnou skládku tak, že na 1 m2 plochy připadá přes 2 m3 výkopku nebo ornice | m3 | 0.41496 |  | 0 |  | 0 |  | 0 | 21 | 0 | 0 | 0 | 0 | 0 | 800-1 | RTS 23/ II | RTS 23/ II | 0.009 | 0 |  | Práce | Běžná |  |  |  | POL1_
|  | Odkaz na mn. položky pořadí 9 : 0,41496 |  | 0.41496 | [23 empty] | VV | 5
12 | 181101102R00 | Úprava pláně v zářezech v hornině 1 až 4, se zhutněním | m2 | 7.2025 |  | 0 |  | 0 |  | 0 | 21 | 0 | 0 | 0 | 0 | 0 | 800-1 | RTS 23/ II | RTS 23/ II | 0.018 | 0.13 |  | Práce | Běžná |  |  |  | POL1_
|  | vyrovnáním výškových rozdílů, ploch vodorovných a ploch do sklonu 1 : 5. | [25 empty] | SPI
|  | plocha dle cad : | [25 empty] | VV | 0
|  | v místě napojení-předláždění : 0,5*1,5 |  | 0.75 | [23 empty] | VV | 0
|  | stáv sjezdy vstupy-předláždění : 0,26*4 |  | 1.04 | [23 empty] | VV | 0
|  | 0,43*3 |  | 1.29 | [23 empty] | VV | 0
|  | 0,43*2,35 |  | 1.0105 | [23 empty] | VV | 0
|  | 0,64*4 |  | 2.56 | [23 empty] | VV | 0
|  | vstup čp 391 : 0,4*1,38 |  | 0.552 | [23 empty] | VV | 0
13 | 199000002R00 | Poplatky za skládku horniny 1- 4, skupina 17 05 04 z Katalogu odpadů | m3 | 0.41496 |  | 0 |  | 0 |  | 0 | 21 | 0 | 0 | 0 | 0 | 0 | 800-1 | RTS 23/ II | RTS 23/ II | 0 | 0 |  | Práce | Běžná |  |  |  | POL1_
|  | Odkaz na mn. položky pořadí 11 : 0,41496 |  | 0.41496 | [23 empty] | VV | 5
Díl: | 2 | Základy a zvláštní zakládání |  |  |  | 0 |  | 0 |  | 0 |  | 0 |  | 0 |  | 0 |  |  |  |  | 0.13 | [6 empty] | DIL
14 | 289970111R00 | Geotextílie separační, filtrační, zpevňující polypropylén, 300 g/m2 | m2 | 1.3832 |  | 0 |  | 0 |  | 0 | 21 | 0 | 0.0005 | 0 | 0 | 0 | 800-2 | RTS 23/ II | RTS 23/ II | 0.094 | 0.13 |  | Práce | Běžná |  |  |  | POL1_
|  | plocha dle cad : | [25 empty] | VV | 0
|  | sjezd : | [25 empty] | VV | 0
|  | sanace pláně tl 300 mm v případě potřeby : 1,33*0,26*4 |  | 1.3832 | [23 empty] | VV | 0
Díl: | 5 | Komunikace |  |  |  | 0 |  | 0 |  | 0 |  | 0 |  | 6.63 |  | 0 |  |  |  |  | 5.96 | [6 empty] | DIL
15 | 564851111R00 | Podklad ze štěrkodrti s rozprostřením a zhutněním frakce 0-63 mm, tloušťka po zhutnění 150 mm | m2 | 9.0101 |  | 0 |  | 0 |  | 0 | 21 | 0 | 0.378 | 3.41 | 0 | 0 | 822-1 | RTS 23/ II | RTS 23/ II | 0.026 | 0.23 |  | Práce | Běžná |  |  |  | POL1_
|  | plocha dle cad : | [25 empty] | VV | 0
|  | sjezd : 1,33*(4*0,26) |  | 1.3832 | [23 empty] | VV | 0
|  | sanace pláně tl 300 mm v případě potřeby : 1,33*(4*0,26)*2 |  | 2.7664 | [23 empty] | VV | 0
|  | stáv sjezdy vstupy-předláždění : | [25 empty] | VV | 0
|  | 0,43*3 |  | 1.29 | [23 empty] | VV | 0
|  | 0,43*2,35 |  | 1.0105 | [23 empty] | VV | 0
|  | 0,64*4 |  | 2.56 | [23 empty] | VV | 0
16 | 567122111R00 | Podklad z kameniva zpevněného cementem SC C8/10, tloušťka po zhutnění 120 mm | m2 | 5.9005 |  | 0 |  | 0 |  | 0 | 21 | 0 | 0.30651 | 1.81 | 0 | 0 | 822-1 | RTS 23/ II | RTS 23/ II | 0.025 | 0.15 |  | Práce | Běžná |  |  |  | POL1_
|  | bez dilatačních spár, s rozprostřením a zhutněním, ošetřením povrchu podkladu vodou | [25 empty] | SPI
|  | plocha dle cad : | [25 empty] | VV | 0
|  | sjezd : (4*0,26) |  | 1.04 | [23 empty] | VV | 0
|  | stáv sjezdy vstupy-předláždění : | [25 empty] | VV | 0
|  | 0,43*3 |  | 1.29 | [23 empty] | VV | 0
|  | 0,43*2,35 |  | 1.0105 | [23 empty] | VV | 0
|  | 0,64*4 |  | 2.56 | [23 empty] | VV | 0
17 | 573231125R00 | Postřik živičný spojovací bez posypu kamenivem , množství zbytkového asfaltu 0,50 kg/m2 | m2 | 3.8925 |  | 0 |  | 0 |  | 0 | 21 | 0 | 0.0005 | 0 | 0 | 0 | 822-1 | RTS 23/ II | RTS 23/ II | 0.002 | 0.01 |  | Práce | Běžná |  |  |  | POL1_
|  | bez posypu kamenivem | [25 empty] | SPI
|  | v místě výměny sil obruby : 0,25*(6,92+3,31+1,88+3,46) |  | 3.8925 | [23 empty] | VV | 0
18 | 577141212RT3 | Beton asfaltový s rozprostřením a zhutněním v pruhu šířky do 3 m, ACO 8 nebo ACO 11 nebo ACO 16, tloušťky 50 mm, plochy do 200 m2 | m2 | 3.8925 |  | 0 |  | 0 |  | 0 | 21 | 0 | 0.12715 | 0.49 | 0 | 0 | 822-1 | RTS 23/ II | RTS 23/ II | 0.072 | 0.28 |  | Práce | Běžná |  |  |  | POL1_
|  | v místě výměny sil obruby : 0,25*(1,88+3,46+6,92+3,31) |  | 3.8925 | [23 empty] | VV | 0
19 | 581121111R00 | Kryt cementobetonový silničních komunikací skupiny 3 a 4, tloušťky 150 mm | m2 | 0.552 |  | 0 |  | 0 |  | 0 | 21 | 0 | 0.35865 | 0.2 | 0 | 0 | 822-1 | RTS 23/ II | RTS 23/ II | 0.081 | 0.04 |  | Práce | Běžná |  |  |  | POL1_
|  | zapravení vstup : 1,38*0,4 |  | 0.552 | [23 empty] | VV | 0
20 | 596215040R00 | Kladení zámkové dlažby do drtě tloušťka dlažby 80 mm, tloušťka lože 40 mm | m2 | 5.9005 |  | 0 |  | 0 |  | 0 | 21 | 0 | 0.0739 | 0.44 | 0 | 0 | 822-1 | RTS 23/ II | RTS 23/ II | 0.478 | 2.82 |  | Práce | Běžná |  |  |  | POL1_
|  | s provedením lože z kameniva drceného, s vyplněním spár, s dvojitým hutněním a se smetením přebytečného materiálu na krajnici. S dodáním hmot pro lože a výplň spár. | [25 empty] | SPI |  | s provedením lože z kameniva drceného, s vyplněním spár, s dvojitým hutněním a se smetením přebytečného materiálu na krajnici. S dodáním hmot pro lože a výplň spár.
|  | plocha dle cad : | [25 empty] | VV | 0
|  | sjezd : 4*0,26 |  | 1.04 | [23 empty] | VV | 0
|  | stáv sjezdy vstupy-předláždění : | [25 empty] | VV | 0
|  | 0,43*3 |  | 1.29 | [23 empty] | VV | 0
|  | 0,43*2,35 |  | 1.0105 | [23 empty] | VV | 0
|  | 0,64*4 |  | 2.56 | [23 empty] | VV | 0
21 | 596811111R00 | Kladení dlažby z betonových nebo kameninových dlaždic do lože z kameniva těženého tloušťky do 30 mm | m2 | 0.75 |  | 0 |  | 0 |  | 0 | 21 | 0 | 0.072 | 0.05 | 0 | 0 | 822-1 | RTS 23/ II | RTS 23/ II | 0.375 | 0.28 |  | Práce | Běžná |  |  |  | POL1_
|  | komunikací pro pěší do velikosti dlaždic 0,25 m2 s provedením lože do tl. 30 mm, s vyplněním spár a se smetením přebytečného materiálu na vzdálenost do 3 m | [25 empty] | SPI |  | komunikací pro pěší do velikosti dlaždic 0,25 m2 s provedením lože do tl. 30 mm, s vyplněním spár a se smetením přebytečného materiálu na vzdálenost do 3 m
|  | v místě napojení-předláždění : 0,5*1,5 |  | 0.75 | [23 empty] | VV | 0
22 | 599142111R00 | Úprava zálivky dilatačních nebo pracovních spár šířky přes 20 do 40 mm | m | 16.67 |  | 0 |  | 0 |  | 0 | 21 | 0 | 0.00224 | 0.04 | 0 | 0 | 822-1 | RTS 23/ II | RTS 23/ II | 0.129 | 2.15 |  | Práce | Běžná |  |  |  | POL1_
|  | v cementobetonovém krytu hloubky do 40 mm | [25 empty] | SPI
|  | Včetně odstranění zvětralé asfaltové zálivky, vyčištění spár, zalití spár asfaltovou zálivkou, nátěru asfaltovým lakem a posyp drtí. | [25 empty] | POP |  | Včetně odstranění zvětralé asfaltové zálivky, vyčištění spár, zalití spár asfaltovou zálivkou, nátěru asfaltovým lakem a posyp drtí.
|  | zú,kú : 0,25*2*2 |  | 1 | [23 empty] | VV | 0
|  | 1,88+3,46+6,92+3,41 |  | 15.67 | [23 empty] | VV | 0
23 | 592451170R | dlažba betonová dvouvrstvá; obdélník; šedá; l = 200 mm; š = 100 mm; tl. 80,0 mm | m2 | 1.092 |  | 0 |  | 0 |  | 0 | 21 | 0 | 0.17245 | 0.19 | 0 | 0 | SPCM | RTS 23/ II | RTS 23/ II | 0 | 0 |  | Specifikace | Běžná |  |  |  | POL3_
|  | sjezd : 4*0,26 |  | 1.04 | [23 empty] | VV | 0
|  | Koeficient : 0,05 |  | 0.052 | [23 empty] | VV | 4
Díl: | 91 | Doplňující práce na komunikaci |  |  |  | 0 |  | 0 |  | 0 |  | 0 |  | 3.88 |  | 0 |  |  |  |  | 4.55 | [6 empty] | DIL
24 | 917862114R00 | Osazení silničního nebo chodníkového betonového obrubníku stojatého, s boční opěrou z betonu prostého, do lože z betonu prostého C 25/30 | m | 11 |  | 0 |  | 0 |  | 0 | 21 | 0 | 0.188 | 2.07 | 0 | 0 | 822-1 | RTS 23/ II | RTS 23/ II | 0.272 | 2.99 |  | Práce | Běžná |  |  |  | POL1_
|  | S dodáním hmot pro lože tl. 80-100 mm. | [25 empty] | SPI
|  | dle cad : | [25 empty] | VV | 0
|  | sjezd : 4*2 |  | 8 | [23 empty] | VV | 0
|  | 0,43*2 |  | 0.86 | [23 empty] | VV | 0
|  | 0,43*2 |  | 0.86 | [23 empty] | VV | 0
|  | 0,64*2 |  | 1.28 | [23 empty] | VV | 0
25 | 918101111R00 | Lože pod obrubníky, krajníky nebo obruby z betonu prostého C 12/15 | m3 | 0.55 |  | 0 |  | 0 |  | 0 | 21 | 0 | 2.525 | 1.39 | 0 | 0 | 822-1 | RTS 23/ II | RTS 23/ II | 1.442 | 0.79 |  | Práce | Běžná |  |  |  | POL1_
|  | z dlažebních kostek z betonu prostého | [25 empty] | SPI
|  | Odkaz na mn. položky pořadí 24 : 11,00000*0,05 |  | 0.55 | [23 empty] | VV | 5
26 | 919735112R00 | Řezání stávajících krytů nebo podkladů živičných, hloubky přes 50 do 100 mm | m | 16.67 |  | 0 |  | 0 |  | 0 | 21 | 0 | 0 | 0 | 0 | 0 | 822-1 | RTS 23/ II | RTS 23/ II | 0.037 | 0.62 |  | Práce | Běžná |  |  |  | POL1_
|  | včetně spotřeby vody | [25 empty] | SPI
|  | DLE CAD : | [25 empty] | VV | 0
|  | ZÚ. kú : | [25 empty] | VV | 0
|  | ACO : 0,25*2*2 |  | 1 | [23 empty] | VV | 0
|  | 6,92+3,41+1,88+3,46 |  | 15.67 | [23 empty] | VV | 0
27 | 919735123R00 | Řezání stávajících krytů nebo podkladů betonových, hloubky přes 100 do 150 mm | m | 1.38 |  | 0 |  | 0 |  | 0 | 21 | 0 | 0 | 0 | 0 | 0 | 822-1 | RTS 23/ II | RTS 23/ II | 0.11 | 0.15 |  | Práce | Běžná |  |  |  | POL1_
|  | včetně spotřeby vody | [25 empty] | SPI
|  | vstup : 1,38 |  | 1.38 | [23 empty] | VV | 0
28 | 59217422R | obrubník chodníkový materiál beton; l = 1000,0 mm; š = 80,0 mm; h = 200,0 mm; barva šedá | kus | 11.55 |  | 0 |  | 0 |  | 0 | 21 | 0 | 0.036 | 0.42 | 0 | 0 | SPCM | RTS 23/ II | RTS 23/ II | 0 | 0 |  | Specifikace | Běžná |  |  |  | POL3_
|  | dle cad : | [25 empty] | VV | 0
|  | sjezd : 4*2 |  | 8 | [23 empty] | VV | 0
|  | 0,43*2 |  | 0.86 | [23 empty] | VV | 0
|  | 0,43*2 |  | 0.86 | [23 empty] | VV | 0
|  | 0,64*2 |  | 1.28 | [23 empty] | VV | 0
|  | Koeficient : 0,05 |  | 0.55 | [23 empty] | VV | 4
Díl: | 96 | Bourání konstrukcí |  |  |  | 0 |  | 0 |  | 0 |  | 0 |  | 0 |  | 0 |  |  |  |  | 0.09 | [6 empty] | DIL
29 | 979054441R00 | Očištění vybouraných obrubníků, dlaždic dlaždic, desek nebo tvarovek s původním vyplněním spár kamenivem těženým | m2 | 0.75 |  | 0 |  | 0 |  | 0 | 21 | 0 | 0 | 0 | 0 | 0 | 822-1 | RTS 23/ II | RTS 23/ II | 0.115 | 0.09 |  | Práce | Běžná |  |  |  | POL1_
|  | krajníků, desek nebo panelů od spojovacího materiálu s odklizením a uložením očištěných hmot a spojovacího materiálu na skládku na vzdálenost do 10 m | [25 empty] | SPI |  | krajníků, desek nebo panelů od spojovacího materiálu s odklizením a uložením očištěných hmot a spojovacího materiálu na skládku na vzdálenost do 10 m
|  | Odkaz na mn. položky pořadí 21 : 0,75000 |  | 0.75 | [23 empty] | VV | 5
Díl: | 99 | Staveništní přesun hmot |  |  |  | 0 |  | 0 |  | 0 |  | 0 |  | 0 |  | 0 |  |  |  |  | 4.09 | [6 empty] | DIL
30 | 998223011R00 | Přesun hmot pozemních komunikací, kryt dlážděný jakékoliv délky objektu | t | 10.4982 |  | 0 |  | 0 |  | 0 | 21 | 0 | 0 | 0 | 0 | 0 | 822-1 | RTS 23/ II | RTS 23/ II | 0.39 | 4.09 |  | Přesun hmot | Běžná |  |  |  | POL7_
|  | vodorovně do 200 m | [25 empty] | SPI
Díl: | D96 | Přesuny suti a vybouraných hmot |  |  |  | 0 |  | 0 |  | 0 |  | 0 |  | 0 |  | 0 |  |  |  |  | 3.41 | [6 empty] | DIL
31 | 979990103R00 | Poplatek za skládku za uložení suti - beton, skupina odpadu 170101 | t | 3.365 |  | 0 |  | 0 |  | 0 | 21 | 0 | 0 | 0 | 0 | 0 | 801-3 | RTS 23/ II | RTS 23/ II | 0 | 0 |  | Práce | Běžná |  |  |  | POL1_
|  | 0,917 |  | 0.917 | [23 empty] | VV | 0
|  | 0,198 |  | 0.198 | [23 empty] | VV | 0
|  | 1,81 |  | 1.81 | [23 empty] | VV | 0
|  | 0,44 |  | 0.44 | [23 empty] | VV | 0
32 | 979990112R00 | Poplatek za skládku za uložení, obalované kamenivo, asfalt, kusovost do 300 x 300 mm, , skupina 17 03 02 z Katalogu odpadů | t | 0.43 |  | 0 |  | 0 |  | 0 | 21 | 0 | 0 | 0 | 0 | 0 | 801-3 | RTS 23/ I | RTS 23/ I | 0 | 0 |  | Práce | Běžná |  |  |  | POL1_
|  | asf : 0,43 |  | 0.43 | [23 empty] | VV | 0
33 | 979999973R00 | Poplatek za skládku za uložení, zemina a kamení, (skup.170504) | t | 1.94 |  | 0 |  | 0 |  | 0 | 21 | 0 | 0 | 0 | 0 | 0 | 801-3 | RTS 23/ II | RTS 23/ II | 0 | 0 |  | Práce | Běžná |  |  |  | POL1_
|  | stávající podkladní vrstvy : 1,94 |  | 1.94 | [23 empty] | VV | 0
34 | 979087212R00 | Nakládání na dopravní prostředky suti | t | 5.738 |  | 0 |  | 0 |  | 0 | 21 | 0 | 0 | 0 | 0 | 0 | 822-1 | RTS 23/ II | RTS 23/ II | 0.099 | 0.57 |  | Přesun suti | Běžná |  |  |  | POL8_
|  | pro vodorovnou dopravu | [25 empty] | SPI
35 | 979081111R00 | Odvoz suti a vybouraných hmot na skládku do 1 km | t | 5.738 |  | 0 |  | 0 |  | 0 | 21 | 0 | 0 | 0 | 0 | 0 | 801-3 | RTS 23/ II | RTS 23/ II | 0.49 | 2.81 |  | Přesun suti | Běžná |  |  |  | POL8_
|  | Včetně naložení na dopravní prostředek a složení na skládku, bez poplatku za skládku. | [25 empty] | POP
36 | 979081121R00 | Odvoz suti a vybouraných hmot na skládku příplatek za každý další 1 km | t | 109.0215 |  | 0 |  | 0 |  | 0 | 21 | 0 | 0 | 0 | 0 | 0 | 801-3 | RTS 23/ II | RTS 23/ II | 0 | 0 |  | Přesun suti | Běžná |  |  |  | POL8_
37 | 979093111R00 | Uložení suti na skládku bez zhutnění | t | 5.738 |  | 0 |  | 0 |  | 0 | 21 | 0 | 0 | 0 | 0 | 0 | 800-6 | RTS 23/ II | RTS 23/ II | 0.006 | 0.03 |  | Přesun suti | Běžná |  |  |  | POL8_
|  | s hrubým urovnáním, | [25 empty] | SPI
[26 empty] | 15 | 21 | DPH
| Celkem |  |  |  |  | 0 | [19 empty] | 0 | 0 | SUM
END
Note on S6: Jedná se o informaci, zda se jedná o položku, která je do rozpočtu zadána z cenové soustavy RTS, nebo vlastní.
Note on T6: Jedná se o název CÚ, která je zadána u položky rozpočtu

## SO 101´ 2 Pol
Položkový soupis prací a dodávek | [27 empty] | #TypZaznamu#
S: | 2023_36 | Rekonstrukce chodníku v ulici Holešovská, Bystřice pod Hostýnem | [25 empty] | STA
O: | SO 101´ | Chodník neuznatelné náklady | [22 empty] | STA |  |  | OBJ
R: | 2 | Trasa T2 | [25 empty] | ROZ
P.č. | Číslo položky | Název položky | MJ | Množství | Cena / MJ | Celkem | Dodávka | Dodávka celk. | Montáž | Montáž celk. | DPH | Cena s DPH | Hmotnost / MJ | Hmotnost celk.(t) | Dem. hmotnost / MJ | Dem. hmotnost celk.(t) | Ceník | Cen. soustava / platnost | Cenová úroveň | Nhod / MJ | Nhod celk. | Dodavatel | Typ položky | Stav položky
Díl: | 1 | Zemní práce |  |  |  | 0 |  | 0 |  | 0 |  | 0 |  | 0 |  | 4.98 |  |  |  |  | 6.95 | [6 empty] | DIL
1 | 113106211R00 | Rozebrání vozovek a ploch s jakoukoliv výplní spár v ploše jednotlivě do 200 m2, z velkých kostek, kladených do lože z kameniva těženého, škváry nebo strusky | m2 | 2.77 |  | 0 |  | 0 |  | 0 | 21 | 0 | 0 | 0 | 0.417 | 1.16 | 822-1 | RTS 23/ II | RTS 23/ II | 0.13 | 0.36 |  | Práce | Běžná |  |  |  | POL1_
|  | s přemístěním hmot na skládku na vzdálenost do 3 m nebo s naložením na dopravní prostředek | [25 empty] | SPI
|  | plocha dle cad : | [25 empty] | VV | 0
|  | sjezd čp 1721 : 0,5*5,54 |  | 2.77 | [23 empty] | VV | 0
2 | 113107515R00 | Odstranění podkladů nebo krytů z kameniva hrubého drceného, v ploše jednotlivě do 50 m2, tloušťka vrstvy 150 mm | m2 | 2.77 |  | 0 |  | 0 |  | 0 | 21 | 0 | 0 | 0 | 0.33 | 0.91 | 822-1 | RTS 23/ II | RTS 23/ II | 0.5265 | 1.46 |  | Práce | Běžná |  |  |  | POL1_
|  | Odkaz na mn. položky pořadí 5 : 2,77000 |  | 2.77 | [23 empty] | VV | 5
3 | 113108305R00 | Odstranění podkladů nebo krytů živičných, v ploše jednotlivě do 50 m2, tloušťka vrstvy 50 mm | m2 | 18.74 |  | 0 |  | 0 |  | 0 | 21 | 0 | 0 | 0 | 0.11 | 2.06 | 822-1 | RTS 23/ II | RTS 23/ II | 0.2 | 3.75 |  | Práce | Běžná |  |  |  | POL1_
|  | DLE CAD : | [25 empty] | VV | 0
|  | ZÚ : | [25 empty] | VV | 0
|  | ACO : 0,25*5,1 |  | 1.275 | [23 empty] | VV | 0
|  | zálv : 69,86*0,25 |  | 17.465 | [23 empty] | VV | 0
4 | 181101102R00 | Úprava pláně v zářezech v hornině 1 až 4, se zhutněním | m2 | 2.77 |  | 0 |  | 0 |  | 0 | 21 | 0 | 0 | 0 | 0 | 0 | 800-1 | RTS 23/ II | RTS 23/ II | 0.018 | 0.05 |  | Práce | Běžná |  |  |  | POL1_
|  | vyrovnáním výškových rozdílů, ploch vodorovných a ploch do sklonu 1 : 5. | [25 empty] | SPI
|  | plocha dle cad : | [25 empty] | VV | 0
|  | zapravení vjezd : 0,5*5,54 |  | 2.77 | [23 empty] | VV | 0
5 | 113111112R01 | Odstranění podkladu pl.50 m2,kam.zpev.cem.tl.10 cm | m2 | 2.77 |  | 0 |  | 0 |  | 0 | 21 | 0 | 0 | 0 | 0.3061 | 0.85 |  | Vlastní | RTS 23/ II | 0.48 | 1.33 |  | Práce | Běžná |  |  |  | POL1_
|  | Odkaz na mn. položky pořadí 1 : 2,77000 |  | 2.77 | [23 empty] | VV | 5
Díl: | 5 | Komunikace |  |  |  | 0 |  | 0 |  | 0 |  | 0 |  | 4.76 |  | 0 |  |  |  |  | 14.4 | [6 empty] | DIL
6 | 564851111R00 | Podklad ze štěrkodrti s rozprostřením a zhutněním frakce 0-63 mm, tloušťka po zhutnění 150 mm | m2 | 2.77 |  | 0 |  | 0 |  | 0 | 21 | 0 | 0.378 | 1.05 | 0 | 0 | 822-1 | RTS 23/ II | RTS 23/ II | 0.026 | 0.07 |  | Práce | Běžná |  |  |  | POL1_
|  | plocha dle cad : | [25 empty] | VV | 0
|  | zapravení vjezd, : 0,5*5,54 |  | 2.77 | [23 empty] | VV | 0
7 | 567122111R00 | Podklad z kameniva zpevněného cementem SC C8/10, tloušťka po zhutnění 120 mm | m2 | 2.77 |  | 0 |  | 0 |  | 0 | 21 | 0 | 0.30651 | 0.85 | 0 | 0 | 822-1 | RTS 23/ II | RTS 23/ II | 0.025 | 0.07 |  | Práce | Běžná |  |  |  | POL1_
|  | bez dilatačních spár, s rozprostřením a zhutněním, ošetřením povrchu podkladu vodou | [25 empty] | SPI
|  | plocha dle cad : | [25 empty] | VV | 0
|  | zapravení vjezd, : 0,5*5,54 |  | 2.77 | [23 empty] | VV | 0
8 | 573231125R00 | Postřik živičný spojovací bez posypu kamenivem , množství zbytkového asfaltu 0,50 kg/m2 | m2 | 18.74 |  | 0 |  | 0 |  | 0 | 21 | 0 | 0.0005 | 0.01 | 0 | 0 | 822-1 | RTS 23/ II | RTS 23/ II | 0.002 | 0.04 |  | Práce | Běžná |  |  |  | POL1_
|  | bez posypu kamenivem | [25 empty] | SPI
|  | v místě výměny sil obruby : 5,1*0,25 |  | 1.275 | [23 empty] | VV | 0
|  | 69,86*0,25 |  | 17.465 | [23 empty] | VV | 0
9 | 577141212RT3 | Beton asfaltový s rozprostřením a zhutněním v pruhu šířky do 3 m, ACO 8 nebo ACO 11 nebo ACO 16, tloušťky 50 mm, plochy do 200 m2 | m2 | 18.74 |  | 0 |  | 0 |  | 0 | 21 | 0 | 0.12715 | 2.38 | 0 | 0 | 822-1 | RTS 23/ II | RTS 23/ II | 0.072 | 1.35 |  | Práce | Běžná |  |  |  | POL1_
|  | v místě výměny sil obruby : 0,25*(5,1+69,86) |  | 18.74 | [23 empty] | VV | 0
10 | 591111111R00 | Kladení dlažby z kostek velkých z kamene, do lože z kameniva těženého tloušťky 50 mm | m2 | 2.77 |  | 0 |  | 0 |  | 0 | 21 | 0 | 0.11 | 0.3 | 0 | 0 | 822-1 | RTS 23/ II | RTS 23/ II | 1.135 | 3.14 |  | Práce | Běžná |  |  |  | POL1_
|  | s provedením lože do 50 mm, s vyplněním spár, s dvojím beraněním a se smetením přebytečného materiálu na krajnici | [25 empty] | SPI |  | s provedením lože do 50 mm, s vyplněním spár, s dvojím beraněním a se smetením přebytečného materiálu na krajnici
|  | zapravení vjezd, kostky původní : 0,5*5,54 |  | 2.77 | [23 empty] | VV | 0
11 | 599142111R00 | Úprava zálivky dilatačních nebo pracovních spár šířky přes 20 do 40 mm | m | 75.46 |  | 0 |  | 0 |  | 0 | 21 | 0 | 0.00224 | 0.17 | 0 | 0 | 822-1 | RTS 23/ II | RTS 23/ II | 0.129 | 9.73 |  | Práce | Běžná |  |  |  | POL1_
|  | v cementobetonovém krytu hloubky do 40 mm | [25 empty] | SPI
|  | Včetně odstranění zvětralé asfaltové zálivky, vyčištění spár, zalití spár asfaltovou zálivkou, nátěru asfaltovým lakem a posyp drtí. | [25 empty] | POP |  | Včetně odstranění zvětralé asfaltové zálivky, vyčištění spár, zalití spár asfaltovou zálivkou, nátěru asfaltovým lakem a posyp drtí.
|  | zú : 0,25*2+5,1 |  | 5.6 | [23 empty] | VV | 0
|  | 69,86 |  | 69.86 | [23 empty] | VV | 0
Díl: | 91 | Doplňující práce na komunikaci |  |  |  | 0 |  | 0 |  | 0 |  | 0 |  | 0.36 |  | 0 |  |  |  |  | 3.13 | [6 empty] | DIL
12 | 917862114R00 | Osazení silničního nebo chodníkového betonového obrubníku stojatého, s boční opěrou z betonu prostého, do lože z betonu prostého C 25/30 | m | 1 |  | 0 |  | 0 |  | 0 | 21 | 0 | 0.188 | 0.19 | 0 | 0 | 822-1 | RTS 23/ II | RTS 23/ II | 0.272 | 0.27 |  | Práce | Běžná |  |  |  | POL1_
|  | S dodáním hmot pro lože tl. 80-100 mm. | [25 empty] | SPI
|  | dle cad : | [25 empty] | VV | 0
|  | vjezd : 0,5*2 |  | 1 | [23 empty] | VV | 0
13 | 918101111R00 | Lože pod obrubníky, krajníky nebo obruby z betonu prostého C 12/15 | m3 | 0.05 |  | 0 |  | 0 |  | 0 | 21 | 0 | 2.525 | 0.13 | 0 | 0 | 822-1 | RTS 23/ II | RTS 23/ II | 1.442 | 0.07 |  | Práce | Běžná |  |  |  | POL1_
|  | z dlažebních kostek z betonu prostého | [25 empty] | SPI
|  | Odkaz na mn. položky pořadí 12 : 1,00000*0,05 |  | 0.05 | [23 empty] | VV | 5
14 | 919735112R00 | Řezání stávajících krytů nebo podkladů živičných, hloubky přes 50 do 100 mm | m | 75.46 |  | 0 |  | 0 |  | 0 | 21 | 0 | 0 | 0 | 0 | 0 | 822-1 | RTS 23/ II | RTS 23/ II | 0.037 | 2.79 |  | Práce | Běžná |  |  |  | POL1_
|  | včetně spotřeby vody | [25 empty] | SPI
|  | DLE CAD : | [25 empty] | VV | 0
|  | ZÚ : | [25 empty] | VV | 0
|  | ACO : 0,25*2+5,1 |  | 5.6 | [23 empty] | VV | 0
|  | záliv : | [25 empty] | VV | 0
|  | aco : 69,86 |  | 69.86 | [23 empty] | VV | 0
15 | 59217422R | obrubník chodníkový materiál beton; l = 1000,0 mm; š = 80,0 mm; h = 200,0 mm; barva šedá | kus | 1.05 |  | 0 |  | 0 |  | 0 | 21 | 0 | 0.036 | 0.04 | 0 | 0 | SPCM | RTS 23/ II | RTS 23/ II | 0 | 0 |  | Specifikace | Běžná |  |  |  | POL3_
|  | dle cad : | [25 empty] | VV | 0
|  | vjezd : 0,5*2 |  | 1 | [23 empty] | VV | 0
|  | Koeficient : 0,05 |  | 0.05 | [23 empty] | VV | 4
Díl: | 96 | Bourání konstrukcí |  |  |  | 0 |  | 0 |  | 0 |  | 0 |  | 0 |  | 0 |  |  |  |  | 0.28 | [6 empty] | DIL
16 | 979071121R00 | Očištění vybouraných dlažebních kostek drobných, s původním vyplněním spár kamenivem těženým | m2 | 2.77 |  | 0 |  | 0 |  | 0 | 21 | 0 | 0 | 0 | 0 | 0 | 822-1 | RTS 23/ II | RTS 23/ II | 0.1 | 0.28 |  | Práce | Běžná |  |  |  | POL1_
|  | od spojovacího materiálu, s uložením očištěných kostek na skládku, s odklizením odpadových hmot na hromady a s odklizením vybouraných kostek na vzdálenost do 3 m | [25 empty] | SPI |  | od spojovacího materiálu, s uložením očištěných kostek na skládku, s odklizením odpadových hmot na hromady a s odklizením vybouraných kostek na vzdálenost do 3 m
|  | Odkaz na mn. položky pořadí 1 : 2,77000 |  | 2.77 | [23 empty] | VV | 5
Díl: | 99 | Staveništní přesun hmot |  |  |  | 0 |  | 0 |  | 0 |  | 0 |  | 0 |  | 0 |  |  |  |  | 1.99 | [6 empty] | DIL
17 | 998223011R00 | Přesun hmot pozemních komunikací, kryt dlážděný jakékoliv délky objektu | t | 5.114 |  | 0 |  | 0 |  | 0 | 21 | 0 | 0 | 0 | 0 | 0 | 822-1 | RTS 23/ II | RTS 23/ II | 0.39 | 1.99 |  | Přesun hmot | Běžná |  |  |  | POL7_
|  | vodorovně do 200 m | [25 empty] | SPI
Díl: | D96 | Přesuny suti a vybouraných hmot |  |  |  | 0 |  | 0 |  | 0 |  | 0 |  | 0 |  | 0 |  |  |  |  | 2.96 | [6 empty] | DIL
18 | 979990103R00 | Poplatek za skládku za uložení suti - beton, skupina odpadu 170101 | t | 2.002 |  | 0 |  | 0 |  | 0 | 21 | 0 | 0 | 0 | 0 | 0 | 801-3 | RTS 23/ II | RTS 23/ II | 0 | 0 |  | Práce | Běžná |  |  |  | POL1_
|  | 1,155 |  | 1.155 | [23 empty] | VV | 0
|  | 0,847 |  | 0.847 | [23 empty] | VV | 0
19 | 979990112R00 | Poplatek za skládku za uložení, obalované kamenivo, asfalt, kusovost do 300 x 300 mm, , skupina 17 03 02 z Katalogu odpadů | t | 2.061 |  | 0 |  | 0 |  | 0 | 21 | 0 | 0 | 0 | 0 | 0 | 801-3 | RTS 23/ I | RTS 23/ I | 0 | 0 |  | Práce | Běžná |  |  |  | POL1_
|  | asf : 2,061 |  | 2.061 | [23 empty] | VV | 0
20 | 979999973R00 | Poplatek za skládku za uložení, zemina a kamení, (skup.170504) | t | 0.914 |  | 0 |  | 0 |  | 0 | 21 | 0 | 0 | 0 | 0 | 0 | 801-3 | RTS 23/ II | RTS 23/ II | 0 | 0 |  | Práce | Běžná |  |  |  | POL1_
|  | stávající podkladní vrstvy : 0,914 |  | 0.914 | [23 empty] | VV | 0
21 | 979087212R00 | Nakládání na dopravní prostředky suti | t | 4.9785 |  | 0 |  | 0 |  | 0 | 21 | 0 | 0 | 0 | 0 | 0 | 822-1 | RTS 23/ II | RTS 23/ II | 0.099 | 0.49 |  | Přesun suti | Běžná |  |  |  | POL8_
|  | pro vodorovnou dopravu | [25 empty] | SPI
22 | 979081111R00 | Odvoz suti a vybouraných hmot na skládku do 1 km | t | 4.9785 |  | 0 |  | 0 |  | 0 | 21 | 0 | 0 | 0 | 0 | 0 | 801-3 | RTS 23/ II | RTS 23/ II | 0.49 | 2.44 |  | Přesun suti | Běžná |  |  |  | POL8_
|  | Včetně naložení na dopravní prostředek a složení na skládku, bez poplatku za skládku. | [25 empty] | POP
23 | 979081121R00 | Odvoz suti a vybouraných hmot na skládku příplatek za každý další 1 km | t | 94.5913 |  | 0 |  | 0 |  | 0 | 21 | 0 | 0 | 0 | 0 | 0 | 801-3 | RTS 23/ II | RTS 23/ II | 0 | 0 |  | Přesun suti | Běžná |  |  |  | POL8_
24 | 979093111R00 | Uložení suti na skládku bez zhutnění | t | 4.9785 |  | 0 |  | 0 |  | 0 | 21 | 0 | 0 | 0 | 0 | 0 | 800-6 | RTS 23/ II | RTS 23/ II | 0.006 | 0.03 |  | Přesun suti | Běžná |  |  |  | POL8_
|  | s hrubým urovnáním, | [25 empty] | SPI
[26 empty] | 15 | 21 | DPH
| Celkem |  |  |  |  | 0 | [19 empty] | 0 | 0 | SUM
END
Note on S6: Jedná se o informaci, zda se jedná o položku, která je do rozpočtu zadána z cenové soustavy RTS, nebo vlastní.
Note on T6: Jedná se o název CÚ, která je zadána u položky rozpočtu

## SO 101´ 3 Pol
Položkový soupis prací a dodávek | [27 empty] | #TypZaznamu#
S: | 2023_36 | Rekonstrukce chodníku v ulici Holešovská, Bystřice pod Hostýnem | [25 empty] | STA
O: | SO 101´ | Chodník neuznatelné náklady | [22 empty] | STA |  |  | OBJ
R: | 3 | Trasa T3 | [25 empty] | ROZ
P.č. | Číslo položky | Název položky | MJ | Množství | Cena / MJ | Celkem | Dodávka | Dodávka celk. | Montáž | Montáž celk. | DPH | Cena s DPH | Hmotnost / MJ | Hmotnost celk.(t) | Dem. hmotnost / MJ | Dem. hmotnost celk.(t) | Ceník | Cen. soustava / platnost | Cenová úroveň | Nhod / MJ | Nhod celk. | Dodavatel | Typ položky | Stav položky
Díl: | 1 | Zemní práce |  |  |  | 0 |  | 0 |  | 0 |  | 0 |  | 0 |  | 0.15 |  |  |  |  | 0.26 | [6 empty] | DIL
1 | 113106121R00 | Rozebrání komunikací pro pěší s jakýmkoliv ložem a výplní spár z betonových nebo kameninových dlaždic nebo tvarovek | m2 | 0.065 |  | 0 |  | 0 |  | 0 | 21 | 0 | 0 | 0 | 0.138 | 0.01 | 822-1 | RTS 23/ II | RTS 23/ II | 0.16 | 0.01 |  | Práce | Běžná |  |  |  | POL1_
|  | s přemístěním hmot na skládku na vzdálenost do 3 m nebo s naložením na dopravní prostředek | [25 empty] | SPI
|  | plocha dle cad : | [25 empty] | VV | 0
|  | v místě napojení -předláždění : 2,03 |  | 2.03 | [23 empty] | VV | 0
|  | odečet uznatelné : -(1,58+0,5+1,85)*0,5 |  | -1.965 | [23 empty] | VV | 0
2 | 113108305R00 | Odstranění podkladů nebo krytů živičných, v ploše jednotlivě do 50 m2, tloušťka vrstvy 50 mm | m2 | 1.2375 |  | 0 |  | 0 |  | 0 | 21 | 0 | 0 | 0 | 0.11 | 0.14 | 822-1 | RTS 23/ II | RTS 23/ II | 0.2 | 0.25 |  | Práce | Běžná |  |  |  | POL1_
|  | DLE CAD : | [25 empty] | VV | 0
|  | ZÚ : | [25 empty] | VV | 0
|  | ACO : 4,95*0,25 |  | 1.2375 | [23 empty] | VV | 0
3 | 181101102R00 | Úprava pláně v zářezech v hornině 1 až 4, se zhutněním | m2 | 0.065 |  | 0 |  | 0 |  | 0 | 21 | 0 | 0 | 0 | 0 | 0 | 800-1 | RTS 23/ II | RTS 23/ II | 0.018 | 0 |  | Práce | Běžná |  |  |  | POL1_
|  | vyrovnáním výškových rozdílů, ploch vodorovných a ploch do sklonu 1 : 5. | [25 empty] | SPI
|  | plocha dle cad : | [25 empty] | VV | 0
|  | v místě napojení -předláždění : 2,03 |  | 2.03 | [23 empty] | VV | 0
|  | odečet uznatelné : -(1,58+0,5+1,85)*0,5 |  | -1.965 | [23 empty] | VV | 0
Díl: | 5 | Komunikace |  |  |  | 0 |  | 0 |  | 0 |  | 0 |  | 0.17 |  | 0 |  |  |  |  | 0.81 | [6 empty] | DIL
4 | 573231125R00 | Postřik živičný spojovací bez posypu kamenivem , množství zbytkového asfaltu 0,50 kg/m2 | m2 | 1.2375 |  | 0 |  | 0 |  | 0 | 21 | 0 | 0.0005 | 0 | 0 | 0 | 822-1 | RTS 23/ II | RTS 23/ II | 0.002 | 0 |  | Práce | Běžná |  |  |  | POL1_
|  | bez posypu kamenivem | [25 empty] | SPI
|  | v místě výměny sil obruby : 4,95*0,25 |  | 1.2375 | [23 empty] | VV | 0
5 | 577141212RT3 | Beton asfaltový s rozprostřením a zhutněním v pruhu šířky do 3 m, ACO 8 nebo ACO 11 nebo ACO 16, tloušťky 50 mm, plochy do 200 m2 | m2 | 1.2375 |  | 0 |  | 0 |  | 0 | 21 | 0 | 0.12715 | 0.16 | 0 | 0 | 822-1 | RTS 23/ II | RTS 23/ II | 0.072 | 0.09 |  | Práce | Běžná |  |  |  | POL1_
|  | v místě výměny sil obruby : 0,25*4,95 |  | 1.2375 | [23 empty] | VV | 0
6 | 596811111R00 | Kladení dlažby z betonových nebo kameninových dlaždic do lože z kameniva těženého tloušťky do 30 mm | m2 | 0.065 |  | 0 |  | 0 |  | 0 | 21 | 0 | 0.072 | 0 | 0 | 0 | 822-1 | RTS 23/ II | RTS 23/ II | 0.375 | 0.02 |  | Práce | Běžná |  |  |  | POL1_
|  | komunikací pro pěší do velikosti dlaždic 0,25 m2 s provedením lože do tl. 30 mm, s vyplněním spár a se smetením přebytečného materiálu na vzdálenost do 3 m | [25 empty] | SPI |  | komunikací pro pěší do velikosti dlaždic 0,25 m2 s provedením lože do tl. 30 mm, s vyplněním spár a se smetením přebytečného materiálu na vzdálenost do 3 m
|  | plocha dle cad : | [25 empty] | VV | 0
|  | v místě napojení -předláždění : 2,03 |  | 2.03 | [23 empty] | VV | 0
|  | odečet uznatelné : -(1,58+0,5+1,85)*0,5 |  | -1.965 | [23 empty] | VV | 0
7 | 599142111R00 | Úprava zálivky dilatačních nebo pracovních spár šířky přes 20 do 40 mm | m | 5.45 |  | 0 |  | 0 |  | 0 | 21 | 0 | 0.00224 | 0.01 | 0 | 0 | 822-1 | RTS 23/ II | RTS 23/ II | 0.129 | 0.7 |  | Práce | Běžná |  |  |  | POL1_
|  | v cementobetonovém krytu hloubky do 40 mm | [25 empty] | SPI
|  | Včetně odstranění zvětralé asfaltové zálivky, vyčištění spár, zalití spár asfaltovou zálivkou, nátěru asfaltovým lakem a posyp drtí. | [25 empty] | POP |  | Včetně odstranění zvětralé asfaltové zálivky, vyčištění spár, zalití spár asfaltovou zálivkou, nátěru asfaltovým lakem a posyp drtí.
|  | zú : 0,25*2+4,95 |  | 5.45 | [23 empty] | VV | 0
Díl: | 91 | Doplňující práce na komunikaci |  |  |  | 0 |  | 0 |  | 0 |  | 0 |  | 0 |  | 0 |  |  |  |  | 0.2 | [6 empty] | DIL
8 | 919735112R00 | Řezání stávajících krytů nebo podkladů živičných, hloubky přes 50 do 100 mm | m | 5.45 |  | 0 |  | 0 |  | 0 | 21 | 0 | 0 | 0 | 0 | 0 | 822-1 | RTS 23/ II | RTS 23/ II | 0.037 | 0.2 |  | Práce | Běžná |  |  |  | POL1_
|  | včetně spotřeby vody | [25 empty] | SPI
|  | DLE CAD : | [25 empty] | VV | 0
|  | ZÚ : | [25 empty] | VV | 0
|  | ACO : 0,25*2+4,95 |  | 5.45 | [23 empty] | VV | 0
Díl: | 96 | Bourání konstrukcí |  |  |  | 0 |  | 0 |  | 0 |  | 0 |  | 0 |  | 0 |  |  |  |  | 0.01 | [6 empty] | DIL
9 | 979054441R00 | Očištění vybouraných obrubníků, dlaždic dlaždic, desek nebo tvarovek s původním vyplněním spár kamenivem těženým | m2 | 0.065 |  | 0 |  | 0 |  | 0 | 21 | 0 | 0 | 0 | 0 | 0 | 822-1 | RTS 23/ II | RTS 23/ II | 0.115 | 0.01 |  | Práce | Běžná |  |  |  | POL1_
|  | krajníků, desek nebo panelů od spojovacího materiálu s odklizením a uložením očištěných hmot a spojovacího materiálu na skládku na vzdálenost do 10 m | [25 empty] | SPI |  | krajníků, desek nebo panelů od spojovacího materiálu s odklizením a uložením očištěných hmot a spojovacího materiálu na skládku na vzdálenost do 10 m
|  | plocha dle cad : | [25 empty] | VV | 0
|  | v místě napojení -předláždění : 2,03 |  | 2.03 | [23 empty] | VV | 0
|  | odečet uznatelné : -(1,58+0,5+1,85)*0,5 |  | -1.965 | [23 empty] | VV | 0
Díl: | 99 | Staveništní přesun hmot |  |  |  | 0 |  | 0 |  | 0 |  | 0 |  | 0 |  | 0 |  |  |  |  | 0.07 | [6 empty] | DIL
10 | 998223011R00 | Přesun hmot pozemních komunikací, kryt dlážděný jakékoliv délky objektu | t | 0.17485 |  | 0 |  | 0 |  | 0 | 21 | 0 | 0 | 0 | 0 | 0 | 822-1 | RTS 23/ II | RTS 23/ II | 0.39 | 0.07 |  | Přesun hmot | Běžná |  |  |  | POL7_
|  | vodorovně do 200 m | [25 empty] | SPI
Díl: | D96 | Přesuny suti a vybouraných hmot |  |  |  | 0 |  | 0 |  | 0 |  | 0 |  | 0 |  | 0 |  |  |  |  | 0.08 | [6 empty] | DIL
11 | 979990103R00 | Poplatek za skládku za uložení suti - beton, skupina odpadu 170101 | t | 0.00897 |  | 0 |  | 0 |  | 0 | 21 | 0 | 0 | 0 | 0 | 0 | 801-3 | RTS 23/ II | RTS 23/ II | 0 | 0 |  | Práce | Běžná |  |  |  | POL1_
|  | 0,00897 |  | 0.00897 | [23 empty] | VV | 0
12 | 979990112R00 | Poplatek za skládku za uložení, obalované kamenivo, asfalt, kusovost do 300 x 300 mm, , skupina 17 03 02 z Katalogu odpadů | t | 0.136 |  | 0 |  | 0 |  | 0 | 21 | 0 | 0 | 0 | 0 | 0 | 801-3 | RTS 23/ I | RTS 23/ I | 0 | 0 |  | Práce | Běžná |  |  |  | POL1_
|  | asf : 0,136 |  | 0.136 | [23 empty] | VV | 0
13 | 979087212R00 | Nakládání na dopravní prostředky suti | t | 0.1451 |  | 0 |  | 0 |  | 0 | 21 | 0 | 0 | 0 | 0 | 0 | 822-1 | RTS 23/ II | RTS 23/ II | 0.099 | 0.01 |  | Přesun suti | Běžná |  |  |  | POL8_
|  | pro vodorovnou dopravu | [25 empty] | SPI
14 | 979081111R00 | Odvoz suti a vybouraných hmot na skládku do 1 km | t | 0.1451 |  | 0 |  | 0 |  | 0 | 21 | 0 | 0 | 0 | 0 | 0 | 801-3 | RTS 23/ II | RTS 23/ II | 0.49 | 0.07 |  | Přesun suti | Běžná |  |  |  | POL8_
|  | Včetně naložení na dopravní prostředek a složení na skládku, bez poplatku za skládku. | [25 empty] | POP
15 | 979081121R00 | Odvoz suti a vybouraných hmot na skládku příplatek za každý další 1 km | t | 2.7568 |  | 0 |  | 0 |  | 0 | 21 | 0 | 0 | 0 | 0 | 0 | 801-3 | RTS 23/ II | RTS 23/ II | 0 | 0 |  | Přesun suti | Běžná |  |  |  | POL8_
16 | 979093111R00 | Uložení suti na skládku bez zhutnění | t | 0.1451 |  | 0 |  | 0 |  | 0 | 21 | 0 | 0 | 0 | 0 | 0 | 800-6 | RTS 23/ II | RTS 23/ II | 0.006 | 0 |  | Přesun suti | Běžná |  |  |  | POL8_
|  | s hrubým urovnáním, | [25 empty] | SPI
[26 empty] | 15 | 21 | DPH
| Celkem |  |  |  |  | 0 | [19 empty] | 0 | 0 | SUM
END
Note on S6: Jedná se o informaci, zda se jedná o položku, která je do rozpočtu zadána z cenové soustavy RTS, nebo vlastní.
Note on T6: Jedná se o název CÚ, která je zadána u položky rozpočtu

## SO VRN 1 Pol
Položkový soupis prací a dodávek | [27 empty] | #TypZaznamu#
S: | 2023_36 | Rekonstrukce chodníku v ulici Holešovská, Bystřice pod Hostýnem | [25 empty] | STA
O: | SO VRN | Vedlejší a ostatní náklady - uznatelné | [22 empty] | STA |  |  | OBJ
R: | 1 | Vedlejší a ostatní náklady - uznatelné | [25 empty] | ROZ
P.č. | Číslo položky | Název položky | MJ | Množství | Cena / MJ | Celkem | Dodávka | Dodávka celk. | Montáž | Montáž celk. | DPH | Cena s DPH | Hmotnost / MJ | Hmotnost celk.(t) | Dem. hmotnost / MJ | Dem. hmotnost celk.(t) | Ceník | Cen. soustava / platnost | Cenová úroveň | Nhod / MJ | Nhod celk. | Dodavatel | Typ položky | Stav položky
Díl: | VN | Vedlejší náklady |  |  |  | 0 |  | 0 |  | 0 |  | 0 |  | 0 |  | 0 |  |  |  |  | 0 | [6 empty] | DIL
1 | 005121 R | Zařízení staveniště | Soubor | 1 |  | 0 |  | 0 |  | 0 | 21 | 0 | 0 | 0 | 0 | 0 |  | RTS 23/ II | Indiv | 0 | 0 |  | VRN | Běžná |  |  |  | POL99_8
|  | Veškeré náklady spojené s vybudováním, provozem a odstraněním zařízení staveniště. | [25 empty] | POP
Díl: | ON | Ostatní náklady |  |  |  | 0 |  | 0 |  | 0 |  | 0 |  | 0 |  | 0 |  |  |  |  | 0 | [6 empty] | DIL
2 | 005211030R | Dočasná dopravní opatření | Soubor | 1 |  | 0 |  | 0 |  | 0 | 21 | 0 | 0 | 0 | 0 | 0 |  | RTS 23/ II | Indiv | 0 | 0 |  | VRN | Běžná |  |  |  | POL99_8
|  | Náklady na vyhotovení návrhu dočasného dopravního značení, jeho projednání s dotčenými orgány a organizacemi, dodání dopravních značek a světelné signalizace, jejich rozmístění a přemísťování a jejich údržba v průběhu výstavby včetně následného odstranění po ukončení stavebních prací. | [25 empty] | POP |  | Náklady na vyhotovení návrhu dočasného dopravního značení, jeho projednání s dotčenými orgány a organizacemi, dodání dopravních značek a světelné signalizace, jejich rozmístění a přemísťování a jejich údržba v průběhu výstavby včetně následného odstranění po ukončení stavebních prací.
|  | přechodné dopravní značení vč proj dokumentace a inž činnosti : 1 |  | 1 | [23 empty] | VV | 0
3 | 005211020R | Ochrana stávaj. inženýrských sítí na staveništi | Soubor | 1 |  | 0 |  | 0 |  | 0 | 21 | 0 | 0 | 0 | 0 | 0 |  | RTS 23/ II | Indiv | 0 | 0 |  | VRN | Běžná |  |  |  | POL99_8
|  | Náklady na přezkoumání podkladů objednatele o stavu inženýrských sítí probíhajících staveništěm nebo dotčenými stavbou i mimo území staveniště, kontrola vytýčení jejich skutečné trasy a provedení ochranných opatření pro zabezpečení stávajících inženýrských sítí. | [25 empty] | POP |  | Náklady na přezkoumání podkladů objednatele o stavu inženýrských sítí probíhajících staveništěm nebo dotčenými stavbou i mimo území staveniště, kontrola vytýčení jejich skutečné trasy a provedení ochranných opatření pro zabezpečení stávajících inženýrských sítí.
4 | 005231020R | Individuální a komplexní vyzkoušení | Soubor | 15 |  | 0 |  | 0 |  | 0 | 21 | 0 | 0 | 0 | 0 | 0 |  | RTS 23/ II | Indiv | 0 | 0 |  | VRN | Běžná |  |  |  | POL99_8
|  | Náklady na individuální zkoušky dodaných a smontovaných technologických zařízení včetně komplexního vyzkoušení. | [25 empty] | POP |  | Náklady na individuální zkoušky dodaných a smontovaných technologických zařízení včetně komplexního vyzkoušení.
|  | statické zatěžovací zkoušky á 100 m, pláň, kční vrstva,sanace : | [25 empty] | VV | 0
|  | T1 : 1+1+1 |  | 3 | [23 empty] | VV | 0
|  | T2 : 2+2+2 |  | 6 | [23 empty] | VV | 0
|  | T3 : 2+2+2 |  | 6 | [23 empty] | VV | 0
5 | 005241020R | Geodetické zaměření skutečného provedení | Soubor | 1 |  | 0 |  | 0 |  | 0 | 21 | 0 | 0 | 0 | 0 | 0 |  | RTS 23/ II | Indiv | 0 | 0 |  | VRN | Běžná |  |  |  | POL99_8
|  | Náklady na provedení skutečného zaměření stavby v rozsahu nezbytném pro zápis změny do katastru nemovitostí. | [25 empty] | POP |  | Náklady na provedení skutečného zaměření stavby v rozsahu nezbytném pro zápis změny do katastru nemovitostí.
|  | položka zahrnuje zameření skut provedení, geometrický plán pro vklsd do KN v počtu 6 paré : 1 |  | 1 | [23 empty] | VV | 0
[26 empty] | 15 | 21 | DPH
| Celkem |  |  |  |  | 0 | [19 empty] | 0 | 0 | SUM
END
Note on S6: Jedná se o informaci, zda se jedná o položku, která je do rozpočtu zadána z cenové soustavy RTS, nebo vlastní.
Note on T6: Jedná se o název CÚ, která je zadána u položky rozpočtu

## SO VRN´ 1 Pol
Položkový soupis prací a dodávek | [27 empty] | #TypZaznamu#
S: | 2023_36 | Rekonstrukce chodníku v ulici Holešovská, Bystřice pod Hostýnem | [25 empty] | STA
O: | SO VRN´ | Vedlejší a ostatní náklady neuznatelné | [22 empty] | STA |  |  | OBJ
R: | 1 | Vedlejší a ostatní náklady neuznatelné | [25 empty] | ROZ
P.č. | Číslo položky | Název položky | MJ | Množství | Cena / MJ | Celkem | Dodávka | Dodávka celk. | Montáž | Montáž celk. | DPH | Cena s DPH | Hmotnost / MJ | Hmotnost celk.(t) | Dem. hmotnost / MJ | Dem. hmotnost celk.(t) | Ceník | Cen. soustava / platnost | Cenová úroveň | Nhod / MJ | Nhod celk. | Dodavatel | Typ položky | Stav položky
Díl: | VN | Vedlejší náklady |  |  |  | 0 |  | 0 |  | 0 |  | 0 |  | 0 |  | 0 |  |  |  |  | 0 | [6 empty] | DIL
1 | 005111020R | Vytyčení stavby | Soubor | 1 |  | 0 |  | 0 |  | 0 | 21 | 0 | 0 | 0 | 0 | 0 |  | RTS 23/ II | Indiv | 0 | 0 |  | VRN | Běžná |  |  |  | POL99_8
|  | Geodetické zaměření rohů stavby, stabilizace bodů a sestavení laviček. | [25 empty] | POP
|  | Vyhotovení protokolu o vytyčení stavby se seznamem souřadnic vytyčených bodů a jejich polohopisnými (S-JTSK) a výškopisnými (Bpv) hodnotami. | [25 empty] | POP | Vyhotovení protokolu o vytyčení stavby se seznamem souřadnic vytyčených bodů a jejich polohopisnými (S-JTSK) a výškopisnými (Bpv) hodnotami.
2 | 005111021R | Vytyčení inženýrských sítí | Soubor | 1 |  | 0 |  | 0 |  | 0 | 21 | 0 | 0 | 0 | 0 | 0 |  | RTS 23/ II | Indiv | 0 | 0 |  | VRN | Běžná |  |  |  | POL99_8
|  | Zaměření a vytýčení stávajících inženýrských sítí v místě stavby z hlediska jejich ochrany při provádění stavby. | [25 empty] | POP | Zaměření a vytýčení stávajících inženýrských sítí v místě stavby z hlediska jejich ochrany při provádění stavby.
Díl: | ON | Ostatní náklady |  |  |  | 0 |  | 0 |  | 0 |  | 0 |  | 0 |  | 0 |  |  |  |  | 0 | [6 empty] | DIL
3 | 005211010R | Předání a převzetí staveniště | Soubor | 1 |  | 0 |  | 0 |  | 0 | 21 | 0 | 0 | 0 | 0 | 0 |  | RTS 23/ II | Indiv | 0 | 0 |  | VRN | Běžná |  |  |  | POL99_8
|  | Náklady spojené s účastí zhotovitele na předání a převzetí staveniště. | [25 empty] | POP
4 | 005211080R | Bezpečnostní a hygienická opatření na staveništi | Soubor | 1 |  | 0 |  | 0 |  | 0 | 21 | 0 | 0 | 0 | 0 | 0 |  | RTS 23/ II | Indiv | 0 | 0 |  | VRN | Běžná |  |  |  | POL99_8
|  | Náklady na ochranu staveniště před vstupem nepovolaných osob, včetně příslušného značení, náklady na osvětlení staveniště, náklady na vypracování potřebné dokumentace pro provoz staveniště z hlediska požární ochrany (požární řád a poplachová směrnice) a z hlediska provozu staveniště (provozně dopravní řád). | [25 empty] | POP | Náklady na ochranu staveniště před vstupem nepovolaných osob, včetně příslušného značení, náklady na osvětlení staveniště, náklady na vypracování potřebné dokumentace pro provoz staveniště z hlediska požární ochrany (požární řád a poplachová směrnice) a z hlediska provozu staveniště (provozně dopravní řád).
5 | 00524 R | Předání a převzetí díla | Soubor | 1 |  | 0 |  | 0 |  | 0 | 21 | 0 | 0 | 0 | 0 | 0 |  | RTS 23/ II | Indiv | 0 | 0 |  | VRN | Běžná |  |  |  | POL99_8
|  | Náklady zhotovitele, které vzniknou v souvislosti s povinnostmi zhotovitele při předání a převzetí díla. | [25 empty] | POP | Náklady zhotovitele, které vzniknou v souvislosti s povinnostmi zhotovitele při předání a převzetí díla.
6 | 005241010R | Dokumentace skutečného provedení | Soubor | 1 |  | 0 |  | 0 |  | 0 | 21 | 0 | 0 | 0 | 0 | 0 |  | RTS 23/ II | Indiv | 0 | 0 |  | VRN | Běžná |  |  |  | POL99_8
|  | Náklady na vyhotovení dokumentace skutečného provedení stavby a její předání objednateli v požadované formě a požadovaném počtu. | [25 empty] | POP | Náklady na vyhotovení dokumentace skutečného provedení stavby a její předání objednateli v požadované formě a požadovaném počtu.
[26 empty] | 15 | 21 | DPH
| Celkem |  |  |  |  | 0 | [19 empty] | 0 | 0 | SUM
END
Note on S6: Jedná se o informaci, zda se jedná o položku, která je do rozpočtu zadána z cenové soustavy RTS, nebo vlastní.
Note on T6: Jedná se o název CÚ, která je zadána u položky rozpočtu