## Príloha č. 1
Pokyny k vyplneniu: Vyplňte svetlozelené vyznačené polia !
Príloha č. 1 Súťažných podkladov_Špecifikácia predmetu zákazky s návrhom na cenovú ponuku
Špecifikácia predmetu zákazky s návrhom na cenovú ponuku do obstarávania s predmetom zákazky: Mobilné zariadenie na kŕmenie teliat v mliečnej výžive
Názov zákazky: Mobilné zariadenie na kŕmenie teliat v mliečnej výžive
Obstarávateľ: Poľnohospodárske družstvo Spišské Bystré
Identifikačné údaje uchádzača:
Obchodné meno:
Sídlo:
IČO:
Mobil:
E-mail:
Vymedzenie predmetu prieskumu trhu
P.č. | Predmet prieskumu trhu | Počet ks | Technická špecifikácia predmetu prieskumu trhu | Hodnota požadovaných parametrov | Parametre navrhovanej technológie - navrhovateľ vyplní konkrétnu číselnú hodnotu/parameter resp. pri áno/nie dopíše áno alebo nie | Výrobca | Typové označenie
1 | Mobilné zariadenie na kŕmenie teliat v mliečnej výžive | 1 | Hlavný zdroj napájania | min.400 V min.16 A min.50 Hz | konkrétny parameter:
|  |  | Výkon ohrevu | minimálne 5 kW | konkrétny parameter:
|  |  | Výkon mixéra | minimálne 250 W | konkrétny parameter:
|  |  | Výkon čerpadla | minimálne 40 l/min. | konkrétny parameter:
|  |  | Ochrana na vstupe | min. 54 IP | konkrétny parameter:
|  |  | Elektrický pohon s rýchlosťami | min. 2 rýchlosti | áno/nie:
|  |  | 4 pneumatiky plnené polyuretánom | áno | áno/nie:
|  |  | Zadné pneumatiky | minimálne 250 mm | konkrétny parameter:
|  |  | Predné pneumatiky | minimálne 400 mm | konkrétny parameter:
|  |  | Celkový objem nádrže | min. 150 l | konkrétny parameter:
|  |  | Rozmery zariadenia | max. šírka 80 cm, výška max.130 cm, dĺžka max.130 cm | konkrétny parameter:
|  |  | Ovládací panel s displejom | áno | áno/nie:
|  |  | Diaľkové ovládanie dávkovača mlieka | áno | áno/nie:
|  |  | Program pasterizácie natívneho mlieka | áno | áno/nie:
|  |  | Program pre automatické spúšťanie procesov – pasterizácie, chladenia, ohrevu mlieka | áno | áno/nie:
|  |  | Visutá konzola na prepravu dvoch kanví na mlieko s objemom | min. 30 l / jedna kanva | konkrétny parameter:
|  |  | Integrovaný systém oplachu vedier od mlieka a veka zariadenia | áno | áno/nie:
|  |  | Poklop: Rukoväť na poklope slúži aj na zaistenie poklopu | áno | áno/nie:
|  |  | Tesnenie po obvode zabraňuje pretekaniu tekutiny z nádrže pri bežnej prevádzke. | áno | áno/nie:
|  |  | Ovládací panel na zariadení pre nastavenie objemu dávky, rýchlosti pohonu, spustenia dezinfekčného cyklu, ohrevu, LED svetla, procesov pasterizácie, chladenia, ohrevu | áno | áno/nie:
|  |  | Obsahuje tesnenie pre ochranu proti tekutinám, dažďu | áno | áno/nie:
|  |  | Pevné riadidlá pre tlačenie zariadenia výlučne pred sebou, vybavené tlačidlom pre automatické dávkovanie mlieka a riadiacou páčkou pre ovládanie elektrického pohonu | áno | áno/nie:
|  |  | Výpustný ventil v spodnej časti zariadenia na kompletné vypustenie zariadenia | áno | áno/nie:
|  |  | Mechanická parkovacia brzda na zadnom kolese | áno | áno/nie:
|  |  | Odstredivý mixér na dne nádrže, poháňaný napätím | min. 230 V s výkonom min. 250 W | konkrétny parameter:
|  |  | Ochrana proti prihoreniu mlieka | áno | áno/nie:
|  |  | Funkcia s tenzometrickým senzorom na dne tanku pre presné časovanie programov pasterizácie, chladenia a spustenia ohrevu mlieka na požadovaný čas kŕmenia | áno | áno/nie:
|  |  | Predné LED svetlo napájané | max. 12 V | konkrétny parameter:
|  |  | Predné LED svetlo je možné zapínať a vypínať podľa potreby na ovládacom paneli | áno | áno/nie:
|  |  | Čerpadlo pre dávkovanie mlieka s výkonom | minimálne 40 l / min | konkrétny parameter:
|  |  | Dávkovacie rameno s nastaviteľnými dávkami | min. 9 nastaviteľných dávok | konkrétny parameter:
|  |  | Dávkovacie rameno so spätnou klapkou zamedzujúcou stratám mlieka pri dávkovaní | áno | áno/nie:
|  |  | Rýchly nastaviteľný ohrev s výhrevnou špirálou | min. 5 kW | konkrétny parameter:
|  |  | Teplotný senzor pre blokovanie ohrevu, ak je tank prázdny | áno | áno/nie:
|  |  | Automatický režim čistenia | áno | áno/nie:
Cenová ponuka
Cena v EUR bez DPH:
DPH:
Cena v EUR s DPH:
Uchádzač uvedie, či je / nie je platcom DPH.
Meno a priezvisko štatutárneho zástupcu:
Podpis a pečiatka:
Miesto a dátum podpisu: