## Technické parametre
Názov spoločnosti: | Shebo Winery Trade s.r.o.
Sídlo spoločnosti: | Dolnozoborská 14, 949 01 Nitra
IČO: | 31428380
Názov predmetu zákazky: | Zavedenie automatizovaných, inovatívnych, digitalizovaných výrobných technológií v spoločnosti VÍNO NITRA - čerpadlá
ŠPECIFIKÁCIA TECHNICKÝCH PARAMETROV
Požadovaná technológia: mobilné objemové čerpadlo s rotačnými piestami, digitálnym prietokomerom a inteligentnou reguláciou
Názov výrobcu: ( prosíme uviesť )
Typ výrobku: ( prosíme uviesť)
Počet kusov: | 2
Špecifikácia zadefinovaná obstarávateľom |  |  |  |  | Špecifikácia ponúkanej technológie
Technické údaje | MJ | Požadované parametre |  |  | Parametre technológie
|  | Min. | Max. | Presne | Min. | Max. | Presne
prietok regulovateľný elektronickou reguláciou otáčok | hl/hod | 35 | 450
výkon | kW | 5 | 6
príruba |  |  |  | DN 50
sanie | m | 5 | 7
tlak | bar | 5 | 7
zabezpečenie tlakové senzory | počet | 1 | 2
bezpečnostný spínač | počet | 1
diaľkové ovládanie | počet | 1
digitálny display | počet | 1
vysokoodolné prevedenie | áno/nie |  |  | áno
digitálne rozhranie |  | 1 | 3
Príslušenstvo ku každému čerpadlu
prietokomer elektromagnetický s vysokou prenosťou merania (indukčný) | % | 99.5% | 99.9%
inteligentná regulácia prietoku vrátane potrebných tlakových čidiel (sanie, výtlak) | počet | 2
Ostatné náklady
Doprava na miesto dodania | áno/nie |  |  | áno
Montáž a inštalácia | áno/nie |  |  | áno
Zapojenie do existujúcich médií | áno/nie |  |  | nie
Skúšky a revízie | áno/nie |  |  | áno
Zaškolenie pracovníkov | áno/nie |  |  | áno
Ostatné informácie k predmetu zákazky:
- médium je prioritne víno, voda na preplach, pri CIP 2% roztok na báze chlóru, 2% roztok peroxidu vodíka, 2% roztok na báze kyseliny
- tlakové senzory na sanie aj výtlak (kvôli možnosti zmene smeru čerpania – reverz)
- na čerpadle a prietokomere potrebujeme pripojenie DIN 11851
Predpokladaná lehota dodania od vyzvania na plnenie: | .................. | mesiacov
Cena bez DPH
DPH 20 % | 0
Cena s DPH | 0
Názov hospodárskeho subjektu: | ........................................................................
Sídlo: | .......................................................................
IČO: | .......................................................................
IČ DPH: | .......................................................................
v prípade, že nie ste plátcom DPH, uveďte túto skutočnosť
V ................................................, dňa ..............................................
.................................................................
podpis zástupcu hospodárskeho subjektu