## spracovanie zeleniny
BARPO - FRUCT SK s.r.o., Rybárska 636, 930 13 Trhová Hradská |  |  | TECHNICKÁ ŠPECIFIKÁCIA
ponuku predkladá:
| obchodné meno: |  | dátum vypracovania ponuky:
sídlo:
IČO:
platca DPH:
pečiatka a podpis
Ponúkané zariadenie (výrobca, typ)
Predpokladaná doba dodania (kal. dní):
Cena ponúkaného zariadenia (EUR bez DPH/ks):
predmet obstarávania: |  | zariadenia na spracovanie zeleniny - linka na pozberovú úpravu zeleniny
zariadenie:
| názov: | vyklápač boxov | cena (EUR bez DPH/ks):
| objem: | 1
celok | časť | technický parameter | požadovaná hodnota technického parametra | hodnota parametra ponúknutého zariadenia
vyklápač boxov | Zariadenie | rozmery | 192x230x160 cm
|  | Maximálne rozmery boxov | 160x120x120cm
|  | Minimálna výška miestnosti | 330cm
|  | Nezávislé na prijímacom zásobníku | áno
|  | Veľkosť uhla vyklopenia zaisťuje úplné vyprázdnenie boxov | áno
|  | automatické a poloautomatické vykladanie | áno
| Ostatné požiadavky alebo zmluvné podmienky | Doprava do miesta prevádzky - BARPO - FRUCT SK s.r.o. | áno
|  | Záručný a pozáručný servis | áno
|  | Záruka min. 24 mesiacov | áno
zariadenie:
| názov: | rádiové ovládanie | cena (EUR bez DPH/ks):
| objem: | 1
celok | časť | technický parameter | požadovaná hodnota technického parametra | hodnota parametra ponúknutého zariadenia
rádiové ovládanie | Zariadenie | vhodný na príslušný vyklápač boxov | áno
| Ostatné požiadavky alebo zmluvné podmienky | Doprava do miesta prevádzky - BARPO - FRUCT SK s.r.o. | áno
|  | Záručný a pozáručný servis | áno
|  | Záruka min. 24 mesiacov | áno
zariadenie:
| názov: | zásobník | cena (EUR bez DPH/ks):
| objem: | 1
Záručný a pozáručný servis | Zariadenie | motor | 1,5 Kw
|  | pocet roliek | 6
|  | šírka pásu | 65 cm
|  | minimálne rozmery separátora | 420x195x220
|  | kapacita | 2,5m3
|  | odolný profilovaný gumený dopravník pre dopravu do separátora | áno
|  | separátor zložený z mäkkých špirálových valcov | áno
|  | možnosť vybavenia čistiacim režimom TURBO | áno
|  | možnosť zmeny rozostupu a variabilný uhol | áno
| Ostatné požiadavky alebo zmluvné podmienky | Doprava do miesta prevádzky - BARPO - FRUCT SK s.r.o. | áno
|  | Záručný a pozáručný servis | áno
|  | Záruka min. 24 mesiacov | áno
zariadenie:
| názov: | umývací bubon s vyberacím pásom | cena (EUR bez DPH/ks):
| objem: | 1
Záručný a pozáručný servis | Zariadenie | Rozmery | 490x125x220
|  | Bubnová umývačka s PT | áno
|  | Dĺžka bubna | 300 cm
|  | Kapacita | 750kg
|  | Výkon | 5 ton za hod
|  | perforovaný oceľový rotačný bubon a pás | áno
|  | Bubon ma dvojity pohon | áno
|  | Rychlostť bubna sa dá regulovať pomocou meniča. | áno
| Ostatné požiadavky alebo zmluvné podmienky | Doprava do miesta prevádzky - BARPO - FRUCT SK s.r.o. | áno
|  | Záručný a pozáručný servis | áno
|  | Záruka min. 24 mesiacov | áno
zariadenie:
| názov: | rotačný leštiaci stroj | cena (EUR bez DPH/ks):
| objem: | 1
Záručný a pozáručný servis | Zariadenie | kefky s rôznou tvrdosťou štetín | áno
|  | počet kefiek | 13
|  | otočný bubon s možnosťou zmeny smeru a pracovnou rýchlosťou. | áno
|  | Nastaviteľný posúvač na výtlačnej strane | áno
|  | automatické ovládanie pomocou dotykového panela | áno
|  | dvojkomorový systém čistenia - recyklácie vody | áno
|  | vypušťacie ventily s priemerom | 150 mm
|  | Dvojdielny vodný rozprašovač po celej dĺžke bubna | áno
|  | nastavenie uhla sklonu bubna | áno
|  | Rozmery | 340x190x300
|  | Dĺžka kefy | 198 cm
|  | Výkon | 7 t/hod
| Ostatné požiadavky alebo zmluvné podmienky | Doprava do miesta prevádzky - BARPO - FRUCT SK s.r.o. | áno
|  | Záručný a pozáručný servis | áno
|  | Záruka min. 24 mesiacov | áno
zariadenie:
| názov: | recyklovanie k leštiču | cena (EUR bez DPH/ks):
| objem: | 1
Záručný a pozáručný servis | Zariadenie | recyklovanie k príslušnému leštiču | áno
| Ostatné požiadavky alebo zmluvné podmienky | Doprava do miesta prevádzky - BARPO - FRUCT SK s.r.o. | áno
|  | Záručný a pozáručný servis | áno
|  | Záruka min. 24 mesiacov | áno
zariadenie:
| názov: | triediaci stôl | cena (EUR bez DPH/ks):
| objem: | 1
Záručný a pozáručný servis | Zariadenie | prenosové valčeky na otáčanie zeleniny | áno
|  | plynulé ovládanie rýchlosti a pracovné osvetlenie | áno
|  | Rozmery: | 325x150x190
|  | Pracovná šírka | 100 cm
|  | Obsluha | 3-8 pracovníkov
| Ostatné požiadavky alebo zmluvné podmienky | Doprava do miesta prevádzky - BARPO - FRUCT SK s.r.o. | áno
|  | Záručný a pozáručný servis | áno
|  | Záruka min. 24 mesiacov | áno
zariadenie:
| názov: | nerezový valec | cena (EUR bez DPH/ks):
| objem: | 1
Záručný a pozáručný servis | Zariadenie | nerezový valec SR10 | áno
| Ostatné požiadavky alebo zmluvné podmienky | Doprava do miesta prevádzky - BARPO - FRUCT SK s.r.o. | áno
|  | Záručný a pozáručný servis | áno
|  | Záruka min. 24 mesiacov | áno