## Hárok1
Pokyny k vyplneniu: Vypĺňajú sa žlto vyznačené polia!!!
Príloha č. 1: Vymedzenie predmetu prieskumu trhu
Cenová ponuka na predmet prieskumu trhu: Hnojovicová cisterna s diskovým aplikátorom pre obstarávateľa AT DUNAJ, spol. s r.o.
Identifikačné údaje navrhovateľa:
Obchodné meno:
Sídlo:
IČO:
DIČ:
IČ DPH:
Platca DPH (áno / nie):
Štatutárny zástupca:
Kontaktná osoba:
Tel. kontakt:
E-mail:
Vymedzenie predmetu prieskumu trhu
Hnojovicová cisterna s diskovým aplikátorom |  | 1 ks
Typové označenie
Výrobca
P.č. | Požadované technické parametre | Hodnota požadovaných parametrov | Merná jednotka | Konkrétna hodnota parametra (uviesť: áno / nie / hodnota)
1 | Hnojovicová cisterna s diskovým aplikátorom - stroj na hnojenie kvapalnými organickými hnojivami - investície spojené so zavádzaním inovatívnych technológii v súvislosti s variabilnou aplikáciou organických a priemyselných hnojív do pôdy a ostatných substrátov s cieľom zlepšenia kvalitatívnych vlastností a úrodnosti pôdy a ochrany pred jej degradáciou | áno | - | áno/nie:
2 | Objem nádrže | min. 25 000 | l | hodnota:
3 | Prepravná šírka | max. 3,0 | m | hodnota:
4 | Stacionárne plnenie aj zhora | áno | - | áno/nie:
5 | Vlnolam v nádrži alebo komorový systém | áno | - | áno/nie:
6 | Rebrík na nádrži alebo príprava na rebrík | áno | - | áno/nie:
7 | Podvozok s 3 odpruženými nápravami | áno | - | áno/nie:
8 | Predná a zadná náprava riadená | áno | - | áno/nie:
9 | Ukazovateľ stavu hladiny nádrže | áno | - | áno/nie:
10 | Prietokomer | áno | - | áno/nie:
11 | Hmotnosť prázdnej cisterny | max. 14 000 | kg | hodnota:
12 | Výkonnosť čerpadla | min. 6000 | l | hodnota:
13 | Šírka pneumatík | min. 620 | mm | hodnota:
14 | Vzduchotlakové brzdy | áno | - | áno/nie:
15 | Širokouhlý kardan PTO | áno | - | áno/nie:
16 | Prepravná rýchlosť | min. 20 | km/h | hodnota:
17 | Technické osvedčenie | áno | - | áno/nie:
18 | Trojbodový záves na cisterne kat. 3 pre aplikátor | áno | - | áno/nie:
19 | Diskový aplikátor na zapracovanie hnojovice do pôdy | áno | - | áno/nie:
20 | Pracovná šírka diskového aplikátora | min. 480 | cm | hodnota:
21 | Priemer tanierov (diskov) | min. 45 | cm | hodnota:
22 | Pracovná hĺbka nastaviteľná pomocou oporných kolies alebo zadného valca | áno | - | áno/nie:
23 | Možnosť variabilnej aplikácie dávky | áno | - | áno/nie:
24 | Variabilná zmena dávky hnojiva na základe aplikačných máp | áno | - | áno/nie:
25 | Záručná doba | min. 12 | mesiacov | hodnota:
Cena za celý predmet prieskumu trhu vrátane dodávky, dokumentácie, uvedenia do prevádzky a zaškolenia obslužného personálu spolu |  | Cena bez DPH v EUR | DPH v EUR | Cena s DPH v EUR
|  |  | 0 | 0
Svojím podpisom zároveň potvrdzujeme, že nami vypracovaná cenová ponuka zodpovedá cenám obvyklým v danom mieste a čase.
Dátum:
Miesto:
Pečiatka a podpis štatutára