## Celý predmet zákazky
Príloha č.1 - Formulár cenovej ponuky pre celý predmet zákazky -Skladač kartónov
Obchodné meno:
Sídlo:
IČO:
DIČ:
IČ DPH:
Oprávnený zástupca uchádzača:
Poradové číslo | Výrobca vrátane názvu ponúknutého produktu | Názov položky a opis položky |  | Merná jednotka | Počet merných jednotiek | Jednotková cena bez DPH v EUR | Spolu bez DPH v EUR | Sadzba DPH v % | DPH v EUR | Spolu s DPH v EUR | Uchádzač uvedie, či spĺňa požadované technické parametre odpoveďou "áno" alebo "nie"
1 | 1 | Skladač kartónov (1 ks) - plne automatický stroj s robotickým ramenom na skladanie papierových prepravných kartónov na pekárenské výrobky; rozmery kartónu: 600 mm x 400 mm pri výške minimálne od 90 mm do minimálne 200 mm. Po ukončení procesu dá operátorovi zvukový signál a text na riadiacom panely. Na stroji sa dá pracovať s viacerými druhmy kartónov podľa potreby. Výkon od minimálne 20 do minimálne 25 taktov/min. Základné zloženie stroja: - Formovací modul jednoformátový - Matrica - Operačný panel - Gravitačná nádoba na výkroje - Transportér hotových kartónov - Router pre zdielanú komunikáciu s PC Rozmery stroja 2900 mm x 1700 mm, výška minimálne od 2000 mm - do maximálne 2100 mm. Príkon od 3 kW do 4 kW, prívod vzduchu od 0,6 Mpa do 0,8 Mpa. |  | ks | 1 |  | 0 |  | 0 | 0
Spolu za celý predmet zákazky - Skladač kartónov | [6 empty] | 0 |  | 0 | 0
Legenda
Číselnú hodnotu bunka vypočíta automaticky.
Vypĺňa uchádzač.
* | V prípade, že uchádzač nepoužíva pečiatku, tak do šedého poľa uvedie obchodné meno uchádzača podľa OR SR, ŽR SR alebo iného ekvivalentného registra v krajine sídla uchádzača.
Platnosť cenovenej ponuky je šesť (6) mesiacov od vystavenia.
Miesto vystavenia:
Dátum vystavenia:
Podpis oprávneného zástupcu uchádzača: |  |  | Pečiatka*: