## Celý predmet zákazky
Príloha č.1 - Formulár cenovej ponuky pre celý predmet zákazky - Podlahový automat
Obchodné meno:
Sídlo:
IČO:
DIČ:
IČ DPH:
Oprávnený zástupca uchádzača:
Poradové číslo | Názov položky a opis položky | Merná jednotka | Počet merných jednotiek | Jednotková cena bez DPH v EUR | Spolu bez DPH v EUR | Sadzba DPH v % | DPH v EUR | Spolu s DPH v EUR | Uchádzač uvedie, či spĺňa požadované technické parametre odpoveďou "áno" alebo "nie"
1 | Podlahový automat –ručné umývacie akumulátorové zariadenie na podlahy, zásobník vody od minimálne 40L do minimálne 50L (čistá voda a špinavá voda), doba chodu na nabitie od 2,25 do 2,5hod, priemer kefy alebo pracovná šírka kefy 550 až 600mm. Hmotnosť 129 kg až do 250 kg. Zariadenie s kefou. PPN Nádrž na čerstvú vodu minimálne 40 litrov. Batéria 24V-105 A/h. Otáčky kefy od minimálne 100 ot./min. Plošná výkonnosť minimálne od 2000 m2/hod. Trakčný motor. Doba nabíjania batéria max do 13 hod. Napájanie pre nabíjačku batérií: 100-240 50 – 60 V/Hz. Hlava kefy a stierka vyrobená z liateho hliníka. Pohon kolies. Plynulo nastaviteľný pojazd automatu. Nádoba na čistiaci prostriedok. Plynulé nastaviteľné dávkovanie vody. | ks | 1 |  | 0 |  | 0 | 0
Spolu za celý predmet zákazky - Podlahový automat |  |  |  |  | 0 |  | 0 | 0
Legenda
Číselnú hodnotu bunka vypočíta automaticky.
Vypĺňa uchádzač.
* | V prípade, že uchádzač nepoužíva pečiatku, tak do šedého poľa uvedie obchodné meno uchádzača podľa OR SR, ŽR SR alebo iného ekvivalentného registra v krajine sídla uchádzača.
Platnosť cenovenej ponuky je šesť (6) mesiacov od vystavenia.
Miesto vystavenia:
Dátum vystavenia:
Podpis oprávneného zástupcu uchádzača: |  | Pečiatka*: