## Celý predmet zákazky
Príloha č.1 - Formulár cenovej ponuky pre celý predmet zákazky -Elektrický vozík
Obchodné meno:
Sídlo:
IČO:
DIČ:
IČ DPH:
Oprávnený zástupca uchádzača:
Poradové číslo | Názov položky a opis položky | Merná jednotka | Počet merných jednotiek | Jednotková cena bez DPH v EUR | Spolu bez DPH v EUR | Sadzba DPH v % | DPH v EUR | Spolu s DPH v EUR | Uchádzač uvedie, či spĺňa požadované technické parametre odpoveďou "áno" alebo "nie"
1 | Elektrický vozík - vysokozdvižný akumulátorový vozík, zdvih 4800 až 5000mm, výška zariadenia od 2000 mm - 2100mm, šírka vozíka 1060 mm - 1100mm, zaťaženie 1300 - 1400kg. Výkonná hydraulika na maximálny výkon aj s prídavnými zariadeniami (možnosť pripojenia hydraulických čeľustí). Optimalizovaná energetická účinnosť . Kompaktné rozmery na maximálnu manévrovateľnosť. Najlepší výhľad z vozíka vďaka kompaktnému zdvíhaciemu zariadeniu. Ergonomické pracovisko. Menovitá nosnosť/zaťaženie Q 1 300 kg. Vzdialenosť ťažiska bremena c 500 mm. Hrúbka vidlíc s 40 mm. Šírka vidlíc e 80 mm. Dĺžka vidlíc l 1 150 mm. Výška ochrannej strechy (kabíny) h6 2 000 mm (maximálne 2100 mm). Celková dĺžka l1 2 929 mm (odchýlka +-7%). Dĺžka vrátane zadnej časti vidlíc l2 1 779 mm (odchýlka +-7%) Celková šírka b1 1 060 mm - 1100mm Rýchlosť jazdy s bremenom 16 km/h Rýchlosť jazdy bez bremena 16 km/h Vozík zodpovedá platnej smernici EÚ CE pre vysokozdvižné vozíky. Vozík pre interier aj exterier,presklená uzavretá kabína. | ks | 1 |  | 0 |  | 0 | 0
Spolu za celý predmet zákazky - Elektrický vozík |  |  |  |  | 0 |  | 0 | 0
Legenda
Číselnú hodnotu bunka vypočíta automaticky.
Vypĺňa uchádzač.
* | V prípade, že uchádzač nepoužíva pečiatku, tak do šedého poľa uvedie obchodné meno uchádzača podľa OR SR, ŽR SR alebo iného ekvivalentného registra v krajine sídla uchádzača.
Platnosť cenovenej ponuky je šesť (6) mesiacov od vystavenia.
Miesto vystavenia:
Dátum vystavenia:
Podpis oprávneného zástupcu uchádzača: |  | Pečiatka*: