## Hárok1
Obecné lesy Babiná s.r.o , Horná ul. 66/30, 962061 Babiná
Príloha Technická špecifikácia a návrh ceny
Prieskum trhu na určenie PHZ ku projektu:
Obecné lesy Babiná s.r.o
Číslo výzvy: 70/PRV/2023
Zákazka:
CENOVÁ PONUKA: Terénne vozidlo Pick Up ( pre stanovenie PHZ)
Údaje o uchádzačovi, ktorý predkladá ponuku |  |  | Obchodné meno:
Sídlo:
IČO:
Platca DPH (áno/nie):
Kontakt:
Dátum vypracovania cenovej ponuky:
Vozidlo pre podmienky výzvy je definované ako vozidlo konštruované najmä na prepravu nákladu s vymedzeným typom karosérie BE – Pick-up, kategórie N1, subkategórie G, terénne 4×4, s najväčšou hmotnosťou nepresahujúcou 3 500 kg, v ktorom sa miesta na sedenie a nákladný priestor nenachádzajú v jednom celku (nariadenie EÚ č. 2018/858). Požadované parametre: a) najmenej jedna predná náprava a najmenej jedna zadná náprava sú konštruované tak, aby boli poháňané súčasne, bez ohľadu na to, či možno pohon jednej nápravy vypnúť; b) vozidlo má aspoň jeden uzáver diferenciálu alebo zariadenie s podobným účinkom; c) stúpavosť samotného vozidla je najmenej 25 %; d) vozidlá spĺňajú päť z týchto šiestich požiadaviek: predný nájazdový uhol je najmenej 25 stupňov; zadný nájazdový uhol je najmenej 20 stupňov; prechodový uhol je najmenej 20 stupňov; svetlá výška pod prednou nápravou je najmenej 180 mm; svetlá výška pod zadnou nápravou je najmenej 180 mm; svetlá výška medzi nápravami je najmenej 200 mm. Vozidlo v štvordverovom prevedení double cab, so štvorvalcovým motorom, musí obsahovať povinnú výbavu podľa vyhlášky č. 134/2018 Z.z.
Uchádzač vypĺňa žlté bunky,jednotková cena sa uvádza za 1 vozidlo, bez DPH
| Položka | špecifikácia/požiadavky |  | Parameter | Jednotka | Parameter ponúkaného zariadenia uviesť podľa charakteru požiadavky konkrétnu hodnotu, názov alebo ÁNO/NIE | Merná jednotka | Množstvo | Jednotková cena v EUR bez DPH | Cena bez DPH v EUR
1 | Terénne vozidlo Pick Up | typ karosérie BE - Pick Up |  | áno | - |  | ks | 1 |  | 0
|  | stav vozidla |  | nové, nepoužívané
|  | kategória vozidla N1 |  | áno | -
|  | subkategória vozidla G |  | áno | -
|  | pohon všetkých kolies, terénne 4x4 |  | áno | -
|  | maximálna hmotnosť |  | max 3500 | kg
|  | počet dverí |  | 4 | ks
|  | počet miest na sedenie |  | 5 | ks
|  | motor | konštrukcia | radový
|  |  | počet valcov | 4 | ks
|  |  | palivo | nafta motorová
|  |  | objem motora | min. 2750 | cm3
|  |  | maximálny výkon | min 140 kW | kW
|  | prevodovka | prídavná - redukčná | áno
|  | spotreba paliva | kombinovaná | max 11,0 | l/100 km
|  | ťažná kapacita | maximála hmotnosť brzdeného prívesu | max 3500 | kg
|  |  | maximálna hmotnosť nebrzdenéoh prívesu | max 750 | kg
|  | podvozok | zavesenie zadnej nápravy | tuhá náprava s listovými pružinami
|  |  | uzávierka diferenciálu zadnej nápravy | áno | -
|  | riadenie | posilovač riadenia hydraulický | áno | -
|  | nákladová plocha | dĺžka ložnej plochy | min. 1500 | mm
|  |  | plastové obloženie nákladného priestoru | áno | -
|  |  | uzamykateľný hardtop | áno | -
|  | bezpečnosť | ABS - antiblokovací brzdový systém | áno | -
|  |  | EBD - elektronický systém rozdelenia brzdného účinku | áno | -
|  |  | BA - brzdný asistent | áno | -
|  |  | HAC - asistent rozjazdu do kopca | áno | -
|  | ďalšia výbava interiér | elektricky ovládané predné a zadné okná | áno | -
|  |  | volant výškovo aj pozdĺžne nastaviteľný | áno | -
|  |  | parkovacie senzory/ kamera | áno | -
|  |  | povinná výbava vozidla | áno | -
|  | ďalšia výbava exteriér | rezervné koleso - oceľový disk | áno | -
|  |  | ochrana podvozku (motor, prevodovka, rozvodovka, AD blue) | áno | -
|  |  | ťažné zariadenie 3,5 t, 13 pólová elektroinštalácia | áno | -
|  |  | predné a zadné lapače nečistôt | áno
|  |  | výbava na želanie | áno | -
| Suma spolu bez DPH | [8 empty] | 0
Továrenská značka, typ vozidla, stupeň výbavy, špecifikácia doplnkovej výbavy:
Výbava na želanie: Sada Offroad - mechanická uzávierka diferenciálu, ochrana motora a prevodovky, Automatická klimatizácia s nastavovaním teploty v 2 zónach+výduchy dozadu, Schodíky integrované na vonkajšej bočnej strane nákladného priestoru, originálne ťažné zariadenie montované vo výrobnom závode, vyhrievané sedadlá a volant, nemetalický lak
|  |  |  | Suma spolu bez DPH |  | 0
|  |  |  | DPH |  | 0
|  |  |  | Suma spolu s DPH |  | 0
| Pečiatka: Miesto, dátum: |  |  | Podpis: obchodné meno dodávateľa meno a priezvisko štatutára