## Hárok1
Mestské lesy Dobšiná s.r.o., Turecká 54/51, 049 25 Dobšiná; IČO: 31 683 410
Príloha č. 1 Technická špecifikácia a návrh ceny
Prieskum trhu na určenie PHZ ku projektu:
Mestské lesy Dobšiná - lesná technika
Číslo výzvy: 70/PRV/2023
Zákazka:
CENOVÁ PONUKA: Terénne vozidlo Pick Up ( pre stanovenie PHZ)
Údaje o uchádzačovi, ktorý predkladá ponuku |  |  | Obchodné meno:
Sídlo:
IČO:
Platca DPH (áno/nie):
Kontakt:
Dátum vypracovania cenovej ponuky:
Predmet zákazky je opísaný tak, aby bol presne a zrozumiteľne špecifikovaný. Ak niektorý z požadovaných parametrov, alebo rozpätie parametrov identifikujú konkrétny typ výrobku, alebo výrobok konkrétneho výrobcu, uchádzač môže nahradiť takýto výrobok ekvivalentným výrobkom, alebo ekvivalentom riešenia pod podmienkou, že ekvivalentný výrobok, alebo ekvivalentné riešenie bude spĺňať úžitkové, prevádzkové a funkčné charakteristiky, ktoré sú nevyhnutné na zabezpečenie účelu výrobku. Pri výrobkoch a príslušenstvách konkrétnej značky, môže uchádzač predložiť ekvivalenty inej značky v rovnakej alebo vyššej kvalite. Požadované parametre: • Vozidlo definované ako vozidlo konštruované najmä na prepravu nákladu s vymedzeným typom karosérie BE – Pick up, kategórie N1, subkategórie G, terénne 4x4, s najväčšou hmotnosťou nepresahujúcou 3 500 kg, v ktorom sa miesta na sedenie a nákladný priestor nenachádzajú v jednom celku (nariadenie EÚ č. 2018/858). Kritériá pre zaradenie vozidiel kategórie N1 do subkategórie terénnych vozidiel podľa nariadenia EÚ č. 2018/858: a) najmenej jedna predná náprava a najmenej jedna zadná náprava sú konštruované tak, aby boli poháňané súčasne, bez ohľadu na to, či možno pohon jednej nápravy vypnúť; b) vozidlo má aspoň jeden uzáver diferenciálu alebo zariadenie s podobným účinkom; c) stúpavosť samotného vozidla je najmenej 25 %; d) vozidlá spĺňajú päť z týchto šiestich požiadaviek: predný nájazdový uhol je najmenej 25 stupňov; zadný nájazdový uhol je najmenej 20 stupňov; prechodový uhol je najmenej 20 stupňov; svetlá výška pod prednou nápravou je najmenej 180 mm; svetlá výška pod zadnou nápravou je najmenej 180 mm; svetlá výška medzi nápravami je najmenej 200 mm. • Vozidlo v štvordverovom prevedení double cab, so štvorvalcovým motorom, musí obsahovať povinnú výbavu podľa vyhlášky č. 134/2018 Z.z.
Uchádzač vypĺňa len žlté bunky!
| Položka | špecifikácia/požiadavky |  | Parameter | Jednotka | Parameter ponúkaného zariadenia - uviesť podľa charakteru požiadavky: konkrétnu hodnotu parametra, alebo názov ÁNO/NIE podľa skutočnosti | Merná jednotka | Množstvo | Jednotková cena v EUR bez DPH | Cena bez DPH v EUR
1 | Terénne vozidlo Pick Up | typ karosérie BE - Pick Up |  | áno | - |  | ks | 1 |  | 0
|  | stav vozidla |  | nové, nepoužívané
|  | kategória vozidla N1 |  | áno | -
|  | subkategória vozidla G |  | áno | -
|  | pohon všetkých kolies, terénne 4x4 |  | áno | -
|  | maximálna hmotnosť |  | max 3500 | kg
|  | počet dverí |  | 4 | ks
|  | počet miest na sedenie |  | 5 | ks
|  | motor | konštrukcia | radový
|  |  | počet valcov | min 4 | ks
|  |  | palivo | nafta motorová
|  |  | objem motora | min 2100 | cm3
|  |  | maximálny výkon | min 140 kW - max 154 kW | kW
|  | prevodovka | prídavná - redukčná | áno
|  | spotreba paliva | kombinovaná | max 13,0 | l / 100 km
|  | ťažná kapacita | maximála hmotnosť brzdeného prívesu | min 2500 | kg
|  |  | maximálna hmotnosť nebrzdenéoh prívesu | 750 | kg
|  | podvozok | zavesenie zadnej nápravy | tuhá náprava s listovými pružinami
|  |  | uzávierka diferenciálu zadnej nápravy | áno | -
|  | riadenie | posilovač riadenia hydraulický | áno | -
|  | nákladová plocha | dĺžka ložnej plochy | min 1500 | mm
|  |  | plastové obloženie nákladného priestoru | áno | -
|  |  | uzamykateľný hardtop | áno | -
|  | bezpečnosť | ABS - antiblokovací brzdový systém | áno | -
|  |  | EBD - elektronický systém rozdelenia brzdného účinku | áno | -
|  |  | BA - brzdný asistent | áno | -
|  |  | HAC - asistent rozjazdu do kopca | áno | -
|  | ďalšia výbava interiér | elektricky ovládané predné a zadné okná | áno | -
|  |  | volant výškovo aj pozdĺžne nastaviteľný | áno | -
|  |  | parkovacie senzory/ kamera | áno | -
|  |  | povinná výbava vozidla | áno | -
|  | ďalšia výbava exteriér | rezervné koleso - oceľový disk | áno | -
|  |  | pneumatiky off road so zosilnenou bočnicou | áno | -
|  |  | ochrana podvozku (motor, prevodovka, rozvodovka, AD blue) | áno | -
|  |  | ťažné zariadenie, 13 pólová elektroinštalácia | áno | -
|  |  | predné a zadné lapače nečistôt | áno | -
| Suma spolu bez DPH | [8 empty] | 0
Továrenská značka, typ vozidla, stupeň výbavy, špecifikácia doplnkovej výbavy:
|  |  |  | Suma spolu bez DPH |  | 0
|  |  |  | DPH |  | 0
|  |  |  | Suma spolu s DPH |  | 0
| Pečiatka: Miesto, dátum: |  |  | Podpis: obchodné meno dodávateľa meno a priezvisko štatutára