## Príloha č. 1
1
1 | Pokyny k vyplneniu: Vypĺňajú sa žlto vyznačené polia !!!
1
1 | [10 empty] | Príloha č. 1:
1 | Kúpna zmluva- Príloha č.1
1
1 | Podrobný technický opis a údaje deklarujúce technické parametre dodávaného predmetu
1
1
1 | Názov predmetu: |  | monitorovací dron | [6 empty] | Počet kusov: | 1
1
1 | Vymedzenie častí |  |  | Opis / Technická špecifikácia - požadované technické parametre |  | Číselný údaj / Hodnota / Charakteristika parametra - požadovaná hodnota parametra |  | Merná jednotka | Parametre navrhovanej technológie - navrhovateľ vyplní konkrétnu hodnotu parametra ním navrhovanej technológie (hodnota/číselný údaj a podobne podľa zadania) | Názov výrobcu | Typové označenie
1 | Monitorovací dron |  | parametre lietadla | rozmery (zložené s vrtuľami) min. (DxŠxV) |  | 810x670x430 |  | mm | hodnota:
1 |  |  |  | hmotnosť bez batérií max. |  | 4 |  | kg | hodnota:
1 |  |  |  | maximálne užitočné zaťaženie tlmiča jedného kardanu min. |  | 960 |  | g | hodnota:
1 |  |  |  | maximálna lvzletová hmotnosť min. |  | 9 |  | kg | hodnota:
1 |  |  |  | presnosť vznášania (pri miernom alebo žiadnom vetre) s polohovaním RTK |  | ± 0,01 |  | m | hodnota:
1 |  |  |  | maximálna uhlová rýchlosť stúpania min. |  | 300 |  | stupeň | hodnota:
1 |  |  |  | maximálna uhlová rýchlosť vybočenie min. |  | 100 |  | stupeň | hodnota:
1 |  |  |  | maximálna rýchlosť výstupu min. |  | 6 |  | m/s | hodnota:
1 |  |  |  | maximálna rýchlosť klesania klesania vertikálna min. |  | 5 |  | m/s | hodnota:
1 |  |  |  | maximálna horizontálna rýchlosť min. |  | 20 |  | m/s | hodnota:
1 |  |  |  | maximálny čas letu min. |  | 55 |  | min | hodnota:
1 |  |  |  | globálny navigačný systém GPS+GLONASS+ BeiDOU+Galileo |  | áno |  |  | hodnota:
1 |  |  |  | smart diaľkový ovládač s displejom min |  | 7 |  | palec | hodnota:
1 |  |  |  | vstavaná batéria |  | 2 |  | ks | hodnota:
1 |  |  |  | nabíjacia stanica batérií |  | áno |  |  | áno/nie:
1 |  |  |  | prenos videa maximálna prenosná vzdialenosť FCC min. |  | 20 |  | km | hodnota:
1 |  |  |  | rozsah snímania prekážok dopredu/dozadu/doľava/doprava |  | 0,7-40 |  | m | hodnota:
1 |  |  |  | infračernený senzorový systém |  | áno |  |  | áno/nie:
1 | Prídavné zariadenia |  | Multispektrálna kamera | velkost pixelov - multispectral mim. |  | 3.45 |  | μm | hodnota:
1 |  |  |  | velkost pixelov - panchromaticky min. |  | 3.45 |  | μm | hodnota:
1 |  |  |  | velkost pixelov - termalny |  | 12 |  | μm | hodnota:
1 |  |  |  | rozlíšenie - Multispectral min. |  | 2064 x 1544 |  |  | hodnota:
1 |  |  |  | rozlíšenie - panchromaticky band min. |  | 4112 x 3008 |  |  | hodnota:
1 |  |  |  | rozlíšenie -termálny band min. |  | 320 × 256 |  |  | hodnota:
1 |  |  |  | veľkosť snímača - Multispectral min. |  | 7.12 x 5.33 |  | mm | hodnota:
1 |  |  |  | veľkosť snímača - panchromaticky band min. |  | 14.18 x 10.37 |  | mm | hodnota:
1 |  |  |  | veľkosť snímača - termálny band min. |  | 3.84 x 3.07 |  | mm | hodnota:
1 |  |  |  | ohnisková vzdialenosť - Multispectral min. |  | 8 |  | mm | hodnota:
1 |  |  |  | ohnisková vzdialenosť - panchromaticky band min. |  | 16.3 |  | mm | hodnota:
1 |  |  |  | ohnisková vzdialenosť - termálny band min. |  | 4.5 |  | mm | hodnota:
1 |  |  |  | GSN 120m- multispectralny band min. |  | 2028-05-01 |  | cm/pixel | hodnota:
1 |  |  |  | GSN 120m - panchromaticky band min. |  | 1949-02-01 |  | cm/pixel | hodnota:
1 |  |  |  | GSN 120m - termálny band min. |  | 33.5 |  | cm/pixel | hodnota:
1 |  |  |  | GSN 60m- multispectralny band min. |  | 2.64 |  | cm/pixel | hodnota:
1 |  |  |  | GSN 60m - panchromaticky band min. |  | 1.24 |  | cm/pixel | hodnota:
1 |  |  |  | GSN 60m - termálny band min. |  | 16.75 |  | cm/pixel | hodnota:
1 |  |  | RGB Kamera | Rozsah prevádzkových teplôt |  | -20 až 50 |  | ° C | hodnota:
1 |  |  |  | Rozsah skladovacích teplôt |  | -20 až 60 |  | ° C | hodnota:
1 |  |  |  | Absolútna presnosť - Horizontálne |  | 3 |  | cm | hodnota:
1 |  |  |  | Absolútna presnosť - Vertikálne |  | 5 |  | cm | hodnota:
1 |  |  |  | Senzor - Veľkosť snímača (statický) min. |  | 35,9 x 24 |  | mm | hodnota:
1 |  |  |  | Senzor - Veľkosť snímača (maximálna oblasť záznamu videa) min. |  | 34 x19 |  | mm | hodnota:
1 |  |  |  | Efektívne pixely min |  | 45 |  | MP | hodnota:
1 |  |  |  | Veľkosť pixelov min. |  | 4.4 |  | μm | hodnota:
1 |  |  |  | Veľkosť fotografie 3:2 (8192 x 5460) |  | áno |  |  | áno/nie:
1 |  |  |  | Prevádzkové režimy - Fotografie, video, prehrávanie |  | áno |  |  | áno/nie:
1 |  |  |  | Minimálny interval fotografovania |  | 0.7 |  | s | hodnota:
1 |  |  |  | Rýchlosť mechanickej uzávierky |  | 1/2000*-1 |  | s | hodnota:
1 |  |  |  | Rýchlosť elektronickej uzávierky: |  | 1/8000-1 |  | s | hodnota:
1 |  |  |  | Rozsah clony f/2,8-f/16 |  | áno |  |  | áno/nie:
1 | Ďalšie súčasti hodnoty obstarávaného zariadenia |  | Doprava na miesto realizácie | - | - | áno |  | - | áno/nie: | - | -
1 |  |  | Montáž zariadenia a uvedenie do prevádzky | - | - | áno |  | - | áno/nie: | - | -
1 |  |  | školenie a letecke skusky na dopravnom urade | - | - | áno |  | - | áno/nie: | - | -
1
1 | Pozn.: V prípade, že v rámci opisu predmetu bol použitý konkrétny výrobca, výrobný postup, značka, patent, typ, krajina, oblasť alebo miesto pôvodu alebo výroby, môže uchádzač predložiť ponuku i na technický a funkčný ekvivalent.
1
1
1 |  | Miesto:
1
1 |  | Dátum:
1 | [6 empty] | podpis a pečiatka dodávateľa