## Specifikacia predmetu zakazky
pozn. 1: Vyplňte zelenou farbou vyznačené miesta
Názov zákazky: Výsadba 5 ha ovocného sadu čerešní, vrátane kvapkovej závlahy
Obstarávateľ: BONI FRUCTI, spol s.r.o.
IDENTIFIKAČNÉ ÚDAJE UCHÁDZAČA
Obchodné meno uchádzača:
Sídlo uchádzača:
IČO uchádzača*:
Telefón a e-mail uchádzača:
*alebo obdobný identifikačný údaj ak ide o zahraničného uchádzača
TECHNICKÁ ŠPECIFIKÁCIA PREDMETU ZÁKAZKY
Výsadba 5 ha ovocného sadu čerešní, vrátane kvapkovej závlahy
Množstvo: 1ks
Požadované parametre: |  | Splnenie požiadavky** Uveďte, či zariadenie spĺňa/nespĺňa požiadavku technickej špecifikácie / Uveďte parameter (vyjadrený číselnou hodnotou)
1 | Predvýsadbová príprava pôdy podľa pôdneho profilu a vyhnojenie na ploche 5 ha, ktorá pozostáva z nasledovných činností: hlboká orba (min. 30cm do hĺbky), diskovanie, bránenie, vyrovnanie pôdy. Cenová ponuka uchádzača musí zahŕňať všetky náklady (tovary aj služby) spojené s prípravou a celou realizáciou zákazky. | spĺňa/nespĺňa a uveďte parameter ***
2 | Biologický materiál vrátane výsadby Ovocné stromy kôstkovín – čerešní Minimálne požiadavky na výsadbový materiál sú: - výška 2 m - bočný obrast 5+ Požadovaný počet stromov na 1 ha je minimum 1600 kusov pri spone 4m x 1,3m) | spĺňa/nespĺňa a uveďte parameter ***
3 | Oplotenie sadu: - stĺpy: agátové drevo, dĺžka rozostupu medzi stĺpmi min. 3,9 m - pletivo s okom 50x50mm, s výškou 180 cm s povrchovou úpravou pozink a poplast - vstupná brána: počet 1ks, min. šírka 4 m a max. šírka 6 m | spĺňa/nespĺňa a uveďte parameter ***
4 | Oporná konštrukcia – krajné betónové stĺpy z predpätého betónu s rozmermi: 10 cm x 12 cm, minimálne 5 m výška, – vnútorné betónové stĺpy z predpätého betónu s rozmermi: 8,5 cm x 8,5 cm s výškou min. 4,8 m – minimálne dve vedenia oporných pozinkovaných drôtov s minimálnou hrúbkou 2,2 mm – príslušenstvo: ukotvenie konštrukcie v pôde oceľovými kotvami s tanierom, na krajoch každého radu s dĺžkou min. 1,5 m, tanier: oceľový, priemer min. 35 cm. Cenová ponuka uchádzača musí zahŕňať všetky náklady (tovary aj služby) spojené s prípravou a celou realizáciou zákazky. | spĺňa/nespĺňa a uveďte parameter ***
5 | Ochranná fólia proti praskaniu a ľadovcu umiestnená na vrchu sadu vo výške 4 m. Fólia: rolovateľná, po sezóne zabaliteľná pozdĺž vrchného lana do ochrannej fólie. Systém upevnenia fólie musí byť dostatočne pevný, aby zamedzil odfúknutiu a súčasne mal dobre prepracovaný systém ventilácie. | spĺňa/nespĺňa
6 | Zatrávnenie medziradia a manipulačných plôch. S minimálnou výsadbou aspoň 80 kg / ha s možnosťou zvýšenia na 100 kg na ha s požiadavkou vhodnej trávnej zmesi pre zaťaženie v ovocných sadoch. | spĺňa/nespĺňa a uveďte parameter ***
7 | Kvapková závlaha: - tlakovo kompenzovanou hadicou s kvapkovačmi s min. rozostupom 50 cm, - prietoková kapacita kvapkovača min. 1,2 L/hod.; - potrubné rozvody - dávkovač živín ovládateľný počítačom | spĺňa/nespĺňa a uveďte parameter ***
** Splnenie požiadavky - uchádzač uvedie výberom z uvedených možností (nehodiace sa preškretne):
- ponuka spĺňa uvedený technický parameter
- ponuka nespĺňa uvedený technický parameter
*** uvedie číselnú hodnotu parametra
Cenová ponuka
Cena v EUR bez DPH:
DPH:
Cena v EUR s DPH:
Uchádzač uvedie, či je / nie je platcom DPH.
Meno a priezvisko štatutárneho zástupcu:
Podpis a pečiatka:
Miesto a dátum podpisu: