## Príloha č. 1
1
1 | Pokyny k vyplneniu: Vypĺňajú sa žlto vyznačené polia !!!
1
1 | [10 empty] | Príloha č. 1:
1 | Výzva na predloženie ponúk - prieskum trhu
1
1 | Podrobný technický opis a údaje deklarujúce technické parametre dodávaného predmetu
1
1
1 | Názov predmetu: |  | rozmetadlo na priemyselné hnojivá a vápenec | [6 empty] | Počet kusov: | 1
1
1 | Vymedzenie častí |  |  | Opis / Technická špecifikácia - požadované technické parametre |  | Číselný údaj / Hodnota / Charakteristika parametra - požadovaná hodnota parametra |  | Merná jednotka | Parametre navrhovanej technológie - navrhovateľ vyplní konkrétnu hodnotu parametra ním navrhovanej technológie (hodnota/číselný údaj a podobne podľa zadania) | Názov výrobcu | Typové označenie
1 | Rozmetadlo na priemyselné hnojivá s precíznou aplikáciou na hnojenie |  |  | ťahané rozmetadlo priemyselných hnojív |  | áno |  | - | áno/nie:
1 |  |  |  | odstredivý 2-diskový systém rozhadzovania hnojív |  | áno |  | - | áno/nie:
1 |  |  |  | stroj obsahujúci digitálnu technológiu |  | áno |  | - | áno/nie:
1 |  |  |  | pracovný záber v rozsahu |  | min. 24-36 |  | m | hodnota:
1 |  |  |  | objem zásobníka s nadstavbou |  | min. 10 000 |  | l | hodnota:
1 |  |  |  | hydraulický pohon diskov a podlahového dopravníka |  | áno |  | - | áno/nie:
1 |  |  |  | elektro-hydr. nastavovavie dávky nezávislé od prac. rýchlosti |  | áno |  | - | áno/nie:
1 |  |  |  | reťazový dopravník dna |  | áno |  | - | áno/nie:
1 |  |  |  | dvojnápravový podvozok |  | áno |  | - | áno/nie:
1 |  |  |  | výškovo nastaviteľná oporná noha |  | áno |  | - | áno/nie:
1 |  |  |  | rolovacia krycia plachta |  | áno |  | - | áno/nie:
1 |  |  |  | kompatibilita s Isobus platformou umožňujúca pripojenie k Isobus terminálu a plné využitie funkcií pre precízne poľnohospodárstvo (vypínanie sekcií, variabilné hnojenie podľa máp, ovládanie stroja) |  | áno |  | - | áno/nie:
1 |  |  |  | pneumatické 2- okruhové brzdy |  | áno |  | - | áno/nie:
1 |  |  |  | parkovacia brzda |  | áno |  | - | áno/nie:
1 |  |  |  | zariadenie pre hraničné rozmetanie |  | áno |  | - | áno/nie:
1 |  |  |  | pneumatiky široké max. |  | 480 |  | mm | hodnota:
1 |  |  |  | drobiaci valec na hrudovité hnojivá |  | áno |  | - | áno/nie:
1 |  |  |  | rozmetacie disky na vápno |  | áno |  | - | áno/nie:
1 |  |  |  | spodný guľový závas K80 |  | áno |  | - | áno/nie:
1 |  |  |  | SK typové schválenie na cesty |  | áno |  | - | áno/nie:
1 | Ďalšie súčasti hodnoty obstarávaného zariadenia |  | Doprava na miesto realizácie | - | - | áno |  | - | áno/nie: | - | -
1 |  |  | zaškolenie | - | - | áno |  | - | áno/nie: | - | -
1
1 | Pozn.: V prípade, že v rámci opisu predmetu bol použitý konkrétny výrobca, výrobný postup, značka, patent, typ, krajina, oblasť alebo miesto pôvodu alebo výroby, môže uchádzač predložiť ponuku i na technický a funkčný ekvivalent.
1
1
1
1 |  | Miesto:
1
1 |  | Dátum:
1 | [6 empty] | podpis a pečiatka navrhovateľa