## silá
| EuroCoffee s.r.o. |  |  | TECHNICKÁ ŠPECIFIKÁCIA
Bulharská 7626/37D, 917 01 Trnava
Ponuku predkladá:
| Obchodné meno: |  | dátum vypracovania ponuky:
| Sídlo: |  | pečiatka a podpis
IČO:
Platca DPH:
Identifikácia ponúkaného zariadenia:
Je uvedené zariadenie vyrábané na sklad (disponujete skladovými zásobami)?
Je ponúkané zariadenie katalógovým tovarom?
Doba dodania (kal. dní):
Cena ponúkaného zariadenia (EUR bez DPH/ks):
|  | Cena ponúkaného zariadenia (EUR bez DPH/celok): | 0
Zariadenie:
| Názov: | Silá na uskladnenie kávovníkových zŕn
| Predpokladaný objem: | 1
Celok | Časť | Parameter | Merná jednotka | Požadovaná hodnota | Hodnota parametra predkladateľa ponuky
Silá na uskladnenie kávovmníkových zŕn | Silá na skladovanie zelených kávovníkových zŕn | Počet samostatných zásobníkov | ks | 7
|  | Objem každého zásobníka | m3 | min. 1,7
|  | Každý zásobník vybavený výpustnou klapkou v spodnej časti | [áno/ nie] | áno
|  | Nosnosť každého zásobníka | t | min. 1,5
|  | Maximálna výška zásobníkov vrátane vonkajšieho opláštenia | m | max. 2,95
|  | Samostatne stojaca jednotka v prevedení určenom do exteriéru | [áno/ nie] | áno
|  | Monitorovací priezor každého zásobníka | [áno/ nie] | áno
|  | Digitálne rozhranie zariadenia v Slovenskom alebo Českom jazyku | [áno/ nie] | áno
|  | Zariadenie integrujúce funkciu ochrany voči vplyvom počasia (teplota, vlhkosť) | [áno/ nie] | áno
|  | Vonkajšie opláštenie integrované do konštrukcie síl | [áno/ nie] | áno
|  | Pôdorys zariadenia v exteriéri vrátane vonkajšieho opláštenia | m2 | max. 24,9
|  | Vnútorné prevedenie zásobníkov vhodné na skladovanie polnohospodárskej komodity (Zelené kávovníkové zrno) | [áno/ nie] | áno
Násypník zelených kávovníkových zŕn do zásobníkov
|  | Kapacita násypníka | t | min. 0,07
|  | Výška násypnej hrany od zeme, pre plnenie zásobníkov | mm | max. 780
|  | Transport z násypného zariadenia do príslušného zásobníka realizovaný skrutkovým dopravníkom | [áno/ nie] | áno
|  | Mechanický výber zásobníka, do ktorého smerujú zrná z násypníka | [áno/ nie] | áno
Doprava zelených kávovovníkových zŕn
|  | Dopravné cesty s ochranou proti drveniu a lámaniu kávovníkových zŕn | [áno/ nie] | áno
|  | Pneumatická doprava do pražiacej linky s výhybkou pre špeciálne pražiace postupy | [áno/ nie] | áno
Dávkovač zelených kávovníkových zŕn
|  | Zariadenie vykonávajúce automatizované dávkovanie kávovníkových zŕn | [áno/ nie] | áno
|  | Výkonnosť dávkovacieho zariadenia | cyklov/hod | min. 6
|  | Hmotnosť jednej dávky v násypke kávovníkových zŕn | kg | min. 100
|  | Automatizované ovládanie dávkovača kávovníkových zŕn z terminálu | [áno/ nie] | áno
|  | Vytváranie a uchovávanie kávových profilov a ich zloženia | [áno/ nie] | áno
| Doplňujúce požiadavky a zmluvné podmienky | Doprava stroja na miesto prevádzky: EuroCoffee s.r.o., Bulharská 7626/37D, 917 01 Trnava | [áno/ nie] | áno
|  | Osadenie zariadenia | [áno/ nie] | áno
|  | Zapojenie zariadenia | [áno/ nie] | áno
|  | Skúšobná prevádzka | [áno/ nie] | áno
|  | Prevedenie zodpovedajúcej požiadavkám „CE“ | [áno/ nie] | áno
|  | Návod na obsluhu a údržbu stroja v slovenskom alebo českom jazyku | [áno/ nie] | áno
z