## etiketovač
|  | EuroCoffee s.r.o. |  | TECHNICKÁ ŠPECIFIKÁCIA
Bulharská 7626/37D, 917 01 Trnava
Ponuku predkladá:
| Obchodné meno: |  | dátum vypracovania ponuky:
| Sídlo: |  | pečiatka a podpis
IČO:
Platca DPH:
Identifikácia ponúkaného zariadenia:
Je uvedené zariadenie vyrábané na sklad (disponujete skladovými zásobami)?
Je ponúkané zariadenie katalógovým tovarom?
Doba dodania (kal. dní):
Cena ponúkaného zariadenia (EUR bez DPH/ks):
|  | Cena ponúkaného zariadenia (EUR bez DPH/celok): | 0
Zariadenie:
| Názov: | Automatický aplikátor etikiet na dózy a plechovky
| Predpokladaný objem: | 1
Celok | Časť | Parameter | Merná jednotka | Požadovaná hodnota | Hodnota parametra predkladateľa ponuky
Automatický aplikátor etikiet na dózy a plechovky | Automatický aplikátor etikiet na dózy a plechovky | Zariadenie určené na lepenie etiket na valcové obaly | [áno/ nie] | áno
|  | Etiketa je nesená na papierovej podložnej páske | [áno/ nie] | áno
|  | Vstupný a priebežný dopravníkový pás | [áno/ nie] | áno
|  | Etiketovacia hlava s funkciou presného aplikovania etikety na definované miesto obalu | [áno/ nie] | áno
|  | Zahladzovací pás | [áno/ nie] | áno
|  | Zahladzovací pás vykonáva zatlačenie etikety | [áno/ nie] | áno
|  | Zahladzovací pás vykonáva zafixovanie etikety | [áno/ nie] | áno
|  | Zahladzovací pás vykonáva vytláčanie bublín z etikety | [áno/ nie] | áno
|  | Zhromažďovací stôl | [áno/ nie] | áno
|  | Automatizované ovládanie zariadenia prostredníctvom dotykového displeja | [áno/ nie] | áno
|  | Digitálne rozhranie zariadenia v Slovenskom alebo Českom jazyku | [áno/ nie] | áno
|  | Minimálny rozsah nastaviteľnej rýchlosti zariadenia | cyklov/min. | 1-20 *
|  | Rozmer lepenej etikety (šírka x dĺžka) | mm | 50x50 - 110x300 *
|  | Veľkosť obalu (priemer x výška) | mm | 90x60 - 90x150 *
| Doplňujúce požiadavky a zmluvné podmienky | Doprava stroja na miesto prevádzky: Bulharská 7626/37D, 917 01 Trnava | [áno/ nie] | áno
|  | Osadenie zariadenia | [áno/ nie] | áno
|  | Zapojenie zariadenia | [áno/ nie] | áno
|  | Skúšobná prevádzka | [áno/ nie] | áno
|  | Prevedenie zodpovedajúcej požiadavkám „CE“ | [áno/ nie] | áno
|  | Návod na obsluhu a údržbu stroja v slovenskom alebo českom jazyku | [áno/ nie] | áno
* - Ponúkaná hodnota môže byt aj mimo uvedený rozsah, musí ale minimálne pokryť celú hodnotu zadaného intervalu.
z