## Prepravník balíkov
Poľnohospodárska technika | [5 empty] | Príloha č. 1/1
MINIMÁLNE TECHNICKÉ PARAMETRE A VYBAVENIE
Požadované technické parametre a vybavenie |  | Jednotka | Minimálne | Maximálne | Presne | Ponuka
1. | Prepravník balíkov | ks |  |  | 1
2. | Nákladka guľatých balíkov pomocou bočných vidiel stroja s hydraolickým ovládaním |  |  |  | áno
3. | Uložené v dvoch radách |  |  |  | áno
4. | Posun balíkov po ložnej ploche paháňaný cez reťaz elektromotorom |  |  |  | áno
5. | Hydraulické sklápanie stroja pre plynulú výkladku balíkov |  |  |  | áno
6. | Počet balíkov | ks |  |  | 18
7. | Priemer balíkov | mm | 1200 | 1500
8. | Maximálna hmotnosť | kg |  | 500
9. | Nosnosť ramena | kg |  |  | 550
10 | Nosnosť | kg |  |  | 8000
11 | Prepravná rýchlosť | km/h |  |  | 20
12 | Elektroovládanie |  |  |  | áno
13 | Doprava na miesto určenie |  |  |  | áno
14 | Bezplatné zaškolenie |  |  |  | áno
15 | Záruka min. 24 mesiacov |  |  |  | áno
16 | Lehota nástupu na servis do 48 h. |  |  |  | áno
áno
Typ stroja/zariadenia
| Sumárna ponuka za celok bez DPH |  |  |  |  | 0
| Vypočítaná DPH z navrhovanej sumy ( 20% ) |  |  |  |  | 0
| Sumárna ponuka za celok s DPH |  |  |  |  | 0
Ak uchádzač nie je platiteľom DPH, uvedie navrhovanú zmluvnú cenu celkom. Na skutočnosť, že nie je platiteľom DPH, upozorní.
Pokyny pre vypracovanie ponuky:
V stlpci "Ponuka" uvedie uchádzač ku každej položke špecifikácie parameter ponukaného zariadenia/tovaru alebo slovom
"ano" resp. "nie" potvrdí resp. nepotvrdí jeho vybavenosť oproti požiadavkam obstarávateľa.
Potvrdenie údajov o ponúkanom tovaru/zariadení oprávneným zástupcom uchádzača:
Názov a adresa dodávateľa:
IČO:
Dátum:
Meno, podpis a razítko

## Traktor. príves-napájacia nádrž
Poľnohospodárska technika |  |  |  |  | Príloha č. 1/2
MINIMÁLNE TECHNICKÉ PARAMETRE A VYBAVENIE
Požadované technické parametre a vybavenie |  | Jednotka | Minimálne | Maximálne | Presne | Ponuka
1. | Traktorový príves - napájacia nádrž pre dobytok | ks |  |  | 1
2. | Objem nádrže | m3 |  |  | 4.5
3. | Maximálna rýchlosť | km/h |  | 30
4. | Dva nerezové žľaby (vzadu a na strane) |  |  |  | áno
5. | Plnenie horným vekom |  |  |  | áno
6. | Spodná výpusť pomocou guľového kohúta |  |  |  | áno
7. | Stavoznak v prednej časti |  |  |  | áno
8. | Komplet lakované nezávadnou farbou |  |  |  | áno
9. | Manuálne výškovo nastaviteľná podperná noha oja |  |  |  | áno
10. | Zadné nastaviteľné podpery |  |  |  | áno
11 | Ručné regulátory brzdového účinku |  |  |  | áno
12. | Elektroinštalácie 12 V |  |  |  | áno
13. | Zakladacie kliny | ks |  |  | 2
14. | Doprava na miesto určenia |  |  |  | áno
15. | Bezplatné zaškolenie |  |  |  | áno
16. | Záruka min. 24 mesiacov |  |  |  | áno
17. | Nástup na servis do 48 h. |  |  |  | áno
áno
Typ stroja/zariadenia
| Sumárna ponuka za celok bez DPH |  |  |  |  | 0
| Vypočítaná DPH z navrhovanej sumy ( 20% ) |  |  |  |  | 0
| Sumárna ponuka za celok s DPH |  |  |  |  | 0
Ak uchádzač nie je platiteľom DPH, uvedie navrhovanú zmluvnú cenu celkom. Na skutočnosť, že nie je platiteľom DPH, upozorní.
Pokyny pre vypracovanie ponuky:
V stlpci "Ponuka" uvedie uchádzač ku každej položke špecifikácie parameter ponukaného zariadenia/tovaru alebo slovom
"ano" resp. "nie" potvrdí resp. nepotvrdí jeho vybavenosť oproti požiadavkam obstarávateľa.
Potvrdenie údajov o ponúkanom tovaru/zariadení oprávneným zástupcom uchádzača:
Názov a adresa dodávateľa:
IČO:
Dátum:
Meno, podpis a razítko

## Prepravník zvierat
Poľnohospodárska technika |  |  |  |  | Príloha č. 1/3
MINIMÁLNE TECHNICKÉ PARAMETRE A VYBAVENIE
Požadované technické parametre a vybavenie |  | Jednotka | Minimálne | Maximálne | Presne | Ponuka
1. | Prepravník zvierat | ks |  |  | 1
2. | Dvojnápravový samobrzdný vozík |  |  |  | áno
3. | Neregistrovaný, bubnové brzdy |  |  |  | áno
4. | Rozmery: vnútorná dĺžka: cca 4,35m, šírka 1,75m x výška 2,14 m |  |  |  | áno
5. | Oddelenie dobytka deliacou prepážkou |  |  |  | áno
6. | 2x prepážka, možnosť dokúpiť konskú prepážku |  |  |  | áno
7. | Celková hmotnosť, cca | kg |  | 3500
8. | Pohotovostná hmotnosť, cca | kg |  | 1185
9. | Vonkajšie rozmery | m |  |  | 5.83
10 | Doprava na miesto určenia |  |  |  | áno
11 | Bezplatné zaškolenie |  |  |  | áno
12 | Záruka min 24 mesiacov |  |  |  | áno
13 | Nástup na bezplatný servis do 48 h |  |  |  | áno
Typ stroja/zariadenia
| Sumárna ponuka za celok bez DPH |  |  |  |  | 0
| Vypočítaná DPH z navrhovanej sumy ( 20% ) |  |  |  |  | 0
| Sumárna ponuka za celok s DPH |  |  |  |  | 0
Ak uchádzač nie je platiteľom DPH, uvedie navrhovanú zmluvnú cenu celkom. Na skutočnosť, že nie je platiteľom DPH, upozorní.
Pokyny pre vypracovanie ponuky:
V stlpci "Ponuka" uvedie uchádzač ku každej položke špecifikácie parameter ponukaného zariadenia/tovaru alebo slovom
"ano" resp. "nie" potvrdí resp. nepotvrdí jeho vybavenosť oproti požiadavkam obstarávateľa.
Potvrdenie údajov o ponúkanom tovaru/zariadení oprávneným zástupcom uchádzača:
Názov a adresa dodávateľa:
IČO:
Dátum:
Meno, podpis a razítko

## Lúčne brány
Poľnohospodárska technika | [5 empty] | Príloha č. 1/4
MINIMÁLNE TECHNICKÉ PARAMETRE A VYBAVENIE
Požadované technické parametre a vybavenie |  | Jednotka | Minimálne | Maximálne | Presne | Ponuka
1. | Lučné brány | ks |  |  | 2
2. | Záber cca | m |  |  | 8
3. | Hydraulický sklopné prevedenie |  |  |  | áno
4. | Liatinové odliatky cca | ks |  |  | 77 |  | Lú
5. | Pružiny cca | ks |  |  | 80
6. | Potrebný výkon traktora | PS | 85
7. | Doprava na miesto určenia |  |  |  | áno
8. | Bezplatné zaškolenie |  |  |  | áno
9. | Záruka min. 24 mesiacov |  |  |  | áno
10 | Nástup na servis do 48 h. |  |  |  | áno
áno
Typ stroja/zariadenia
| Sumárna ponuka za celok bez DPH |  |  |  |  | 0
| Vypočítaná DPH z navrhovanej sumy ( 20% ) |  |  |  |  | 0
| Sumárna ponuka za celok s DPH |  |  |  |  | 0
Ak uchádzač nie je platiteľom DPH, uvedie navrhovanú zmluvnú cenu celkom. Na skutočnosť, že nie je platiteľom DPH, upozorní.
Pokyny pre vypracovanie ponuky:
V stlpci "Ponuka" uvedie uchádzač ku každej položke špecifikácie parameter ponukaného zariadenia/tovaru alebo slovom
"ano" resp. "nie" potvrdí resp. nepotvrdí jeho vybavenosť oproti požiadavkam obstarávateľa.
Potvrdenie údajov o ponúkanom tovaru/zariadení oprávneným zástupcom uchádzača:
Názov a adresa dodávateľa:
IČO:
Dátum:
Meno, podpis a razítko

## Rozmetadlo
Poľnohospodárska technika |  |  |  |  | Príloha č. 1/5
MINIMÁLNE TECHNICKÉ PARAMETRE A VYBAVENIE
Požadované technické parametre a vybavenie |  | Jednotka | Minimálne | Maximálne | Presne | Ponuka
1. | Rozmetadlo maštaľného hnoja | ks |  |  | 1
2. | Nosnosť | kg | 8000
3. | Objem ložného priestoru | m3 | 10
4. | Horizontálny 2 rotorový rozhadzovací adaptér |  |  |  | áno
5. | Šírka rozhadzovania | m | 8 | 12
6. | Dvojvrtuľový zvislý rozhadzovací adaptér o výške | mm | 1500
7. | Dĺžka ložnej plochy | mm | 4500
8. | Podloha a steny ložnej plochy o hrúbke | mm | 3
9. | Tiahlo pevné spodné s okom otočným ø 50 mm, odpružené |  |  |  | áno
10. | Zaťaženie tiahla | kg |  |  | 4000
11. | Odstavná teleskopická mechanická noha |  |  |  | áno
12. | Hydraulická regulácia podlahového dopravníka |  |  |  | áno
13. | Predná ochranná sieťka |  |  |  | áno
14. | Hydraulické ovládanie z okruhu traktora |  |  |  | áno
15. | II hadicový brzdový systém s ručnou parkovacou brzdou |  |  |  | áno
16. | Maximálna rýchlosť | km/h |  | 30
17. | Doprava na miesto určenia |  |  |  | áno
18. | Bezplatné zaškolenie |  |  |  | áno
19. | Záruka min. 24 mesiacov |  |  |  | áno
20. | Nástup na servis do 48 h. |  |  |  | áno
Typ stroja/zriadenia
| Sumárna ponuka za celok bez DPH |  |  |  |  | 0
| Vypočítaná DPH z navrhovanej sumy ( 20% ) |  |  |  |  | 0
| Sumárna ponuka za celok s DPH |  |  |  |  | 0
Ak uchádzač nie je platiteľom DPH, uvedie navrhovanú zmluvnú cenu celkom. Na skutočnosť, že nie je platiteľom DPH, upozorní.
Pokyny pre vypracovanie ponuky:
V stlpci "Ponuka" uvedie uchádzač ku každej položke špecifikácie parameter ponukaného zariadenia/tovaru alebo slovom
"ano" resp. "nie" potvrdí resp. nepotvrdí jeho vybavenosť oproti požiadavkam obstarávateľa.
Potvrdenie údajov o ponúkanom tovaru/zariadení oprávneným zástupcom uchádzača:
Názov a adresa dodávateľa:
IČO:
Dátum:
Meno, podpis a razítko

## Cena
Príloha č. 1/6
Ceny - sumár
P.č. | Názov | ks | cena bez DPH
1. | Prepravnik balíkov | 1
2. | Traktorrový príves- napájacia nádrž pre dobytok | 1
3. | Prepravník zvierat | 1
4. | Lúčne brány | 2
5. | Rozmetadlo maštalného hnoja | 1
| Cena celkom | 6
Potvrdenie údajov o ponúkanom tovare/zariadení oprávneným zástupcom uchádzača
Názov a adresa uchádzača:
IČO:
Dňa:
meno, podpis, razítko

## pokyny
POKYNY
na vypracovanie cenovej ponuky
Predkladané ponuky musia spľňať všetky minimálne požiadavky, ktoré sú
uvedené v Prílohách č. 1/1 až 1/5 . Uchádzač vyplní v stlpci Ponuka žlté polia
ku každej položke kde je uvedený parameter min./max.- číselná hodnota
uvedie ním ponúkaný parameter ponúkaného stroja/zariadenia - číselná
hodnota a tam kde je uvedené slovo áno - uchádzač potvrdí alebo nepotvrdí
jeho vybavennosť oproti požiadavke slovom áno alebo nie.
Na konci stĺpca Ponuka - žlté polia uvedie cenu ponúkaného zariadenia
v zložení sumána cena bez DPH, výška DPH, sumárna cena s DPH.
Uchádzač ceny jednotlivých zariadení prenesie do Prílohy č.1/ 6-cena-sumár.
Ak uchádzač nie je plátcom DPH túto skutočnosť uvedie v ponuke.
Uchádzač uvedie svoju identifikáciu: názov a sídlo spoločnosti, IČO, meno
a priezvisko štatutárneho orgánu, resp. osoby oprávnenej konať za
spoločnosť. Uvedie dátum vypracovania ponuky a ponuku opečiatkuje,
ak pečiatku používa.