## krycí list
KRYCÍ LIST
| Názov stavby |  |  | Rekonštrukcia MK Hollého ulica | [7 empty] | JKSO
| Názov objektu |  |  | Zavlažovací systém | [7 empty] | EČO
| Názov časti | [10 empty] | Miesto | TRNAVA
[12 empty] | IČO | IČ DPH
| Investor |  |  | Mesto Trnava, Hlavná č.1, 917 71 Trnava
| Projektant |  |  | DAQE Slovakia s.r.o., Univerzitná 8498/25, 010 08 Žilina
Zhotoviteľ
|  |  |  | Rozpočet číslo |  | Spracoval | [5 empty] | Dňa |  | Položiek
[6 empty] | Ing.Michal Mederly | [5 empty] | 2018-04-04 |  | 72
Merné a účelové jednotky
| Počet |  |  | Náklady / 1 m.j. |  |  | Počet |  | Náklady / 1 m.j. |  | Počet |  | Náklady / 1 m.j.
[12 empty] | 0 |  | 0
|  |  |  | Rozpočtové náklady v |  |  |  | Sk
A |  | Základné rozp. náklady |  |  |  | B |  | Doplňkové náklady |  | C |  | Vedľajšie rozpočtové náklady
1 | HSV |  | Dodávky |  |  | 8 | Práce nadčas |  | 0 | 13 | Zariad. staveniska |  | 3.25% | 0
2 |  |  | Montáž |  |  | 9 | Bez pevnej podl. |  | 0 | 14 | Mimostav. doprava |  | 0.5% | 0
3 | PSV |  | Dodávky | 0 |  | 10 | Kultúrna pamiatka |  | 0 | 15 | Územné vplyvy |  | 1.1% | 0
4 |  |  | Montáž | 0 |  | 11 |  |  | 0 | 16 | Prevádzk. vplyvy |  | 0.5% | 0
5 | "M" |  | Dodávky | 0 | [5 empty] | 17 | Ostatné |  | 0% | 0
6 |  |  | Montáž | 0 | [5 empty] | 18 | VRN z rozpočtu |  |  | 0
7 | ZRN ( r. 1-6 ) |  |  | 0 |  | 12 | DN ( r. 8-11 ) |  | 0 | 19 | VRN ( r. 13-18 ) v € |  |  | 0
20 | ZRN v € |  |  | 0 |  | 21 | Kompl. činnosť |  | 0 | 22 | VRN v € |  |  | 0
Projektant | [9 empty] | D |  | Celkové náklady
[10 empty] | 23 | Súčet 7, 12, 19 v EURO |  |  | 0
Dátum a podpis | [5 empty] | Pečiatka |  |  |  | 24 | 0.2 | 0 | DPH | 0
Objednávateľ | [9 empty] | 25 | Cena s DPH (r.23+24) |  |  | 0
Dátum a podpis | [5 empty] | Pečiatka |  |  |  | E |  | Celkové náklady v SKK
Zhotoviteľ | [9 empty] | 26 | Súčet 7, 12, 19 v € |  |  | 0
[10 empty] | 27 | 19% | 0 | DPH | 0
Dátum a podpis | [5 empty] | Pečiatka |  |  |  | 28 | Cena s DPH (r.26+27) SKK |  |  | 0

## VV_HOLLÉHO
Číslo položky | Skrátený popis položky | m.j. | počet | CENA
cenníka |  |  |  | jednot. EUR | spolu EUR
1 -materiál
15232 | El.magn. ventil 3", cievka 24 V AC, PN 14 bar | ks | 3 |  | 0
11311 | Ventilová šachtica záťažová , 48,5*65,5*31 cm | ks | 1 |  | 0
13006 | Vodotesný konektor WN | ks | 3 |  | 0
13009 | Vodotesný konektor DBO | ks | 1 |  | 0
14274 | Rozdelovač Ms 3 cestný, 3"/1*2" | ks | 1 |  | 0
22095 | Výsuvný postrekovač , 10 cm výsuv, reg.tlaku 2,8 bar | ks | 39 |  | 0
32xxx | Tryska rozprašovacia A podľa projektu | ks | 39 |  | 0
44011 | QJ koleno 20*1/2", von.z. | ks | 39 |  | 0
44123 | QJ záv.prechod 20*1", von.z. | ks | 39 |  | 0
46700 | Zavlažovacia rohož ECO-MAT | m2 | 130 |  | 0
46520 | Bodový koreňový zavlažovač RZWS 18"/50, PCB 50 1,9 l/min | ks | 34 |  | 0
13305 | Kábel CYKY 5*1,5 mm2 | bm | 17 |  | 0
9040 | Chránička Kopoflex BA, DN 40/32 | bm | 17 |  | 0
3003200 | Chránička - rúra PVC DN 300 | bm | 22 |  | 0
802200 | Chránička - rúra PVC DN 80 | bm | 28 |  | 0
14064 | CONNECTO PLUS redukcia DN 110*90 | ks | 1 |  | 0
14062 | CONNECTO PLUS redukcia DN 90*63 | ks | 3 |  | 0
14059 | CONNECTO PLUS redukcia DN 63*40 | ks | 3 |  | 0
14124 | CONNECTO PLUS PP DN 90-3", von.záv. | ks | 3 |  | 0
14207 | CONNECTO PLUS zátka DN 40 | ks | 1 |  | 0
14205 | CONNECTO PLUS zátka DN 63 | ks | 2 |  | 0
1286 | Potrubie PE-HD PE100, SDR 11(PN16) DN 90*8,2 mm, hlavný a sekčný rozvod | bm | 217 |  | 0
1284 | Potrubie PE-HD PE100, SDR 11(PN16) DN 63*5,8 mm, sekčný rozvod | bm | 218 |  | 0
1282 | Potrubie PE-HD PE100, SDR 11(PN16) DN 40*3,7 mm, sekčný rozvod | bm | 190 |  | 0
1281 | Potrubie PE-HD PE100, SDR 11(PN16) DN 32*3,0 mm, sekčný rozvod | bm | 32 |  | 0
45702 | Potrubie PE-MD 20*1,8 mm, PN 6 | bm | 80 |  | 0
44571 | Navrtávací pás 90*1" | ks | 22 |  | 0
44560 | Navrtávací pás 63*1" | ks | 24 |  | 0
44516 | Navrtávací pás 40*1" | ks | 16 |  | 0
PC | Štrk triedený 10-16 mm, vrátane dopravy | m3 | 1 |  | 0
PC | Piesok kopaný, vrátane dopravy 375*0,5*0,2 | m3 | 20 |  | 0
súbor | Tvarovky PE, MS, navrtávacie pásy a pomocný spojovací materiál | ks | 1 |  | 0
Časť 1. | materiál z á v l a h y spolu |  |  |  | 0
Číslo položky | Skrátený popis položky | m.j. | počet | CENA
cenníka |  |  |  | jednot. EUR | spolu EUR
2. Montáž zavlažovania
800-1 | 1 - zemné práce
| Hĺbenie rýh v zastavanom priestore, | bm | 375 |  | 0
| Podsyp a zásyp potrubí pieskom | bm | 375 |  | 0
| Obsyp potrubia sypaninou s prehodením, pri vzdialenosti do 3m | bm | 375 |  | 0
| Odd.1 - zemné práce spolu |  |  |  | 0
827 - 1 | 2 - potrubie a objekty
| Montáž potrubia DN 63-90 z PE HD | bm | 435 |  | 0
| Montáž potrubia DN 20,25,32,40 z PE HD | bm | 302 |  | 0
| Montáž chráničiek PVC DN 80 - 300 | bm | 50 |  | 0
| Montáž ventilových šachtíc, zhotovenie obsypu, ukotvenie | ks | 1 |  | 0
| Montáž zavlažovačov a trysiek, nastavenie, zásyp | ks | 39 |  | 0
| Montáž RZWS, nastavenie, zásyp | ks | 34 |  | 0
| Montáž ECO-MAT, vrátane zemných prác | m2 | 130 |  | 0
| Montáž navrtávacích pásov a prípojek na rozvodnom potrubí | ks | 75 |  | 0
| Odd.2 - potrubie a objekty spolu |  |  |  | 0
921 M | 3 - Elektro
| Montáž ovládacieho kábla a konektorov, zhotovenie vodotesného spoja | bm | 17 |  | 0
| Montáž elektroventilov DN 3", káblových spojok | ks | 3 |  | 0
| Odd.3 - elektro spolu |  |  |  | 0
4 - Dopravné náklady
| Dopravné náklady pauš. | ks | 1 |  | 0
| Odd.4 - dopravné náklady spolu |  |  |  | 0
| 2. Montáž zavlažovanie s p o l u za objekty sumár bez DPH |  |  |  | 0
| Dodávka a montáž závlah s p o l u bez DPH |  |  |  | 0
| DPH 20 % |  |  |  | 0
| Dodávka a montáž závlah s p o l u s DPH |  |  |  | 0