## Linka na čokoládu
| DP chocolate |  |  |  | TECHNICKÁ ŠPECIFIKÁCIA
Rosinská cesta 8, 010 08 Žilina
Ponuku predkladá:
| Obchodné meno: |  |  | dátum vypracovania ponuky:
| Sídlo: |  |  | pečiatka a podpis
IČO:
| Platca DPH: |  | áno
Identifikácia ponúkaného zariadenia:
Je uvedené zariadenie vyrábané na sklad (disponujete skladovými zásobami)?
Je ponúkané zariadenie katalógovým tovarom?
Doba dodania (kal. dní):
Cena ponúkaného zariadenia (EUR bez DPH/ks):
Cena ponúkaného zariadenia (EUR bez DPH/celok):
Zariadenie:
| Názov: |  | Linka na výrobu čokolády z kakaového bôbu až po dražé (oriešky, alebo fragmenty obalené v čokoláde)
| Predpokladaný objem: |  | 1
Celok | Časť |  | Parameter | Merná jednotka | Požadovaná hodnota | Hodnota parametra predkladateľa ponuky
| Drvič kakaových bôbov na požadovaný fragment | 1ks | Celonerezové zariadenie | [áno/nie] | áno
|  |  | Válce drviča z nehrdzavejúcej ocele | [áno/ nie] | áno
|  |  | Požadovaná regulácia veľkosti fragmentácie v rozsahu | [mikrón] | 100 - 300
|  |  | Hodinová kapacita | [kg/hod] | min. 20
| Rafinér na spracovanie kakaových bôbov a orechov | 1ks | Ovládanie zariadenia elektronicky prostredníctvom digitálneho panelu | [áno/nie] | áno
|  |  | Programovateľnosť jednotlivých cyklov | [áno/nie] | áno
|  |  | Kapacita guľôčkového rafinéra | [kg] | min. 20
|  |  | Požadovaná minimálna jemnosť produktu po zušľachtení | [mikrón] | max. 25
|  |  | Celonerezové zariadenie v častiach, v ktorých sa spracúva potravina | [áno/nie] | áno
| Tank na čokoládu | 1ks | Celonerezové zariadenie | [áno/nie] | áno
|  |  | Regulácia programovateľnými teplotami a časovaným miešaním | [áno/nie] | áno
|  |  | Suchý ohrev nádrže | [áno/nie] | áno
|  |  | Kapacita nádrže | [kg] | min. 150
| Temperovací stroj na čokoládu | 3ks | Celonerezové zariadenie | [áno/nie] | áno
|  |  | Regulácia programovateľnými teplotami | [áno/nie] | áno
|  |  | Kapacita nádrže | [kg] | min. 45
|  |  | Vibračný stôl súčasťou stroja | [áno/nie] | áno
| Poťahovací stroj na výrobu dražé | 1ks | Celonerezové zariadenie | [áno/nie] | áno
|  |  | Kapacita nádrže | [kg] | min. 35
|  |  | Požadovaný rozsah regulovanej teploty | [°C] | 15 – 50 *
|  |  | Chladenie | [frigórií/hod] | min. 1100
|  |  | Programovateľný dávkovovač čokolády | [áno/nie] | áno
|  |  | Ovládanie zariadenia elektronicky prostredníctvom digitálneho panelu | [áno/ nie] | áno
| Extruder na výrobu fragmentov | 1ks | Celonerezové zariadenie | [áno/nie] | áno
|  |  | Možnosť výmeny vytláčacích hlavíc | [áno/nie] | áno
|  |  | Regulovateľný tlak na kartušu | [áno/nie] | áno
|  |  | Nastaviteľná rýchlosť rezacej čepele | [áno/nie] | áno
|  |  | Hodinová rýchlosť produkcie | [kg] | min. 20
| Stroj na poťahovanie fragmentov | 1ks | Celonerezové zariadenie | [áno/nie] | áno
|  |  | automatická rotácia posypového materiálu | [áno/nie] | áno
|  |  | Hodinová rýchlosť produkcie | [kg] | min. 20
|  |  | poťahovací pás s dúchadlom na poťahovanie do čokolády | [áno/nie] | áno
| Doplňujúce požiadavky a zmluvné podmienky |  | Doprava stroja na miesto prevádzky: Rosinská cesta 8, 010 08 Žilina | [áno/ nie] | áno
|  |  | Osadenie zariadenia | [áno/ nie] | áno
|  |  | Zapojenie zariadenia | [áno/ nie] | áno
|  |  | Skúšobná prevádzka | [áno/ nie] | áno
|  |  | Prevedenie zodpovedajúcej požiadavkám „CE“ | [áno/ nie] | áno
|  |  | Zaškolenie obsluhy linky | [áno/ nie] | áno
* Ponúkaná hodnota môže byť aj mimo uvedený rozsah, musí ale minimálne pokryť hodnotu daného intervalu.
z