## cenová ponuka - technológia (2)
Príloha č. 1 Výzvy na predloženie cenovej ponuky - predpokladanej hodnoty zákazky
Názov Zakázky: | Dojáreň a sledovacie zariadenie
Obstarávateľ: | AGROSPOL Kalinovo, s.r.o.
Opis predmetu zakázky obsahuje požiadavky na technickú špecifikáciu a parametre
Opis technická/ Technická špecifikácia požadované technické parametre | číselný údaj/Hodnota/ charakteristika parametra - požadovaná hodnota | Parametre navrhovanej technológie - prosím vyplniť konkrétne parametre
Kruhová ovčia dojáreň vyrobená v nerezovo - pozinkovanej konštrukcii pre ovce v počte ks | 60 | uviesť hodnotu
Pneumatický distribútor pre dávkovanie krmiva do každého korýtka kruhovej dojárne | áno | áno /nie
Nástupná a výstupná plošina pre zvieratá | áno | áno /nie
Nerezové mliečne potrubie | áno | áno /nie
Podtlakové potrubie | áno | áno /nie
Dezinfekčné potrubie | áno | áno /nie
Doprava mlieka s nerezovou zbernou nádobou a mliečnym čerpadlom s dostatočným výkonom | áno | áno /nie
Riadenie pulzov pomocou elektronických pulzátorov s centrálnou pulzáciou | áno | áno /nie
Softwarové vybavenie dojárne pre tvorbu manažmentu stáda | áno | áno /nie
Automatická identifikácia pri vstupe do dojárne | áno | áno /nie
Ušné značky pre identifikáciu v dojárni | áno | áno /nie
Dojacie miesto vybavené elektronikami s meracími komorami s funkciou merania teploty a vodivosti mlieka. | áno | áno /nie
Dojacie miesta vybavené sťahovacím valcom s funkciou automatického štartu | áno | áno /nie
Dojacie súpravy vybavené automatickými membránovými ventilmi na každej strukovej gume samostatne bez zberača mlieka | áno | áno /nie
Čistiaci automat s automatickým dávkovaním chémia, minimálne 3 programy umývania, automatický štart na základe času | áno | áno /nie
Dezinfekčné držiaky kompatibilné s dojacími jednotkami s uchytením na dezinfekčné potrubie | áno | áno /nie
Olejové lopatkové vývevy | výkon: v rozmedzí min. 2200l/min do 3500l/min | áno /nie
| príkon motora: od 5,4 kW do 7,9 kW | áno /nie
Riadenie vývev pomocou frekvenčného meniča | áno | áno /nie
Táto ponuka zodpovedá cenám obvyklým v mieste a čase jej predkladania.
Doplňte prosím značku a typ zariadenia:
Cena celkom v EUR bez DPH
| DPH |  | neplatca DPH
Cena celkom v EUR
pozn. 1: Vyplňte žltou farbou vyznačené miesta
Identifikačné údaje:
Obchodné meno:
Sídlo:
IČO:
DIČ / IČ DPH
Vypracoval:
Miesto: Dátum: Podpis:

## cenová ponuka - technológia (hidden)
Príloha č. 1 Výzvy na predloženie cenovej ponuky - predpokladanej hodnoty zákazky
Názov Zakázky: | Dojáreň a sledovacie zariadenie
Obstarávateľ: | AGROSPOL Kalinovo, s.r.o.
Opis predmetu zakázky obsahuje požiadavky na technickú špecifikáciu a parametre
Vymedzenie častí | Opis technická/ Technická špecifikácia požadované technické parametre | číselný údaj/Hodnota/ charakteristika parametra - požadovaná hodnota | Parametre navrhovanej technológie - prosím vyplniť konkrétne parametre
Elektronické riadiace jednotky s mliekomermi: | elektronických riadiacich jednotiek s meračmi mlieka s presnosťou merania | množstvo: 60 ks | áno /nie
|  | s prestnosťou min. 5% | uviesť parameter
| ovládanie dojacích strojov merač mlieka a pulzátor musia byť integrované v jednom zariadení |  | áno /nie
| riadiaca jednotka umožňuje individuálne nastavenie parametrov dojenia pre každú ovcu zvlášť (počet pulzov, pulzačný pomer, minimálne množstvo nadojeného mlieka pri ktorom automaticky vypne dojenie a stiahne dojací stroj z vemena) |  | áno /nie
| sťahovacích valcov s funkciou autoštart (potiahnutím dojacej súpravy sa automaticky spustí dojenie) | množstvo: 60 ks | áno /nie
Výpočtová technika | PC All in One 22“ (s operačným systémom) | množstvo: 1 ks | áno /nie
| chovateľsko-manažérsky program dojárne | množstvo: 1 ks | áno /nie
Systém podtlaku: | bezolejovej vývevy | výkon min. 2750 l/min | uviesť hodnotu
|  | množstvo: 2 ks | áno /nie
| frekvenčný menič s regulačným ventilom |  | áno /nie
| podtlakové potrubie | priemer min. 76 mm | uviesť hodnotu
Identifikácia oviec: | identifikačne antény pri vstupe do dojárne 2 ks, | množstvo: 2 ks | áno /nie
| snímanie FDX a HDX respondéry |  | áno /nie
| riadiaca jednotka slúžiaca na prepojenie dojárne |  | áno /nie
| vypočtová technika (PC) | množstvo: 1 ks | áno /nie
Dojacie stroje: | dojacích strojov s mliekovodnými hadicami s podtlakovými hadicami | množstvo: 60 ks | áno /nie
Čistiaci a dezinfekčný automat: | Programovateľný dezinfekčný automat s automatickým dávkovaním dezinfekčných prostriedkov, |  | áno /nie
| sud na dezinfekčný roztok o objeme | objem min. 400 l | uviesť hodnotu
| nerezové dezinfekčné potrubie v dojárni o priemere 51 mm | priemer min. 51 mm | uviesť hodnotu
| 120 ks dezinfekčných násadcov | množstvo: 120 ks | áno /nie
Konštrukcia: | Dojáreň 2x30 s rýchlym odchodom (Rapide exit parlour) |  | áno /nie
| pneumatické vstupné bránky, nerezový žľab |  | áno /nie
| oddelených kŕmnych miest o šírke 40 cm | množstvo: 60 ks | áno /nie
|  | šírka krmného miesta min. 40 cm | uviesť hodnotu
| zásobník jadra s mechanicky nastaviteľným presným dávkovaním 50-500g, individuálny head lock |  | áno /nie
| spoločný zdvih pre odchod, |  | áno /nie
| pneumatické ovládanie bránky |  | áno /nie
| dávkovanie jadra |  | áno /nie
| kompresor |  | áno /nie
Táto ponuka zodpovedá cenám obvyklým v mieste a čase jej predkladania.
Cena celkom v EUR bez DPH
| DPH |  | neplatca DPH
Cena celkom v EUR
pozn. 1: Vyplňte žltou farbou vyznačené miesta
Identifikačné údaje:
Obchodné meno:
Sídlo:
IČO:
DIČ / IČ DPH
Vypracoval:
Miesto: Dátum: Podpis: