## Príloha č. 1
1
1 | Pokyny k vyplneniu: Vypĺňajú sa žlto vyznačené polia !!!
1
1 | [9 empty] | Príloha č. 1:
1 | Kúpna zmluva Príloha č.1 - časť č.1
1
1 | Podrobný technický opis a údaje deklarujúce technické parametre dodávaného predmetu
1
1
1 | Názov predmetu: |  | Pásový postrekovač s kamerovým navádzaním a nádržou na postrekovú kvapalinou | [5 empty] | Počet kusov: | 1
1
1 | Vymedzenie častí |  |  | Opis / Technická špecifikácia - požadované technické parametre | Číselný údaj / Hodnota / Charakteristika parametra - požadovaná hodnota parametra |  | Merná jednotka | Parametre navrhovanej technológie - navrhovateľ vyplní konkrétnu hodnotu parametra ním navrhovanej technológie (hodnota/číselný údaj a podobne podľa zadania) | Názov výrobcu | Typové označenie
1 | Pásový postrekovač s kamerovým navádzaním a nádržou na postrekovú kvapalinou |  |  | Pásový postrekovač na 18 radov/medziradov | áno |  | - | áno/nie:
1 |  |  |  | Vzadu nesený na trojbodovom závese traktora | áno |  | - | áno/nie:
1 |  |  |  | Hydraulicky sklopný rám, pracovný záber min. | 9 |  | m | hodnota:
1 |  |  |  | Kamerové navádzanie s ovládacím rámom, hydraulikou a monitorom | áno |  | - | áno/nie:
1 |  |  |  | oporné kolesá rozmeru 200/60-145 | 2 |  | ks | hodnota:
1 |  |  |  | Odstavné nohy na bezpečné odstavenie stroja mimo prevádzky | áno |  | - | áno/nie:
1 |  |  |  | Osvetlenie cestné vpredu i vzadu | áno |  | - | áno/nie:
1 |  |  |  | Hĺbkové vodiace kolieska na jednotlivých vozíkoch rozmeru | min. 300x100 |  | mm | hodnota:
1 |  |  |  | Prestavitelný postrekovací kryt s jednou dýzou | áno |  | - | áno/nie:
1 |  |  |  | vpredu nesenný zásobník postrekovej kvapaliny | min.1000 max 1500 |  | l | hodnota:
1 |  |  |  | Vlastné ovládanie zásobníka a dávkovania | áno |  | - | áno/nie:
1 |  |  |  | Ovládanie ISOBUS | áno |  | - | áno/nie:
1 |  |  |  | Nádrž na čistú vodu min. | 120 |  | l | hodnota:
1 |  |  |  | Nádrž na umývanie rúk min | 15 |  | l | hodnota:
1 |  |  |  | rotujúce trysky v nádrži | 2 |  | ks | hodnota:
1 |  |  |  | Ukazovateľ stavu naplnenia | mechanický, alebo elektronický (prípadne oba) |  | - | hodnota:
1 |  |  |  | Pripojenie na čelnú hydrauliku kat.II | áno |  |  | áno/nie:
1 |  |  |  | Hydraulicky poháňané čerpadlo o výkone min. | 135 |  | l/min | hodnota:
1 |  |  |  | Elektronické ovládanie stroja cez ISOBUS prípadne vlastná elektronika | áno |  |  | áno/nie:
1
1 | Pozn.: V prípade, že v rámci opisu predmetu bol použitý konkrétny výrobca, výrobný postup, značka, patent, typ, krajina, oblasť alebo miesto pôvodu alebo výroby, môže uchádzač predložiť ponuku i na technický a funkčný ekvivalent.
1
1
1 |  | Miesto:
1
1 |  | Dátum:
1 | [5 empty] | podpis a pečiatka dodávateľa