## Príloha č. 1
1
1 | Pokyny k vyplneniu: Vypĺňajú sa žlto vyznačené polia !!!
1
1 | [9 empty] | Príloha č. 1:
1 | Kúpna zmluva časť č.3 Príloha č.1
1
1 | Podrobný technický opis a údaje deklarujúce technické parametre dodávaného predmetu
1
1
1 | Názov predmetu: |  | nádrž na prípravu postrekov | [5 empty] | Počet kusov: | 1
1
1 | Vymedzenie častí |  |  | Opis / Technická špecifikácia - požadované technické parametre | Číselný údaj / Hodnota / Charakteristika parametra - požadovaná hodnota parametra |  | Merná jednotka | Parametre navrhovanej technológie - navrhovateľ vyplní konkrétnu hodnotu parametra ním navrhovanej technológie (hodnota/číselný údaj a podobne podľa zadania) | Názov výrobcu | Typové označenie
1 | nádrž na prípravu postrekov |  |  | Rozmiešanie kvapalných, granulovaných a práškových prípravkov na ochranu rastlín | áno |  | - | áno/nie:
1 |  |  |  | Vyprázdnenie a vypláchnutie obalov z prípravkov na ochranu rastlín | áno |  | - | áno/nie:
1 |  |  |  | Plnenie postrekovača | áno |  | - | áno/nie:
1 |  |  |  | Objem nádrže min. | 870 |  | l | hodnota:
1 |  |  |  | Polyetylénová nádrž odolná voči chemikáliám | áno |  | - | áno/nie:
1 |  |  |  | Rám ošetrený ochranným náterom odolným voči chemikáliám | áno |  | - | áno/nie:
1 |  |  |  | Rám s 3 bodovým závesom, zdvíhaním do prepravnej a spúštaním do pracovnej polohy | áno |  | - | áno/nie:
1 |  |  |  | Výkon čerpadla s hydromotorom | min. 1000 |  | l/min | hodnota:
1 |  |  |  | Výkon hydromotora na čerpadle | min. 64 |  | l/min | hodnota:
1 |  |  |  | Oplachová dýza | áno |  | - | áno/nie:
1 |  |  |  | Plniaci prietokomer so STOP polohou s monitorom | áno |  | - | áno/nie:
1 |  |  |  | Nasávací prietokomer s IBC kontajnerov so STOP polohou s monitorom | áno |  | - | áno/nie:
1 |  |  |  | Typové schválenie pre prepravu po cestách v SR | áno |  | - | áno/nie:
1 |  |  |  | Prepravná rýchlosť | min. 25 |  | km/h | hodnota:
1
1
1 | Pozn.: V prípade, že v rámci opisu predmetu bol použitý konkrétny výrobca, výrobný postup, značka, patent, typ, krajina, oblasť alebo miesto pôvodu alebo výroby, môže uchádzač predložiť ponuku i na technický a funkčný ekvivalent.
1
1
1 |  | Miesto:
1
1 |  | Dátum:
1 | [5 empty] | podpis a pečiatka dodávateľa