## 1. Krycí list rozpočtu
KRYCÍ LIST ROZPOČTU
| Názov stavby |  |  | Stavebné úpravy, Kravín parc.č.1548 Zvolenská Slatina | [8 empty] | JKSO
| Názov objektu |  |  | Stavebné úpravy,Kravín parc.č.1548 Zvolenská Slatina | [8 empty] | EČO
[13 empty] | Miesto | Zvolenská Slatina
[13 empty] | IČO | IČ DPH
| Objednávateľ |  |  | EnergoAgro s.r.o. Bottova 1522 Detva
| Projektant |  |  | Ing.arch. Marián Lalík
Zhotoviteľ
| Spracoval |  |  | Ing.arch. Marián Lalík
|  |  |  | Rozpočet číslo |  | Dňa | [6 empty] | CPV
CPA
Merné a účelové jednotky
Počet |  |  |  | Náklady / 1 m.j. | Počet |  |  | Náklady / 1 m.j. | Počet |  |  |  |  | Náklady / 1 m.j.
|  |  | 0 | 0 |  |  | 0 | 0 |  |  |  |  | 0 |  | 0
|  |  |  | Rozpočtové náklady v |  |  |  | EUR
A |  | Základné rozp. náklady |  |  | B |  | Doplnkové náklady |  | C |  | Vedľajšie rozpočtové náklady
1 | HSV |  | Dodávky |  | 8 | Práca nadčas |  | 0 | 13 | GZS |  |  |  |  | 0
2 |  |  | Montáž |  | 9 | Bez pevnej podl. |  | 0 | 14 | Projektové práce |  |  |  |  | 0
3 | PSV |  | Dodávky |  | 10 | Kultúrna pamiatka |  | 0 | 15 | Sťažené podmienky |  |  |  |  | 0
4 |  |  | Montáž |  | 11 |  |  | 0 | 16 | Vplyv prostredia |  |  |  |  | 0
5 | "M" |  | Dodávky | [5 empty] | 17 | Iné VRN |  |  |  |  | 0
6 |  |  | Montáž | [5 empty] | 18 | VRN z rozpočtu |  |  |  |  | 0
7 | ZRN (r. 1-6) |  |  |  | 12 | DN (r. 8-11) |  |  | 19 | VRN (r. 13-18) |  |  |  |  | 0
20 | HZS |  |  |  | 21 | Kompl. činnosť |  | 0 | 22 | Ostatné náklady |  |  |  |  | 0
Projektant | [8 empty] | D |  | Celkové náklady
[9 empty] | 23 | Súčet 7, 12, 19-22 |  |  |  |  | 0
Dátum a podpis |  |  |  |  | Pečiatka |  |  |  | 24 | DPH | 20 | % z | 941714.83 |  | 0
Objednávateľ | [8 empty] | 25 | Cena s DPH (r. 23-24) |  |  |  |  | 0
Dátum a podpis |  |  |  |  | Pečiatka |  |  |  | E |  | Prípočty a odpočty
Spracoval | [8 empty] | 26 | Dodávky zadávateľa |  |  |  |  | 0
[9 empty] | 27 | Kĺzavá doložka |  |  |  |  | 0
Dátum a podpis |  |  |  |  | Pečiatka |  |  |  | 28 | Zvýhodnenie + - |  |  |  |  | 0

## 8. Rozpočet s výkazom výmer a p
ROZPOČET S VÝKAZOM VÝMER
Stavba: Stavebné úpravy, Kravín parc.č.1548 Zvolenská Slatina
Objekt: Stavebné úpravy,Kravín parc.č.1548 Zvolenská Slatina
Objednávateľ: EnergoAgro s.r.o. Bottova 1522 Detva
Zhotoviteľ: |  |  |  | Spracoval: Ing.arch.Marián Lalík
Miesto: Zvolenská Slatina |  |  |  | Dátum:
Č. | Kód položky | Popis | MJ | Množstvo celkom | Cena jednotková | Cena celkom
1 | 2 | 3 | 4 | 5 | 6 | 7
| 1 | Zemné práce
1 | 113307223.S | Odstránenie podkladu v ploche nad 200 m2 z kameniva hrubého drveného, hr.200 do 300 m, -0,40000t | m2 | 2750
2 | 131201101.S | Výkop nezapaženej jamy v hornine 3, do 100 m3 | m3 | 100
|  | 200*0,5 "betónová plocha |  | 100
|  | Súčet |  | 100
3 | 131201109.S | Hĺbenie nezapažených jám a zárezov. Príplatok za lepivosť horniny 3 | m3 | 100
4 | 132201101.S | Výkop ryhy do šírky 600 mm v horn.3 do 100 m3 | m3 | 43.2
|  | 80*0,6*0,9 "štítové steny |  | 43.2
|  | Súčet |  | 43.2
5 | 132201101.S | Výkop ryhy do šírky 600 mm v horn.3 do 100 m3 | m3 | 87.12
|  | 210*0,4*0,9+32*0,4*0,9 |  | 87.12
|  | Súčet |  | 87.12
6 | 132201109.S | Príplatok k cene za lepivosť pri hĺbení rýh šírky do 600 mm zapažených i nezapažených s urovnaním dna v hornine 3 | m3 | 43.2
7 | 132201109.S | Príplatok k cene za lepivosť pri hĺbení rýh šírky do 600 mm zapažených i nezapažených s urovnaním dna v hornine 3 | m3 | 87.12
8 | 133201101.S | Výkop šachty zapaženej, hornina 3 do 100 m3 | m3 | 9.188
|  | 2,1*2,5*1,75 "šachta |  | 9.188
|  | Súčet |  | 9.188
9 | 133201109.S | Príplatok k cenám za lepivosť pri hĺbení šachiet zapažených i nezapažených v hornine 3 | m3 | 9.188
10 | 151101201.S | Paženie stien bez rozopretia alebo vzopretia, príložné hĺbky do 4m | m2 | 16.1
|  | (2,1+2,5)*2*1,75 |  | 16.1
|  | Súčet |  | 16.1
11 | 151101211.S | Odstránenie paženia stien príložné hĺbky do 4 m | m2 | 16.1
12 | 162301121.S | Vodorovné premiestnenie výkopku po spevnenej ceste z horniny tr.1-4, nad 100 do 1000 m3 na vzdialenosť nad 50 do 500 m | m3 | 239.508
|  | 43,2+87,12+9,188+100 |  | 239.508
"zemina sa použie na úpravu okolo objektu
|  | Súčet |  | 239.508
13 | 167101102.S | Nakladanie neuľahnutého výkopku z hornín tr.1-4 nad 100 do 1000 m3 | m3 | 239.508
14 | 171201202.S | Uloženie sypaniny na skládky nad 100 do 1000 m3 | m3 | 239.508
15 | 181101102.S | Úprava pláne v hornine 1-4 so zhutnením | m2 | 1000
| 2 | Zakladanie
16 | 273321511.S | Betón základových dosiek, železový (bez výstuže), tr. C 30/37 | m3 | 547.842
|  | 69,7*39,3*0,2 |  | 547.842
|  | Súčet |  | 547.842
17 | 273351215.S | Debnenie stien základových dosiek, zhotovenie-dielce | m2 | 43.6
|  | (69,7+39,3)*2*0,2 |  | 43.6
|  | Súčet |  | 43.6
18 | 273351216.S | Debnenie stien základových dosiek, odstránenie-dielce | m2 | 43.6
19 | 273362021.S | Výstuž základových dosiek zo zvár. sietí KARI | t | 14.426
20 | 274321511.S | Betón základových pásov, železový (bez výstuže), tr. C 30/37 | m3 | 43.2
|  | 80*0,6*0,9 |  | 43.2
|  | Súčet |  | 43.2
21 | 274361821.S | Výstuž základových pásov z ocele B500 (10505) | t | 2.17
|  | 2,170 "základy odhad |  | 2.17
|  | Súčet |  | 2.17
22 | 2791 | Suchý betón - zásyp šachta plastová D+M | m3 | 1
| 3 | Zvislé a kompletné konštrukcie
23 | 311321511.S | Betón nadzákladových múrov, železový (bez výstuže) tr. C 30/37 | m3 | 51.156
|  | 19,95*3,5*0,3*4+19,95*1,5*0,3/2*4 "štítové steny |  | 101.745
|  | -(3,1*3,25*0,3*5*2+2,5*3,1*0,3*5*2) |  | -53.475
|  | 0,45*0,45*0,25*19+0,45*0,45*0,25*19*2 "múriky |  | 2.886
|  | Súčet |  | 51.156
24 | 311321823.S | Príplatok za pohľadový betón nadzákladových múrov | m2 | 678.3
|  | 678,3 |  | 678.3
|  | Súčet |  | 678.3
25 | 311351105.S | Debnenie nadzákladových múrov obojstranné zhotovenie-dielce | m2 | 712.5
|  | 19,95*3,5*2*4+19,95*1,5*2/2*4 "štítová steny |  | 678.3
|  | 0,45*4*0,25*19+0,45*3*0,25*19*2*2 "múriky |  | 34.2
|  | Súčet |  | 712.5
26 | 311351106.S | Debnenie nadzákladových múrov obojstranné odstránenie-dielce | m2 | 712.5
27 | 311361821.S | Výstuž nadzákladových múrov B500 (10505) | t | 3.674
|  | 3,674 "štítové steny |  | 3.674
|  | Súčet |  | 3.674
28 | 311362021.S | Výstuž nadzákladových múrov, stien a priečok zo zváraných sietí KARI | t | 0.909
| 5 | Komunikácie
29 | 564730111.S | Podklad alebo kryt z kameniva hrubého drveného veľ. 0-16 mm s rozprestretím a zhutnením hr. 100 mm | m2 | 200
30 | 564772111.S | Podklad alebo kryt z kameniva hrubého drveného veľ. 32-63 mm (vibr.štrk) po zhut.hr. 250 mm | m2 | 200
31 | 581114114.S | Kryt z betónu prostého C 25/30 hr. 150 mm | m2 | 200
|  | 200 "Betonová spevnená plocha |  | 200
|  | Súčet |  | 200
| 6 | Úpravy povrchov, podlahy, osadenie
32 | 631362021.S | Výstuž spevnenej plochy zo zváraných sietí z drôtov typu KARI | t | 2.106
|  | 2,106 "výstuž kari betónová plocha |  | 2.106
|  | Súčet |  | 2.106
33 | 63157 | Násyp zo štrkodrvy(pre spevnenie podkladov) | m3 | 1368.18
|  | 69,7*39,6*0,5-39,6*0,6*0,5 |  | 1368.18
"dodávka materiálu bude z búracích prác
|  | Súčet |  | 1368.18
| 9 | Ostatné konštrukcie a práce-búranie
34 | 941955004,s | lešenie ľahké pracovné | m2 | 2804.97
35 | 965042241.S | vyčistenie budov poľnohospodárskych objektov | m2 | 2804.97
36 | 965042241.S | Búranie podkladov pod dlažby, liatych dlažieb a mazanín,betón,liaty asfalt hr.nad 100 mm, plochy nad 4 m2 -2,20000t | m3 | 1300
37 | 965049120.S | Príplatok za búranie betónovej mazaniny so zváranou sieťou alebo rabicovým pletivom hr. nad 100 mm | m3 | 1300
38 | 968062559.S | Vybúranie drevených vrát plochy nad 5 m2, -0,05200t | m2 | 180
39 | 971052671.S | Vybúranie otvoru v želzobet. priečkach a stenách plochy do 4 m2, hr. do 800 mm, -2,40000t | m3 | 4.608
|  | 0,8*0,8*1,2*6 |  | 4.608
|  | Súčet |  | 4.608
40 | 979083114.S | Vodorovné premiestnenie sutiny na skládku s naložením a zložením nad 2000 do 3000 m | t | 431.327
41 | 979093111.S | Uloženie sutiny na skládku s hrubým urovnaním bez zhutnenia | t | 431.327
42 | 979093513.S | Drvenie stavebného odpadu z demolácií (recyklácia bez kov. mat.) z muriva z betónu železového | t | 2871.059
|  | 2860+11,059 |  | 2871.059
|  | Súčet |  | 2871.059
43 | 981131413.S | Demolácia hál postupným rozoberaním z tehál, tvárnic a z prostého betónu s podielom konštrukcií nad 15 do 20 %, -0,37000t | m3 | 581.559
|  | 165+27,85*5,439*2,75 |  | 581.559
|  | Súčet |  | 581.559
44 | 979089012.S | Poplatok za uloženie suti na skládku | t | 215.177
45 | 979089112.S | Poplatok ostatného materiálu na skládku | t | 216.15
|  | 206,79+9,36 |  | 216.15
|  | Súčet |  | 216.15
| 711 | Izolácie proti vode a vlhkosti
47 | 711141559.S | Zhotovenie izolácie proti zemnej vlhkosti a tlakovej vode vodorovná NAIP pritavením | m2 | 2804.97
|  | 70,3*39,9 |  | 2804.97
|  | Súčet |  | 2804.97
48 | 628310001200 | Pás asfaltový pre spodné vrstvy hydroizolačných systémov | m2 | 3225.716
|  | 2804,97043478261 * 1,15 |  | 3225.716
49 | 998711201.S | Presun hmôt pre izoláciu proti vode v objektoch výšky do 6 m | % | 383.935
| 722 | Zdravotechnika - vodovod
50 | 386120006 | Vodomerná šachta 1,1*1,5 m D+M | ks | 1
51 | 857263121 | Guľový ventil FF 5/4" D+M | ks | 1
52 | 998722202.S | Presun hmôt pre vodovod v objektoch výšky nad 6 do 12 m | % | 3.675
| 764 | Konštrukcie klampiarske
53 | 764312823 | Demontáž krytiny z plechu vlnitého, -0,00751t | m2 | 3000
54 | 764751113 | Odpadová rúra kruhová D 125 mm | m | 60
|  | 4*15 |  | 60
|  | Súčet |  | 60
55 | 764761122 | Žľab pododkvapový polkruhový R 150 mm, vrátane čela, hákov, rohov, kútov | m | 220
|  | 220 |  | 220
|  | Súčet |  | 220
56 | 998764201.S | Presun hmôt pre konštrukcie klampiarske v objektoch výšky do 6 m | % | 159.97
| 767 | Konštrukcie doplnkové kovové
57 | 76722 | Montáž strešného plášťa | m2 | 3000
58 | 767311810.S | Demontáž svetlíkov všetkých typov, vrátane zasklenia, -0,21000t | m2 | 6
59 | 767581803.S | Demontáž podhľadov tvarovaných plechov, -0,05500t | m2 | 3000
60 | 767582800.S | Demontáž podhľadov roštov, -0,00200t | m2 | 3000
61 | 767996806 | Demontáž hradenia - oceľové rúry, -0,00100t | kg | 12000
62 | 553260001500 | Panel sendvičový PUR š. 1000 mm hr. jadra 60 mm | m2 | 3000
Určenie: - pre vonkajšie steny chladiarenských objektov - pre priečky v chladiarenských objektoch - pre podhľady stropov chladiarenských objektov. Použitie: -obchodné a priemyselné objekty - kancelárske a administratívne objekty - objekty pre chov zvierat - poľnohospodárske objekty - sociálne objekty a objekty pre služby. Jadro: pevná polyuretánová pena - hustota 40 kg/m3. Dĺžka panelov: 2,5-18m.
63 | 998767201.S | Presun hmôt pre kovové stavebné doplnkové konštrukcie v objektoch výšky do 6 m | % | 3194.476
| 783 | Nátery
64 | 783102821.S | Odstránenie starých náterov z oceľových konštr. stredných B plnostenných D opálením, oklepaním | m2 | 300
65 | 783124520.S | Nátery oceľ.konštr. syntetické dvojnásobné, 1x s emailovaním - 105µm | m2 | 2262.6
|  | 1131,3*2 "odhad |  | 2262.6
|  | Súčet |  | 2262.6
66 | 784452571 | Náter vodeodolný D+M | m2 | 32.918
|  | 0,45*3*0,25*19*2+0,45*0,45*19*2 |  | 20.52
|  | 0,45*4*0,25*19+0,45*0,45*19 |  | 12.398
|  | Súčet |  | 32.918
67 | 783124720.S | Nátery oceľ.konštr. syntetické základné - 35µm | m2 | 2262.6
| 20-M | Energetik
68 | 201 | Elektroinštalácia | ks | 1
69 | 202 | Elektroinštalácia | ks | 1
| HZS | Hodinové zúčtovacie sadzby
70 | 203 | HZS | ks | 1
Celkom

## ELEKTRO
ZÁKAZKA |  | INVESTOR |  |  |  |  | VÝKAZ VÝMER
Stavebné úpravy Kravín - Zvolenská Slatina |  | EnergoAgro, s. r.o. |  |  |  |  | ELEKTROINŠTALÁCIA
č.parcely 1548, Zvolenská Slatina 962 01
[5 empty] | materiál |  |  | montáž
por.č. | položka | obj. č. | počet | m.j. | j.cena (€) | spolu (€) | montáž (€) | spolu (€) | celkom (€)
1. | Rozvádzač HR a príslušenstvo
1.1 | Rozvádzač MITTER Elektro, s.r.o. , IP54, Osadenie a ukotvenie HR |  | 1 | ks
1.2 | Zapojenie rozvádzača HR |  | 1 | ks
1.3 | Hlavný vypínač 3P 63A 400V, EATON |  | 1 | ks
1.4 | Zvodič prepätia typ SPBT12-280/3 1+2, 3P, EATON |  | 1 | ks
1.5 | Istič PL6 1P B10, EATON |  | 11 | ks
1.6 | Istič PL6 1P B16, EATON |  | 8 | ks
1.7 | Istič PL6 3P B25, EATON |  | 2 | ks
1.7 | Istič PL6 3P C20, EATON |  | 1 | ks
1.8 | Kombinovaný prúdový chránič PFL6, 1P+N B/10A 30MA AC, EATON |  | 18 | ks
1.9 | Prúdový chránič PF7, 4P 40A 30MA AC, EATON |  | 3 | ks
1.10 | Mostík prepojovací - 7/N - modrý |  | 3 | ks
1.11 | Prepojovací hrebeň 3P / 12mod |  | 6 | ks
1.12 | Podružný materiál |  | 1 | sub
2. | Káble a vodiče
2.1 | CYKY-J 3x1,5mm2 |  | 1850 | m
2.2 | CYKY-O 3x1,5mm2 |  | 1000 | m
2.3 | CYKY-J 3x2,5mm2 |  | 550 | m
2.4 | CYKY-J 5x1,5mm2 |  | 250 | m
2.5 | CYKY-J 5x4mm2 |  | 5 | m
2.6 | CYKY-J 5x4mm2 |  |  | m
2.6 | CY 6 zž |  | 400 | m
2.7 | CYA 25 zž |  | 20 | m
3. | Elektroinštalačné prístroje Legrand PLEXO a ostatné prístroje
3.1 | Jednopólový spínač č.1, 10A, 250V AC, IP55, sivý, Legrand Plexo (69720) |  | 4 | ks
3.2 | Sériový spínač č.6, 10A, 250V AC, IP55, sivý, Legrand Plexo (69711) |  | 12 | ks
3.3 | Tlačítko, 10A, 250V AC, IP55, sivé, Legrand Plexo (69720) |  | 8 | ks
3.4 | Zásuvka 2P+PE s clonkami, 16A, 250V AC, IP55, sivá, Legrand Plexo (69731) |  | 10 | ks
3.5 | Zásuvka nástenná kombinovaná 32A / 400V / 5P+1x230V IP44 (IZVZ3253) |  | 1 | ks
3.6 | Zásuvka nástenná 16A / 400V / 5P IP44 |  |  | ks
3.7 | Zásuvka nástenná 16A / 230V / 3P IP54 |  |  | ks
3.8 | Jednonásobný horizontálny rámik, biela, Valena |  |  | ks
4. | Elektroinštalačný materiál
4.1 | Trubka ohybná FXP-Turbo 20 |  | 500 | m
4.2 | Trubka ohybná FXP-Turbo 25 |  | 100 | m
4.3 | Krabica rozvodná SEZ Acidur 6455-11P, šedá IP67 (10002855.00) |  | 20 | ks
4.4 | Krabica OBO 100x100x40 IP54, sivá (200378) |  | 20 | ks
4.5 | WAGO svorky |  | 100 | ks
4.6 | Svietidlové svorky |  | 100 | ks
4.7 | Označovacia bužírka žltá |  | 5 | m
4.8 | Označovacie štítky káblové |  | 20 | ks
4.9 | Ekvipotenciálna svorkovnica EPS 1 |  | 1 | ks
4.10 | Inštalačná krabica KOPOS KO 125 E - 150x150x77mm sivá - s viečkom |  | 1 | ks
4.11 | Sadra |  | 60 | kg
4.12 | Podružný materiál (hmoždiny, skrutky, tmel) |  | 1 | sub
4.13 | Žľab elektroinštalačný MARS 62/50 |  | 340 | m
4.14 | Žľab elektroinštalačný MARS 125/50 |  | 240 | m
4.15 | Kryt elektroinštalačného žľabu MARS 62 |  | 340 | m
4.16 | Kryt elektroinštalačného žľabu MARS 125 |  | 240 | m
4.17 | Spojka žľabu MARS 50 |  | 130 | ks
4.18 | Nosník žľabu MARS 62 |  | 340 | ks
4.19 | Nosník žľabu MARS 125 |  | 160 | ks
4.20 | MARS koleno 62/50 |  | 8 | ks
4.21 | MARS koleno 125/50 |  | 4 | ks
4.22 | MARS T-kus 62/50 |  | 4 | ks
4.23 | MARS T-kus 125/50 |  | 4 | ks
4.24 | MARS veko 90-62 |  | 8 | ks
4.25 | MARS veko 90-125 |  | 4 | ks
4.26 | MARS veko T-kus 62 |  | 4 | ks
4.27 | MARS veko T-kus 125/50 |  | 4 | ks
4.28 | MARS skrutky M8x12 + matice + podložky 2x |  | 6 | bal
4.29 | Rúrka elektroinštalačná pevná HFBS 20 |  | 300 | m
5. | Svietidlá (presný typ svietidiel určí investor)
5.1 | LED svietidlo prachotesné stropné, 230V / 53W, AC, IP65 (PL7000L2W5ND) |  | 60 | ks
5.2 | LED reflektor vonkajšie bočné, 230V / 100W, AC, IP65 |  | 4 | ks
5.3 | LED núdzové svietidlo bočné, 230V / 3W / 3h, AC, IP66 |  | 4 | ks
6. | Práca
6.1 | Montáž MARS žľabov |  | 1 | ks
6.2 | Montáž a zapojenie krabíc ACIDUR na stenu |  | 20 | ks
6.3 | Ťahanie káblov |  | 3850 | m
7. | Ostatné
7.1 | Ukončenie vodičov do 1,5mm2 |  | 68 | ks
7.2 | Ukončenie vodičov do 2,5mm2 |  | 26 | ks
7.3 | Ukončenie vodičov do 16mm2 |  | 4 | ks
8. | Prívod EE z VRIS 2 do HR
8.1 | AYKY-Z-J 4x35mm2 |  | 50 | m
8.2 | Poistka nožová PN1 80A gG |  | 3 | ks
8.3 | Pás na uchytenie zvodu kábla 1,4m |  | 5 | ks
8.4 | Objimka na stĺp - konzola s hákom pozink |  | 1 | ks
8.5 | Konzola s hákom na stenu |  | 1 | ks
9. | Bleskozvod, uzemnenie a pospojovanie
9.1 | Uzemňovacia pásovina 30x4 FeZn |  | 2250 | kg
9.2 | Uzemňovacií drót 10mm FeZn |  | 150 | kg
9.3 | Vodič AlMgSi 8mm |  | 100 | kg
9.4 | Svorka SR02 |  | 150 | ks
9.5 | Svorka SR03 |  | 150 | ks
9.6 | Svorka SK |  | 20 | ks
9.7 | Svorka SZ |  | 16 | ks
9.8 | Svorka SS |  | 150 | ks
9.10 | Svorka SP1 |  | 60 | ks
9.11 | Svorka SO |  | 16 | ks
9.12 | Podpera PV15 UNI |  | 150 | ks
9.13 | Podpera PV23 |  | 150 | ks
9.14 | Označovací štítok s číslom |  | 16 | ks
9.15 | Výstražný štítok k zvodu |  | 16 | ks
9.16 | Ochranný uholník OU1,7 |  | 2 | ks
9.17 | Držiak ochranného uholníka DOU vr1 |  | 4 | ks
9.18 | Tyč zachytávacia JP20 - 2m AlMgSi (24822) |  | 14 | ks
9.19 | Svorka SJ01 |  | 14 | ks
9.20 | Kari sieť 2x3 m FeZn drôt 6 |  | 360 | ks
ks
10. | Revízia - OPaOS elektrického zariadenia
10.1 | Premeranie stavu elektroinštalácie + správa o OPaOS |  | 1 | ks
10.2 | Premeranie stavu bleskozvodu + správa o OPaOS |  | 1 | ks
0
0
| Spolu |  |  |  | Materiál |  | Montáž