## Komunálny traktor
Pokyny k vyplneniu: Vypĺňajú sa žlto vyznačené polia !!!
Príloha č. 1 Technická špecifikácia
Výzva na predloženie ponúk
| Identifikačné údaje navrhovateľa: |  |  | Identifikačné údaje obstarávateľa:
| Obchodné meno: |  |  | Obchodné meno: | Alexander Asbóth
| Sídlo: |  |  | Sídlo: | Ul. I. Madácha 2796/12, 945 01 Komárno
| IČO: |  |  | IČO: | 43869530
| Kontaktná osoba: |  |  | Kontaktná osoba: | Alexander Asbóth
| Mobil: |  |  | Mobil: | 00421 917 425 635
| E-mail: |  |  | E-mail: | asbothalexander@maildup.com
Technická špecifikácia logického celku:
Obstaranie traktora, rekultivátora a sejačky
Vymedzenie častí zariadenia | Opis / Technická špecifikácia - požadované technické parametre | Číselný údaj / Hodnota / Charakteristika parametra - požadovaná hodnota parametra | Merná jednotka | Parametre navrhovanej technológie - navrhovateľ vyplní konkrétnu hodnotu parametra ním navrhovanej technológie (hodnota/číselný údaj a podobne podľa zadania), resp. dopíše áno, alebo nie |  | Názov výrobcu | Typové označenie | Cena/ks zariadenie Bez DPH | Cena/spolu zariadenie Bez DPH
Komunálny traktor | Motor | 1 | litrový, štvorvalcový turbodiesel | áno/nie
| Max. výkon motora | 37,9/51,5 | kW / HP | minimálne
| Menovitý výkon motora | 36,2 /48,5 | kW / HP | minimálne
| Menovitý výkon vývodového hriadeľa (PTO) | 29,7 / 399 | kW / HP | minimálne
| Max. rýchlosť | 30 | km/h | maximálne
| Ručný plyn | - | - | áno/nie
| Hydrostatická prevodovka s tromi rozsahmi rýchlostí | - | - | áno/nie
| Pohon všetkých štyroch kolies - 4WD | - | - | áno/nie
| Hydraulické riadenie | - | - | áno/nie
| Parkovacia brzda | - | - | áno/nie
| Mokré kotúčové brzdy | - | - | áno/nie
| Vývodový hriadeľ zadný | 540 otáčanie/min | ot./min. smer otáčania doprava - pohľad zozadu | áno/nie
| Elektrické zapínanie vývodového hriadeľa | - | - | áno/nie
| Elektrický systém | 12 75 | V elektrický systém AMP alternátor | áno/nie
| Predné halogénové svetlá a predné pracovné svetlá | - | - | áno/nie
| 7 pólová zásuvka na vlečku | - | - | áno/nie
| Zadný trojbodový záves: | 1420 | kg zdvihovom bode | minimálne
| zdvihová kapacita | 1134 610 | kg mm za koncami ramien | minimálne
| Predný držiak závažia na 12 ks závaží | - | - | áno/nie
| Zadný spodný záves | - | - | áno/nie
| Kabína s kúrením a s klimatizáciou | - | - | áno/nie
| Homologizácia pre cestnú premávku v základnej výbave | - | - | áno/nie
| Kolesá a pneumatiky: | predné 8-16 6PR - šípové zadné 13,6-28 4 PR šípové | - | áno/nie
| Ťažná kapacita | 2460 | kg | minimálne
| Rozmery: celková dĺžka s trojbodovým závesom: mm | 3318 | mm | minimálne
| celková šírka: 1 806 mm | 1806 | mm | minimálne
| rázvor náprav 1 854 – 1 987 mm | 1854-1987 | mm | minimálne
| výška s kabínou: 2 474 mm | 2474 | mm | minimálne
Cena spolu bez DPH
Splatnosť ponuky: | 6 mesiacov |  |  |  | DPH 20 %
Dátum: |  |  |  |  | Cena spolu s DPH
Miesto:
Podpis a pečiatka

## Sejačka
Pokyny k vyplneniu: Vypĺňajú sa žlto vyznačené polia !!!
Príloha č. 1 Technická špecifikácia
Výzva na predloženie ponúk
| Identifikačné údaje navrhovateľa: |  |  | Identifikačné údaje obstarávateľa:
| Obchodné meno: |  |  | Obchodné meno: | Alexander Asbóth
| Sídlo: |  |  | Sídlo: | Ul. I. Madácha 2796/12, 945 01 Komárno
| IČO: |  |  | IČO: | 43869530
| Kontaktná osoba: |  |  | Kontaktná osoba: | Alexander Asbóth
| Mobil: |  |  | Mobil: | 00421 917 425 635
| E-mail: |  |  | E-mail: | asbothalexander@maildup.com
Technická špecifikácia logického celku:
Obstaranie traktora, rekultivátora a sejačky
Vymedzenie častí zariadenia | Opis / Technická špecifikácia - požadované technické parametre | Číselný údaj / Hodnota / Charakteristika parametra - požadovaná hodnota parametra | Merná jednotka | Parametre navrhovanej technológie - navrhovateľ vyplní konkrétnu hodnotu parametra ním navrhovanej technológie (hodnota/číselný údaj a podobne podľa zadania), resp. dopíše áno, alebo nie |  | Názov výrobcu | Typové označenie | Cena/ks zariadenie Bez DPH | Cena/spolu zariadenie Bez DPH
Sejačka | Čistá hmotnosť (kg) | 103 | kg | minimálne
| Kapacita zásobníka | 38 | kg | minimálne
| Šírka rozmetávacieho dopravníka | 184 | cm | minimálne
| Plná šírka | 212 | cm | maximálne
Cena spolu bez DPH
Splatnosť ponuky: | 6 mesiacov |  |  |  | DPH
Dátum: |  |  |  |  | Cena spolu s DPH
Miesto:
Podpis a pečiatka

## Rekultivátor
Pokyny k vyplneniu: Vypĺňajú sa žlto vyznačené polia !!!
Príloha č. 1 Technická špecifikácia
Výzva na predloženie ponúk
| Identifikačné údaje navrhovateľa: |  |  | Identifikačné údaje obstarávateľa:
| Obchodné meno: |  |  | Obchodné meno: | Alexander Asbóth
| Sídlo: |  |  | Sídlo: | Ul. I. Madácha 2796/12, 945 01 Komárno
| IČO: |  |  | IČO: | 43869530
| Kontaktná osoba: |  |  | Kontaktná osoba: | Alexander Asbóth
| Mobil: |  |  | Mobil: | 00421 917 425 635
| E-mail: |  |  | E-mail: | asbothalexander@maildup.com
Technická špecifikácia logického celku:
Obstaranie traktora, rekultivátora a sejačky
Vymedzenie častí zariadenia | Opis / Technická špecifikácia - požadované technické parametre | Číselný údaj / Hodnota / Charakteristika parametra - požadovaná hodnota parametra | Merná jednotka | Parametre navrhovanej technológie - navrhovateľ vyplní konkrétnu hodnotu parametra ním navrhovanej technológie (hodnota/číselný údaj a podobne podľa zadania), resp. dopíše áno, alebo nie |  | Názov výrobcu | Typové označenie | Cena/ks zariadenie Bez DPH | Cena/spolu zariadenie Bez DPH
Trávny rekultivátor | Pracovná šírka (cm) | 185 | cm | minimálne
| Čistá hmotnosť (kg) | 550 | kg | minimálne
| Minimálny výkon | 45-50 | HP | minimálne
| Maximálny výkon | 65 | HP | maximálne
| Otáčky za minutu | 540 | 1/min | minimálne
| Rýchlosť otáčania hriadeľa | 227 | 1/min | minimálne
Cena spolu bez DPH
Splatnosť ponuky: | 6 mesiacov |  |  |  | DPH
Dátum: |  |  |  |  | Cena spolu s DPH
Miesto:
Podpis a pečiatka