## Špecifikácia_Lesná technika
Príloha č. 1: Opis predmetu zákazky: Obecné Lesy Dobrá Niva
Údaje o spoločnosti predkladajúcej ponuku |  | Obchodné meno:
Sídlo:
IČO:
Platca DPH (áno/nie):
kontaktná osoba + email + tel.kontakt:
dátum vypracovania cenovej ponuky:
1. | Univerzálny kolesový traktor
| špecifikácia/požiadavky |  |  | parametre | jednotka | Parametre ponúkaného zariadenia Dodávateľ uvedie podľa charakteru požiadavky konkrétnu hodnotu, alebo ÁNO/NIE
| minimálny výkon motora |  |  | 120 kW | kW | .................kW
| maximálny výkon motora pri navýšení |  |  | min. 130 | kW | .................kW
| počet valcov |  |  | min.6 | ks | .................ks
| farba - červená |  |  |  |  | áno/nie
| otáčky vývodového hiradeľa 540+1000 ot/min. |  |  |  |  | áno/nie
| emisný limit STAGE V |  |  |  |  | áno/nie
| rázvor náprav v rozmedzí 2990 -3000 mm |  |  |  |  | .................mm
| rozhod kolies |  |  | min. 1150 | mm | .................mm
| svetlá výška |  |  | min. 600-max.1000 | mm | .................mm
| ochranné kryty ventilov, vystuženie ráfov pneumatík |  |  |  |  | áno/nie
| protiprierazové (lesnícke) pneumatiky |  |  |  |  | áno/nie
| reťaze na kolesá |  |  |  |  | áno/nie
| kabína | mechanicky odpružená |  |  |  | áno/nie
|  | palubný počítač |  |  |  | áno/nie
|  | integrovaná klimatizácia |  |  |  | áno/nie
|  | lakťová opierka + tempomat |  |  |  | áno/nie
|  | Dvojdverová, šesť stĺpiková |  |  |  | áno/nie
|  | Zadné a bočné okná polykarbonátové - Kabína spĺňa normu OPS |  |  |  | áno/nie
|  | Ovládanie vývodového hriadeľa na blatníku |  |  |  | áno/nie
|  | Oranžový výstražný maják |  |  |  | áno/nie
|  | Sedadlo obsluhy vzduchom odpružené, vyhrievané, otočné o 180° |  |  |  | áno/nie
|  | Twin trac otočné riadenie + QuickSteer |  |  |  | áno/nie
|  | služba vzidaleného monitorovania dát vrátane servisu pre obdobie 5 rokov |  |  |  | áno/nie
|  | Pracovné svetlá Basic+ (H9 - 2x vpredu,H9 - 4x vzadu) |  |  |  | áno/nie
|  | nastaviteľný volant |  |  |  | áno/nie
| prevodovka | prevodovka radenie vo výkone ( 5PS Power shuttle - 30 prevodov) |  |  |  | áno/nie
|  | Sigma Power - navýšenie výkonu pri použití vývodového hriadeľu |  |  |  | áno/nie
|  | Výmenná koncovka 6-drážok, Ø 35 mm |  |  |  | áno/nie
|  | Pojazdová rýchlosť 40 km / hod |  |  |  | áno/nie
| podvozok | odpruženie prednej nápravy |  |  |  | áno/nie
|  | automatická funkcia - pohon všetkých štyroch kolies a uzávierka diverenciálu |  |  |  | áno/nie
|  | lamelová uzávierka diferenciálu vpredu a vzadu |  |  |  | áno/nie
|  | agregácia s čelným nakladačom |  |  |  | áno/nie
| karoséria | Predná odpružená náprava 4WD Heavy Duty Hi-Lock so senzorom natočenia kolies |  |  |  | áno/nie
|  | Predné pevné blatníky a lesné zadné blatníky |  |  |  | áno/nie
|  | Vzduchové brzdy prívesu – dvojhadicové |  |  |  | áno/nie
|  | box na náradie |  |  |  | áno/nie
|  | Vzduchotlaková sústava s kompresorom |  |  |  | áno/nie
| hydraulika | 1" beztlaková vratka oleja |  |  |  | áno/nie
|  | počet hydraulických okruhov -2 |  |  |  | áno/nie
|  | Regulačná hydraulika elektronická ACB |  |  |  | áno/nie
|  | Zdvihová sila trojbodového závesu 100 kN |  |  |  | áno/nie
|  | Hydraulické čerpadlo 115 litrov load sensing |  |  |  | áno/nie
| trojbodový záves | Mechanické vyrovnávanie ramien pre zosilnený záves |  |  |  | áno/nie
|  | Zosilnený trojbodový záves vrátane tretieho bodu s rýchloupínaním |  |  |  | áno/nie
|  | Bočné obmedzovače ramien - nastaviteľné |  |  |  | áno/nie
|  | Tretí bod s rýchloupínaním pre zosilnený záves |  |  |  | áno/nie
| predný čelný nakladač - vrátane upevňovacieho rámu pre čelný nakladač - prepojenie hydrauliky rýchlospojkami |  |  |  |  | áno/nie
| servisná knižka, slovenský návod na obsluhu a údržbu stroja |  |  |  |  | áno/nie
| osvedčenie o evidencii motorového vozidla, COC certifikát , povinná výbava podľa platnej vyhlášky 134/2018 Z.z. |  |  |  |  | áno/nie
| Servisné zabezpečenie: komplexný záručný a pozáručný servis a predaj originálnych náhradných dielov + záručná doba v rámci platnej legislatívy |  |  |  |  | áno/nie
Suma spolu bez DPH
Typové označenie zariadenia |  |  | ak neexistuje typové označenie, uveďte názov logického celku
|  | Celková cena bez DPH |  |  |  | 0
|  | DPH 20 % |  |  |  | 0
|  | Celková cena s DPH |  |  |  | 0
Meno + Priezvisko oprávnenej osoby :
podpis + pečiatka: