## Stručný opis PZ
Opis predmetu zákazky - úvod
Predmetom zákazky je uzavretie rámcovej dohody na dodanie max. 20 ks automobilov typu sedan pre potreby MVSR. Ide o tri špecifikácie automobilov.
Automobil musí spĺňať všetky požiadavky na verejného obstarávateľa. Všetky požiadavky na predmet zákazky sú v súťažných podkladoch stanovené ako minimálne pokiaľ pri konkrétnej požiadavke nie je výslovne uvedená presná hodnota alebo je explicitne uvedené, že ide o maximálnu hodnotu.
Verejný obstarávateľ požaduje, aby ponúkaný automobil splňal okrem výbavy a špecifikácie stanovenej v tejto výzve na predkladanie ponúk aj minimálny stupeň výbavy ponúkaného automobilu dostupnej pre bežného spotrebiteľa v Slovenskej republike.

## Automobil_špecifikácia 1
Sedan pre MVSR 1 |  |  |  | 4 | 5 | 6
p.č. | požiadavka na predmet zákazky/parameter | požadovaná hodnota parametra | skutočná hodnota parametra ponúkaného riešenia (ak nie je uvedené inak uchádzač uvedie slovo "áno" ak ponúkané parameter spĺňa)
1 | Obstarávaný počet automobilov | 10 | do tejto bunky uchádzač doplní výrobcu, model, označenie motorizácie a stupňa výbavy ponúkaného automobilu
2 | všeobecné požiadavky | všetky automobily musia byť rovnaký model kategórie M1
3 |  | všetky automobily musia byť nové, nepoužívané s údajom na počítadle km nie vyšším ako 40 km.
4 |  | Automobily musia byť z aktuálneho modelového portfólia výrobcu a nesmú byť vyrobené viac ako 6 mesiacov pred momentom dodania
5 |  | Záruka na vozidlo min. 5 rokov / min. 150 000 km (uplatniteľná v ktoromkoľvek autorizovanom servisnom stredisku)
6 |  | Záruka na prehrdzavenie karosérie sa požaduje min. 6 rokov a na lak min. 3 roky (uplatniteľná v ktoromkoľvek autorizovanom servisnom stredisku)
7 |  | Záruka začína plynúť odo dňa prevzatia tovaru kupujúcim (od dátumu predaja uvedeného na preberacom – odovzdávacom protokole).
Karoséria
8 | Typ (podľa Nariadenia EP a Rady EÚ 2018/858) | AA - sedan | uchádzač vyplní typ karosérie
9 | počet dverí | presne 4 | uchádzač vyplní presnú hodnotu parametra ponúkaného riešenia
10 | Počet sedadiel (miest na sedenie) | 4 alebo 5 | uchádzač vyplní presnú hodnotu parametra ponúkaného riešenia
11 | Metalická farba automobilu | požaduje sa čierna metalíza
12 | Rázvor vozidla (mm) | min. 3120 mm | uchádzač vyplní presnú hodnotu parametra ponúkaného riešenia
13 | Svetlá výška vozidla (mm) | min. 125 mm | uchádzač vyplní presnú hodnotu parametra ponúkaného riešenia
14 | Objem batožinového priestoru (l) | min. 500 l | uchádzač vyplní presnú hodnotu parametra ponúkaného riešenia
Motor
15 | Druh | zažihový alebo Mild-Hybrid (kombinácia so zážihovým motorom)
16 | Výkon motora (kW) | min. 320 kW | uchádzač vyplní presnú hodnotu parametra ponúkaného riešenia
17 | Palivo | bezolovnatý benzín, oktánové číslo 95
18 | Emisná norma | platná v dobe predkladania ponuky
19 | Emisie CO2 - vážený priemer podľa normy WLTP (g/km) | horná hranica údaja max. 260 g/km | uchádzač vyplní presnú hodnotu parametra ponúkaného riešenia
20 | Objem palivovej nádrže (l) | min. 75 l | uchádzač vyplní presnú hodnotu parametra ponúkaného riešenia
21 | Prevodovka | automatická
22 | Počet prevodových stupňov | min. 8-stupňová | uchádzač vyplní presnú hodnotu parametra ponúkaného riešenia
23 | Pohon | všetkých štyroch kolies
24 | Nastanovenie jazdného režimu motora | požaduje sa
25 | Podvozok | vzduchové odpruženie, nastaviteľný s možnosťou voľby jazdných režimov
Bezpečnosť
26 | ABS a rozdeľovač brzdového účinku | požaduje sa
27 | Protipreklzový systém s obmedzením výkonu motora | požaduje sa
28 | Elektronický stabilizačný systém | požaduje sa
29 | Brzdy s elektronickým ozdeľovaním brzdnej sily | požaduje sa
30 | Kotúčové brzdy vpredu a vzadu | požaduje sa
31 | Systém na monitorovanie tlaku v pneumatikách | požaduje sa
32 | Asistent rozjazdu do kopca | požaduje sa
33 | Asistent udržiavania v jazdnom pruhu | požaduje sa
34 | Asistent varovania pred kolíziou s vozidlami, cyklistami, chodcami s funkciou núdzového brzdenia | požaduje sa
35 | Asistent nočného videnia s rozlišovaním chodcov | požaduje sa
36 | Asistent sledovania mŕtveho uhla | požaduje sa
37 | Asistent sledovania dopravných značiek | požaduje sa
38 | Aktívny asistent sledovania povolenej rýchlosti | požaduje sa
39 | Počet airbagov | min. predné s vypínateľným na strane spolujazdca, bočné a hlavové pre vodiča a spolujazdca, zadné bočné a hlavové airbagy. | uchádzač vyplní presnú hodnotu parametra ponúkaného riešenia
40 | Trojbodové bezpečnostné pásy na všetkých sedadlách | požaduje sa
41 | Bezpečnostné pásy vodiča a spolujazdca s predpínačom | požaduje sa
42 | Signalizácia nezapnutia bezpečnostných pásov | požaduje sa
43 | Min. adaptívne digitálne MATRIX LED svetlomety s ostrekovačmi (denné svietenie svetiel LED, zadné LED svetlá) | požaduje sa
44 | Asistent diaľkových svetiel | požaduje sa
45 | Tretie brzdové svetlo | požaduje sa
46 | Hmlové svetlo vzadu | požaduje sa
47 | Alarm s diaľkovým ovládaním | požaduje sa
Komfort
48 | Posilňovač riadenia | požaduje sa
49 | Výškovo a pozdĺžne nastaviteľný volant | požaduje sa
50 | Kožený vyhrievaný multifunkčný volant s pádlami na radenie (akceptovené je aj prevedenie koža/drevo) | požaduje sa
51 | Bezkľúčové štartovanie tlačidlom | požaduje sa
52 | Bezkľúčový vstup do vozidla | požaduje sa
53 | Systém dovierania dverí | požaduje sa
54 | Výškovo a pozdĺžne elektricky nastaviteľné sedadlá vpredu a vzadu | požaduje sa
55 | Sedadlá vpredu a vzadu s aktívnou ventiláciou a vyhrievaním | požaduje sa
56 | Lakťová opierka vpredu (s odkladacím priestorom) a lakťová opierka vzadu | požaduje sa
57 | Centrálne zamykanie s dialkovým ovládaním (min. 2x kľúč) | požaduje sa
58 | Adaptívny tempomat | požaduje sa
59 | Elektrické ovládanie okien vpredu a vzadu | požaduje sa
60 | Osvetlenie batožinového priestoru | požaduje sa
61 | Osvetlenie interiéru vpredu a vzadu a ambientné osvetlenie interiéru | požaduje sa
62 | Automatická klimatizácia - štvorzónová | požaduje sa
63 | Vnútorné spätné zrkadlo so zabezpečením proti oslneniu (min. prepínateľné) | požaduje sa
64 | Head - up displej na čelnom skle | požaduje sa
65 | Elektricky ovládané a vyhrievané vonkajšie spätné zrkadlá | požaduje sa
66 | Vyhrievané dýzy ostrekovačov čelného skla | požaduje sa
67 | Vyhrievané čelné sklo | požaduje sa
68 | Svetelný a dažďový senzor | požaduje sa
69 | Detské poistky zámkov zadných bočných dverí | požaduje sa
70 | Signalizácia otvorenia dverí | požaduje sa
71 | Automatické uzamknutie dverí pri rozjazde | požaduje sa
72 | Parkovacie senzory vpredu a vzadu, kamera 360° a parkovací asistent | požaduje sa
73 | Diaľkové otvárania a zatváranie veka batožinového priestoru | požaduje sa
74 | Navigačný systém s bezplatnou aktualizáciou máp počas obdobia min. 5 rokov (uplatniteľné v ktoromkoľvek autorizovanom servisnom stredisku) | požaduje sa
Interiér/sedadlá
75 | Poťah sedadiel | koža čierna
76 | Opierky hlavy všetkých sedadiel | požaduje sa
77 | Čalúnenie interiéru | tmavá farba
Iná výbava
79 | Palubný počítač | požaduje sa
80 | 2x integrovaná zásuvka USB pre dobíjanie elektrických zariadení v priestore medzi vodičom a spolujazdcom (dostupné aj po montáži doplnkovej výbavy). Riešenie redukciou nie je prípustné. 2x USB zásuvka vzadu, Indukčné nabíjanie telefónu vpredu aj vzadu | požaduje sa
82 | 12V zásuvka v batožinovom priestore | požaduje sa
83 | Ovládanie vozidla v slovenskom alebo českom jazyku | požaduje sa
84 | Ukazovateľ vonkajšej teploty | požaduje sa
85 | multimédia | požaduje sa: digitálne rádio, soundsystem, handfree telefonovanie cez Bluetooth, digitálny tv tuner, multifunkčný dotykový farebný displej vpredu
86 | Povinná výstroj a výbava stanovená pre daný druh vozidla (v zmysle zákona č. 106/2018 Z.z., resp. vyhlášky č. 134/2018 Z. z.) - homologizovaný prenosný výstražný trojuholník, rezervné koleso min. dojazdové resp. miestošetriace rezervné koleso, lekárnička). Rovnako požadujeme aj dodanie štartovacích káblov. | požaduje sa
87 | Ťažné lano | požaduje sa
89 | Protislnečná ochrana okien od B stĺpika (požaduje sa minimálne 70% zatmavenie) | požaduje sa
| Elektrické rolovacie slnečné clony zadných bočných okien a zadného okna | požaduje sa
90 | Ochranná fólia | Požaduje sa ochranná fólia (bezfarebná priehľadná) na prednú časť vozidla, konkrétne na predný nárazník, kapotu vozidla, časť strechy vozidla od čelného okna (asi 30 cm široký pás) a predné blatníky. Fólia bude slúžiť k ochrane karosérie pred poškodením od kamienkov a pod. (vrátane montáže)
91 | Nezávislé kúrenie s časovačom a dialkovým ovládaním | požaduje sa
92 | Ručný hasiaci prístroj práškový (2 kg) umiestnený do držiaku v priestore pre vodiča alebo spolujazdca alebo umiestnený v batožinovom priestore na ľahko dostupnom mieste. | požaduje sa
93 | Sada originálnych velúrových rohoží na podlahu, rovnako požadujeme dodať sadu originálnych gumových rohoží na podlahu | požaduje sa
94 | Podložky na upevnenie tabuliek s evidenčným číslom | požaduje sa
95 | 4 ks diskov kolies z ľahkých zliatin min. 19" so sadou 4 ks letných pneumatík s rýchlostným a hmotnostnými indexom kompatibilným s automobilom (celoročné pneu nie sú prípustné). Montáž na vozidle podľa dátumu dodania (15.9. - 30.3. - zimná sada) | požaduje sa
96 | 4 ks diskov kolies z ľahkých zliatin min. 19" so sadou 4 ks zimných premiových pneumatík (napr. Continental, Goodyear, Michelin a pod.) s rýchlostným a hmotnostnými indexom kompatibilným s automobilom (celoročné pneu nie sú prípustné) (ďalej aj ako "zimná sada diskov") | požaduje sa
97 | Servis - náklady na výrobcom predpísanú údržbu (pravidelné servisné prehliadky podľa pokynov výrobcu, materiál + cena normovanej práce v autorizovanom servise) min. 5 rokov / min. 150 000 km (uplatniteľný v ktoromkoľvek autorizovanom servisnom stredisku) | požaduje sa
98 | Bez označenia motorizácie, typu a objemu na vozidle | požaduje sa
99 | Palivo v nádrži min. 1/4 nádrže | požaduje sa

## Automobil_špecifikácia 2
Sedan pre MVSR 2 |  |  |  | 1 | 2 | 3 | 4 | 5 | 6
p.č. | požiadavka na predmet zákazky/parameter | požadovaná hodnota parametra | skutočná hodnota parametra ponúkaného riešenia (ak nie je uvedené inak uchádzač uvedie slovo "áno" ak ponúkané parameter spĺňa)
1 | Obstarávaný počet automobilov | 5 | do tejto bunky uchádzač doplní výrobcu, model, označenie motorizácie a stupňa výbavy ponúkaného automobilu
2 | všeobecné požiadavky | všetky automobily musia byť rovnaký model kategórie M1
3 |  | všetky automobily musia byť nové, nepoužívané s údajom na počítadle km nie vyšším ako 40 km.
4 |  | Automobily musia byť z aktuálneho modelového portfólia výrobcu a nesmú byť vyrobené viac ako 6 mesiacov pred momentom dodania
5 |  | Záruka na vozidlo min. 5 rokov / min. 150 000 km (uplatniteľná v ktoromkoľvek autorizovanom servisnom stredisku)
6 |  | Záruka na prehrdzavenie karosérie sa požaduje min. 6 rokov a na lak min. 3 roky (uplatniteľná v ktoromkoľvek autorizovanom servisnom stredisku)
7 |  | Záruka začína plynúť odo dňa prevzatia tovaru kupujúcim (od dátumu predaja uvedeného na preberacom – odovzdávacom protokole).
Karoséria
8 | Typ (podľa Nariadenia EP a Rady EÚ 2018/858) | AA - sedan | uchádzač vyplní typ karosérie
9 | počet dverí | presne 4 | uchádzač vyplní presnú hodnotu parametra ponúkaného riešenia
10 | Počet sedadiel (miest na sedenie) | 4 alebo 5 | uchádzač vyplní presnú hodnotu parametra ponúkaného riešenia
11 | Metalická farba automobilu | požaduje sa čierna metalíza
12 | Rázvor vozidla (mm) | min. 3120 mm | uchádzač vyplní presnú hodnotu parametra ponúkaného riešenia
13 | Svetlá výška vozidla (mm) | min. 125 mm | uchádzač vyplní presnú hodnotu parametra ponúkaného riešenia
14 | Objem batožinového priestoru (l) | min. 500 l | uchádzač vyplní presnú hodnotu parametra ponúkaného riešenia
Motor
15 | Druh | Plug in hybrid (kombinácia so zážihovým motorom)
16 | Systémový výkon vozidla (kW) | min. 320 kW | uchádzač vyplní presnú hodnotu parametra ponúkaného riešenia
17 | Výkon spaľovacieho motora (kW) | min. 220 kW | uchádzač vyplní presnú hodnotu parametra ponúkaného riešenia
18 | Palivo | bezolovnatý benzín, oktánové číslo 95
19 | Emisná norma | platná v dobe predkladania ponuky
20 | Emisie CO2 - vážený priemer podľa normy WLTP (g/km) | horná hranica údaja max. 70 g/km | uchádzač vyplní presnú hodnotu parametra ponúkaného riešenia
21 | Objem palivovej nádrže (l) | min. 65 l | uchádzač vyplní presnú hodnotu parametra ponúkaného riešenia
22 | Prevodovka | automatická
23 | Počet prevodových stupňov | min. 8-stupňová | uchádzač vyplní presnú hodnotu parametra ponúkaného riešenia
24 | Pohon | všetkých štyroch kolies
25 | Nastanovenie jazdného režimu motora | požaduje sa
26 | Podvozok | vzduchové odpruženie, nastaviteľný s možnosťou voľby jazdných režimov
Bezpečnosť
27 | ABS a rozdeľovač brzdového účinku | požaduje sa
28 | Protipreklzový systém s obmedzením výkonu motora | požaduje sa
29 | Elektronický stabilizačný systém | požaduje sa
30 | Brzdy s elektronickým ozdeľovaním brzdnej sily | požaduje sa
31 | Kotúčové brzdy vpredu a vzadu | požaduje sa
32 | Systém na monitorovanie tlaku v pneumatikách | požaduje sa
33 | Asistent rozjazdu do kopca | požaduje sa
34 | Asistent udržiavania v jazdnom pruhu | požaduje sa
35 | Asistent varovania pred kolíziou s vozidlami, cyklistami, chodcami s funkciou núdzového brzdenia | požaduje sa
36 | Asistent nočného videnia s rozlišovaním chodcov | požaduje sa
37 | Asistent sledovania mŕtveho uhla | požaduje sa
38 | Asistent sledovania dopravných značiek | požaduje sa
39 | Aktívny asistent sledovania povolenej rýchlosti | požaduje sa
40 | Počet airbagov | min. predné s vypínateľným na strane spolujazdca, bočné a hlavové pre vodiča a spolujazdca, zadné bočné a hlavové airbagy. | uchádzač vyplní presnú hodnotu parametra ponúkaného riešenia
41 | Trojbodové bezpečnostné pásy na všetkých sedadlách | požaduje sa
42 | Bezpečnostné pásy vodiča a spolujazdca s predpínačom | požaduje sa
43 | Signalizácia nezapnutia bezpečnostných pásov | požaduje sa
44 | Min. adaptívne digitálne MATRIX LED svetlomety s ostrekovačmi (denné svietenie svetiel LED, zadné LED svetlá) | požaduje sa
45 | Asistent diaľkových svetiel | požaduje sa
46 | Tretie brzdové svetlo | požaduje sa
47 | Hmlové svetlo vzadu | požaduje sa
48 | Alarm s diaľkovým ovládaním | požaduje sa
Komfort
48 | Posilňovač riadenia | požaduje sa
49 | Výškovo a pozdĺžne nastaviteľný volant | požaduje sa
50 | Kožený vyhrievaný multifunkčný volant s pádlami na radenie (akceptovené je aj prevedenie koža/drevo) | požaduje sa
51 | Bezkľúčové štartovanie tlačidlom | požaduje sa
52 | Bezkľúčový vstup do vozidla | požaduje sa
53 | Systém dovierania dverí | požaduje sa
54 | Výškovo a pozdĺžne elektricky nastaviteľné sedadlá vpredu a vzadu | požaduje sa
55 | Sedadlá vpredu a vzadu s aktívnou ventiláciou a vyhrievaním | požaduje sa
56 | Lakťová opierka vpredu (s odkladacím priestorom) a lakťová opierka vzadu | požaduje sa
57 | Centrálne zamykanie s dialkovým ovládaním (min. 2x kľúč) | požaduje sa
58 | Adaptívny tempomat | požaduje sa
59 | Elektrické ovládanie okien vpredu a vzadu | požaduje sa
60 | Osvetlenie batožinového priestoru | požaduje sa
61 | Osvetlenie interiéru vpredu a vzadu a ambientné osvetlenie interiéru | požaduje sa
62 | Automatická klimatizácia - štvorzónová | požaduje sa
63 | Vnútorné spätné zrkadlo so zabezpečením proti oslneniu (min. prepínateľné) | požaduje sa
64 | Head - up displej na čelnom skle | požaduje sa
65 | Elektricky ovládané a vyhrievané vonkajšie spätné zrkadlá | požaduje sa
66 | Vyhrievané dýzy ostrekovačov čelného skla | požaduje sa
67 | Vyhrievané čelné sklo | požaduje sa
68 | Svetelný a dažďový senzor | požaduje sa
69 | Detské poistky zámkov zadných bočných dverí | požaduje sa
70 | Signalizácia otvorenia dverí | požaduje sa
71 | Automatické uzamknutie dverí pri rozjazde | požaduje sa
72 | Parkovacie senzory vpredu a vzadu, kamera 360° a parkovací asistent | požaduje sa
73 | Diaľkové otvárania a zatváranie veka batožinového priestoru | požaduje sa
74 | Navigačný systém s bezplatnou aktualizáciou máp počas obdobia min. 5 rokov (uplatniteľné v ktoromkoľvek autorizovanom servisnom stredisku) | požaduje sa
Interiér/sedadlá
75 | Poťah sedadiel | koža čierna
76 | Opierky hlavy všetkých sedadiel | požaduje sa
77 | Čalúnenie interiéru | tmavá farba
Iná výbava
79 | Palubný počítač | požaduje sa
80 | 2x integrovaná zásuvka USB pre dobíjanie elektrických zariadení v priestore medzi vodičom a spolujazdcom (dostupné aj po montáži doplnkovej výbavy). Riešenie redukciou nie je prípustné. 2x USB zásuvka vzadu, Indukčné nabíjanie telefónu vpredu aj vzadu | požaduje sa
82 | 12V zásuvka v batožinovom priestore | požaduje sa
83 | Ovládanie vozidla v slovenskom alebo českom jazyku | požaduje sa
84 | Ukazovateľ vonkajšej teploty | požaduje sa
85 | multimédia | požaduje sa: digitálne rádio, soundsystem, handfree telefonovanie cez Bluetooth, digitálny tv tuner, multifunkčný dotykový farebný displej vpredu
86 | Povinná výstroj a výbava stanovená pre daný druh vozidla (v zmysle zákona č. 106/2018 Z.z., resp. vyhlášky č. 134/2018 Z. z.) - homologizovaný prenosný výstražný trojuholník, rezervné koleso min. dojazdové resp. miestošetriace rezervné koleso, lekárnička). Rovnako požadujeme aj dodanie štartovacích káblov. | požaduje sa
87 | Ťažné lano | požaduje sa
89 | Protislnečná ochrana okien od B stĺpika (požaduje sa minimálne 70% zatmavenie) | požaduje sa
| Elektrické rolovacie slnečné clony zadných bočných okien a zadného okna | požaduje sa
90 | Ochranná fólia | Požaduje sa ochranná fólia (bezfarebná priehľadná) na prednú časť vozidla, konkrétne na predný nárazník, kapotu vozidla, časť strechy vozidla od čelného okna (asi 30 cm široký pás) a predné blatníky. Fólia bude slúžiť k ochrane karosérie pred poškodením od kamienkov a pod. (vrátane montáže)
91 | Nezávislé kúrenie s časovačom a dialkovým ovládaním | požaduje sa
92 | Ručný hasiaci prístroj práškový (2 kg) umiestnený do držiaku v priestore pre vodiča alebo spolujazdca alebo umiestnený v batožinovom priestore na ľahko dostupnom mieste. | požaduje sa
93 | Sada originálnych velúrových rohoží na podlahu, rovnako požadujeme dodať sadu originálnych gumových rohoží na podlahu | požaduje sa
94 | Podložky na upevnenie tabuliek s evidenčným číslom | požaduje sa
95 | 4 ks diskov kolies z ľahkých zliatin min. 19" so sadou 4 ks letných pneumatík s rýchlostným a hmotnostnými indexom kompatibilným s automobilom (celoročné pneu nie sú prípustné). Možnosť výberu designu kolies z bežne dodávaných modelov v ponuke výrobcu. Montáž na vozidle podľa dátumu dodania (15.9. - 30.3. - zimná sada) | požaduje sa
96 | 4 ks diskov kolies z ľahkých zliatin min. 19" so sadou 4 ks zimných premiových pneumatík (napr. Continental, Goodyear, Michelin a pod.) s rýchlostným a hmotnostnými indexom kompatibilným s automobilom (možnosť výberu designu kolies z bežne dodávaných modelov v ponuke dodávateľa) (celoročné pneu nie sú prípustné) (ďalej aj ako "zimná sada diskov"). | požaduje sa
97 | Servis - náklady na výrobcom predpísanú údržbu (pravidelné servisné prehliadky podľa pokynov výrobcu, materiál + cena normovanej práce v autorizovanom servise) min. 5 rokov / min. 150 000 km (uplatniteľný v ktoromkoľvek autorizovanom servisnom stredisku) | požaduje sa
98 | Bez označenia motorizácie, typu a objemu na vozidle | požaduje sa
99 | Palivo v nádrži pri dodaní min. 1/4 nádrže | požaduje sa

## Automobil_špecifikácia 3
Sedan pre MVSR 3 |  |  |  | 4 | 5 | 6
p.č. | požiadavka na predmet zákazky/parameter | požadovaná hodnota parametra | skutočná hodnota parametra ponúkaného riešenia (ak nie je uvedené inak uchádzač uvedie slovo "áno" ak ponúkané parameter spĺňa)
1 | Obstarávaný počet automobilov | 5 | do tejto bunky uchádzač doplní výrobcu, model, označenie motorizácie a stupňa výbavy ponúkaného automobilu
2 | všeobecné požiadavky | všetky automobily musia byť rovnaký model kategórie M1
3 |  | všetky automobily musia byť nové, nepoužívané s údajom na počítadle km nie vyšším ako 40 km.
4 |  | Automobily musia byť z aktuálneho modelového portfólia výrobcu a nesmú byť vyrobené viac ako 6 mesiacov pred momentom dodania
5 |  | Záruka na vozidlo min. 5 rokov / min. 150 000 km (uplatniteľná v ktoromkoľvek autorizovanom servisnom stredisku)
6 |  | Záruka na prehrdzavenie karosérie sa požaduje min. 6 rokov a na lak min. 3 roky (uplatniteľná v ktoromkoľvek autorizovanom servisnom stredisku)
7 |  | Záruka začína plynúť odo dňa prevzatia tovaru kupujúcim (od dátumu predaja uvedeného na preberacom – odovzdávacom protokole).
Karoséria
8 | Typ (podľa Nariadenia EP a Rady EÚ 2018/858) | AA - sedan | uchádzač vyplní typ karosérie
9 | počet dverí | presne 4 | uchádzač vyplní presnú hodnotu parametra ponúkaného riešenia
10 | Počet sedadiel (miest na sedenie) | 4 alebo 5 | uchádzač vyplní presnú hodnotu parametra ponúkaného riešenia
11 | Metalická farba automobilu | požaduje sa čierna metalíza
12 | Rázvor vozidla (mm) | min. 3120 mm | uchádzač vyplní presnú hodnotu parametra ponúkaného riešenia
13 | Svetlá výška vozidla (mm) | min. 125 mm | uchádzač vyplní presnú hodnotu parametra ponúkaného riešenia
14 | Objem batožinového priestoru (l) | min. 500 l | uchádzač vyplní presnú hodnotu parametra ponúkaného riešenia
Motor
15 | Druh | vznetový (presne) alebo Mild-Hybrid (kombinácia so vznetovým motorom)
16 | Výkon spaľovacieho motora (kW) | min. 210 kW | uchádzač vyplní presnú hodnotu parametra ponúkaného riešenia
17 | Palivo | motorová nafta
18 | Emisná norma | platná v dobe predkladania ponuky
19 | Emisie CO2 - vážený priemer podľa normy WLTP (g/km) | horná hranica údaja max. 210 g/km | uchádzač vyplní presnú hodnotu parametra ponúkaného riešenia
20 | Objem palivovej nádrže (l) | min. 65 l | uchádzač vyplní presnú hodnotu parametra ponúkaného riešenia
21 | Prevodovka | automatická
22 | Počet prevodových stupňov | min. 8-stupňová | uchádzač vyplní presnú hodnotu parametra ponúkaného riešenia
23 | Pohon | všetkých štyroch kolies
24 | Nastanovenie jazdného režimu motora | požaduje sa
25 | Podvozok | vzduchové odpruženie, nastaviteľný s možnosťou voľby jazdných režimov
Bezpečnosť
26 | ABS a rozdeľovač brzdového účinku | požaduje sa
27 | Protipreklzový systém s obmedzením výkonu motora | požaduje sa
28 | Elektronický stabilizačný systém | požaduje sa
29 | Brzdy s elektronickým ozdeľovaním brzdnej sily | požaduje sa
30 | Kotúčové brzdy vpredu a vzadu | požaduje sa
31 | Systém na monitorovanie tlaku v pneumatikách | požaduje sa
32 | Asistent rozjazdu do kopca | požaduje sa
33 | Asistent udržiavania v jazdnom pruhu | požaduje sa
34 | Asistent varovania pred kolíziou s vozidlami, cyklistami, chodcami s funkciou núdzového brzdenia | požaduje sa
35 | Asistent nočného videnia s rozlišovaním chodcov | požaduje sa
36 | Asistent sledovania mŕtveho uhla | požaduje sa
37 | Asistent sledovania dopravných značiek | požaduje sa
38 | Aktívny asistent sledovania povolenej rýchlosti | požaduje sa
39 | Počet airbagov | min. predné s vypínateľným na strane spolujazdca, bočné a hlavové pre vodiča a spolujazdca, zadné bočné a hlavové airbagy. | uchádzač vyplní presnú hodnotu parametra ponúkaného riešenia
40 | Trojbodové bezpečnostné pásy na všetkých sedadlách | požaduje sa
41 | Bezpečnostné pásy vodiča a spolujazdca s predpínačom | požaduje sa
42 | Signalizácia nezapnutia bezpečnostných pásov | požaduje sa
43 | Min. adaptívne digitálne MATRIX LED svetlomety s ostrekovačmi (denné svietenie svetiel LED, zadné LED svetlá) | požaduje sa
44 | Asistent diaľkových svetiel | požaduje sa
45 | Tretie brzdové svetlo | požaduje sa
46 | Hmlové svetlo vzadu | požaduje sa
47 | Alarm s diaľkovým ovládaním | požaduje sa
Komfort
48 | Posilňovač riadenia | požaduje sa
49 | Výškovo a pozdĺžne nastaviteľný volant | požaduje sa
50 | Kožený vyhrievaný multifunkčný volant s pádlami na radenie (akceptovené je aj prevedenie koža/drevo) | požaduje sa
51 | Bezkľúčové štartovanie tlačidlom | požaduje sa
52 | Bezkľúčový vstup do vozidla | požaduje sa
53 | Systém dovierania dverí | požaduje sa
54 | Výškovo a pozdĺžne elektricky nastaviteľné sedadlá vpredu a vzadu | požaduje sa
55 | Sedadlá vpredu a vzadu s aktívnou ventiláciou a vyhrievaním | požaduje sa
56 | Lakťová opierka vpredu (s odkladacím priestorom) a lakťová opierka vzadu | požaduje sa
57 | Centrálne zamykanie s dialkovým ovládaním (min. 2x kľúč) | požaduje sa
58 | Adaptívny tempomat | požaduje sa
59 | Elektrické ovládanie okien vpredu a vzadu | požaduje sa
60 | Osvetlenie batožinového priestoru | požaduje sa
61 | Osvetlenie interiéru vpredu a vzadu a ambientné osvetlenie interiéru | požaduje sa
62 | Automatická klimatizácia - štvorzónová | požaduje sa
63 | Vnútorné spätné zrkadlo so zabezpečením proti oslneniu (min. prepínateľné) | požaduje sa
64 | Head - up displej na čelnom skle | požaduje sa
65 | Elektricky ovládané a vyhrievané vonkajšie spätné zrkadlá | požaduje sa
66 | Vyhrievané dýzy ostrekovačov čelného skla | požaduje sa
67 | Vyhrievané čelné sklo | požaduje sa
68 | Svetelný a dažďový senzor | požaduje sa
69 | Detské poistky zámkov zadných bočných dverí | požaduje sa
70 | Signalizácia otvorenia dverí | požaduje sa
71 | Automatické uzamknutie dverí pri rozjazde | požaduje sa
72 | Parkovacie senzory vpredu a vzadu, kamera 360° a parkovací asistent | požaduje sa
73 | Diaľkové otvárania a zatváranie veka batožinového priestoru | požaduje sa
74 | Navigačný systém s bezplatnou aktualizáciou máp počas obdobia min. 5 rokov (uplatniteľné v ktoromkoľvek autorizovanom servisnom stredisku) | požaduje sa
Interiér/sedadlá
75 | Poťah sedadiel | koža čierna
76 | Opierky hlavy všetkých sedadiel | požaduje sa
77 | Čalúnenie interiéru | tmavá farba
Iná výbava
79 | Palubný počítač | požaduje sa
80 | 2x integrovaná zásuvka USB pre dobíjanie elektrických zariadení v priestore medzi vodičom a spolujazdcom (dostupné aj po montáži doplnkovej výbavy). Riešenie redukciou nie je prípustné. 2x USB zásuvka vzadu, Indukčné nabíjanie telefónu vpredu aj vzadu | požaduje sa
82 | 12V zásuvka v batožinovom priestore | požaduje sa
83 | Ovládanie vozidla v slovenskom alebo českom jazyku | požaduje sa
84 | Ukazovateľ vonkajšej teploty | požaduje sa
85 | multimédia | požaduje sa: digitálne rádio, soundsystem, handfree telefonovanie cez Bluetooth, digitálny tv tuner, multifunkčný dotykový farebný displej vpredu
86 | Povinná výstroj a výbava stanovená pre daný druh vozidla (v zmysle zákona č. 106/2018 Z.z., resp. vyhlášky č. 134/2018 Z. z.) - homologizovaný prenosný výstražný trojuholník, rezervné koleso min. dojazdové resp. miestošetriace rezervné koleso, lekárnička). Rovnako požadujeme aj dodanie štartovacích káblov. | požaduje sa
87 | Ťažné lano | požaduje sa
89 | Protislnečná ochrana okien od B stĺpika (požaduje sa minimálne 70% zatmavenie) | požaduje sa
| Elektrické rolovacie slnečné clony zadných bočných okien a zadného okna | požaduje sa
90 | Ochranná fólia | Požaduje sa ochranná fólia (bezfarebná priehľadná) na prednú časť vozidla, konkrétne na predný nárazník, kapotu vozidla, časť strechy vozidla od čelného okna (asi 30 cm široký pás) a predné blatníky. Fólia bude slúžiť k ochrane karosérie pred poškodením od kamienkov a pod. (vrátane montáže)
91 | Nezávislé kúrenie s časovačom a dialkovým ovládaním | požaduje sa
92 | Ručný hasiaci prístroj práškový (2 kg) umiestnený do držiaku v priestore pre vodiča alebo spolujazdca alebo umiestnený v batožinovom priestore na ľahko dostupnom mieste. | požaduje sa
93 | Sada originálnych velúrových rohoží na podlahu, rovnako požadujeme dodať sadu originálnych gumových rohoží na podlahu | požaduje sa
94 | Podložky na upevnenie tabuliek s evidenčným číslom | požaduje sa
95 | 4 ks diskov kolies z ľahkých zliatin min. 19" so sadou 4 ks letných pneumatík s rýchlostným a hmotnostnými indexom kompatibilným s automobilom (celoročné pneu nie sú prípustné). Montáž na vozidle podľa dátumu dodania (15.9. - 30.3. - zimná sada) | požaduje sa
96 | 4 ks diskov kolies z ľahkých zliatin min. 19" so sadou 4 ks zimných premiových pneumatík (napr. Continental, Goodyear, Michelin a pod.) s rýchlostným a hmotnostnými indexom kompatibilným s automobilom (celoročné pneu nie sú prípustné) (ďalej aj ako "zimná sada diskov") | požaduje sa
97 | Servis - náklady na výrobcom predpísanú údržbu (pravidelné servisné prehliadky podľa pokynov výrobcu, materiál + cena normovanej práce v autorizovanom servise) min. 5 rokov / min. 150 000 km (uplatniteľný v ktoromkoľvek autorizovanom servisnom stredisku) | požaduje sa
98 | Bez označenia motorizácie, typu a objemu na vozidle | požaduje sa
99 | Palivo v nádrži min. 1/4 nádrže | požaduje sa

## Zoznam doplnkov
Zvláštne doplnkové príslušenstvo a výbava pre sedan pre MVSR
p.č. | Názov položky | Požiadavky | Počet
2.1 | Svetelné a zvukové výstražné zariadenie pre skrytú montáž s určením pre Políciu SR (zostava 2) | podľa technickej špecifikácie v hárku "VRZ_zostava2_spec" vrátane montáže. Kompatibilné s ponúkanými automobilom | 20

## VRZ_zostava2_spec
Svetelné a zvukové výstražné zariadenie pre skrytú montáž s určením pre Políciu SR (zostava 2) - technická špecifikácia
skutočná hodnota parametra ponúkaného riešenia (ak nie je uvedené inak uchádzač uvedie slovo "áno" ak ponúkané parameter spĺňa)
zloženie zostavy | Svetelný maják
Doplnkové svetelné výstražné zariadenia
Elektronika (ovládacia časť s elektronikou) a tlakový reproduktor
všeobecné požiadavky na zostavu | vhodné pre motorové vozidlá s konštrukčnou rýchlosťou do 250 km/h,
vymeniteľnosť náhradných dielov
Požiadavky na svetelný maják | požadujeme 1 kus červenej farby
aerodynamický tvar s nízkym odporom vzduchu. Výška min. 8 cm max 12 cm. V prípade vozidla s hagusmi min. 8 cm nad ich vrchnú časť
viditeľný zo všetkých strán (360°)
LED technológia so stroboskopickým efektom a čo najvyššou hodnotou efektívnej svietivosti v prípustných hodnotách predpisu EHK č. 65. Homologizácia podľa predpisu EHK č. 65 pre jednu úroveň svietivosti TR1 u červenej farby
napájanie 12V (konektor na pripojenie hlavného svetelného majáku vyviesť v oboch „B" stĺpikoch vozidla, prepojovací kábel od konektora po maják musí byt' flexibilný, špirálový s dostatočnou mechanickou pevnosťou, opletom a odpovedajúcim priemerom vzhľadom na odber prúdu zariadenia)
magnetické uchytenie. Musí zabezpečovať použitie pri prevádzkovej rýchlosti vozidla do 250 km/hod
maximálna hmotnosť 1,5 kg
Požiadavky na svetelné výstražné zariadenia | 2 kusy nízkeho interiérového výstražného svetla, každé z min. 12 ks LED červenej, modrej (na ľavej strane vozidla červenej farby a na pravej strane vozidla modrej farby) alebo červeno-modrej farby so stroboskopickým efektom pevne prichytené a umiestnené v najvyššej časti čelného skla s tieniacim krytom zabezpečujúcim uchytenie svetelného zdroja a vyžarovanie svetla v priamom smere a zamedzujúcim prenikaniu svetla do interiéru vozidla. Svetlá musia byť umiestnené v hornej časti skla predného okna, podľa možnosti konštrukcie vozidla.
2 kusy priame exteriérové LED-diodové výstražné svetlá skladajúce sa každé z min. 12 ks LED červenej a modrej farby (na ľavej strane vozidla červenej farby a na pravej strane vozidla modrej farby) alebo červeno-modrej farby so stroboskopickým efektom a maximálnou hodnotou efektívnej svietivosti v zmysle predpisu EHK č. 65, (umiestnenie spresní obstarávateľ podľa typu vozidla – spravidla ide o umiestnenie pred chladičom v prednej maske vozidla)
2 kusy interiérového výstražného svetla, každé z min. 12 ks LED červenej, modrej (na ľavej strane vozidla červenej farby a na pravej strane vozidla modrej farby) alebo červeno-modrej farby so stroboskopickým efektom umiestné v najvyššej časti zadného okna vozidla s tieniacim krytom zabezpečujúcim uchytenie svetelného zdroja a vyžarovanie svetla v priamom smere a zamedzujúcim prenikaniu svetla do interiéru vozidla. Svetlá musia byť umiestnené na okrajoch hornej časti skla zadného okna, podľa možnosti konštrukcie vozidla.
výška tieniaceho krytu zabezpečujúceho uchytenie svetelného zdroja a zamedzujúceho prenikaniu svetla do interiéru vozidla musí mať rozmer na výšku max. 40 mm.
Požiadavky na Elektroniku | zosilňovač
ovládací prepínač a ovládací panel pre ovládanie všetkých funkcií zostavy. Súčasti ovládania a samotné ovládanie VRZ nesmie byť viditeľné. Súčasti ovládania VRZ musia byť umiestnené v interiéri vozidla v dosahu z miesta vodiča a spolujazdca.
možnosť nezávislého ovládania predných a zadných výstražných svetiel
tlakový reproduktor s minimálnym výkonom 100W a minimálnym akustickým tlakom (pri menovitom výkone 100W a vzdialenosti 1m od zdroja) 120dB v režime použitia sirény, kompletná montážna sada s príslušenstvom, (pokiaľ by akustický výkon reproduktora kvôli umiestneniu nezodpovedal 120dB je nutné použiť reproduktory dva alebo zmeniť umiestnenie vo vozidle). Požaduje sa skrytá montáž do prednej časti vozidla (vhodne podľa typu vozidla). Reproduktor musí byť vhodný do exterieru s úpravou proti korodovaniu.
napájanie podľa palubnej siete vozidla
možnosť rýchlej zmeny výstražných tónov (minimálne 2 tónov)
stabilita parametrov výstražných tónov
blokovanie funkcie výstražných tónov pri nefunkčnom svetelnom výstražnom zariadení
súlad s predpismi | Zvláštne zvukové a svetelné výstražné zariadenie je určené na motorové vozidlá s právom prednosti jazdy v zmysle § 40 Zákona č. 8/2009 Z. z. a § 13 Vyhlášky č. 9/2009 Z. z.. Výstražné zariadenie musí spĺňať podmienky ustanovené § 18 a 19 Vyhlášky 464/2009 Z. z. , osobitným predpisom Vyhláškou č. 176/1960 Zb. v znení neskorších predpisov a oznámenia Ministerstva zahraničných vecí Slovenskej republiky č. 245/1996 Z. z.. Výstražné zariadenie musí byť homologizované podľa predpisu EHK č. 65, EHK č. 10 alebo Direktívi 72/245/EEC a predávajúci musí tento certifikát ku každému typu zariadenia predložiť pri dodávke. Dodávateľ musí predložiť certifikát na dodávaný typ zariadenia.
iné požiadavky | Predávajúci vyhotoví prvomontáž technických zariadení na každý typ obstarávaného vozidla a prizve objednávateľa na schválenie montáže na ostatné vozidlá. Zároveň dodá návrh montážneho predpisu zvláštneho zvukového a svetelného výstražného zariadenia (celej zostavy podľa jednotlivých komponentov) v termíne podľa zmluvy. Montážny predpis musí obsahovať podrobný popis demontáže a montáže čalúnenia a obkladov interiéru vozidla, montáž elektroniky výstražného zariadenia, blokovú schémou zapojenia, umiestnenie poistiek, fotografie držiakov a prípravkov, ak sú potrebné pre montáž, údržbu a pod. Predávajúci spracuje a dodá schválený (schvaľovanie vykoná OT SITB MV SR, OAI PPZ MV SR, OA SE MV SR) montážny predpis zvláštneho zvukového a svetelného výstražného zariadenia a predprípravy na montáž rádiostanice (celej zostavy podľa jednotlivých komponentov) na každý typ vozidla a v termíne podľa zmluvy
Zostava je súčasťou vozidla a vzťahuje sa naň rovnaká záruka ako na vozidlo samotné. Montážou zostavy ZVZ na vozidlonesmie dôjsť k strate alebo obmedzeniu záruky na vozidlo. Uchádzač uvedenú skutočnosť preukáže v ponuke a to vyhlásením výrobcu alebo zástupcu výrobcu (uviesť v prílohe vlastného návrhu plnenia), že dodatočnou montážou zvláštneho doplnkového príslušenstva a výbavy nedôjde k strate alebo obmedzeniu záruky na dodávané automobily.

## štruktúrovaný rozpočet
Štrukturovaný rozpočet
p.č. | Názov položky | poznámka | Počet | jednotková cena v eur bez DPH | Jednotková cena v eur s DPH | celková cena v eur s DPH
1 | Sedan pre MVSR 1 | cena bez položky 96 - zimná sada diskov cena bez položky 97 - Servis | 10 | 0 |  | 0
2 | Zimná sada diskov sedan pre MVSR 1 |  | 10 | 0 |  | 0
3 | Servis sedan pre MVSR 1 |  | 10 | 0 |  | 0
4 | Sedan pre MVSR 2 | cena bez položky 96 - zimná sada diskov cena bez položky 97 - Servis | 5 | 0 |  | 0
5 | Zimná sada diskov sedan pre MVSR 2 |  | 5 | 0 |  | 0
6 | Servis sedan pre MVSR 2 |  | 5 | 0 |  | 0
7 | Sedan pre MVSR 3 | cena bez položky 96 - zimná sada diskov cena bez položky 97 - Servis | 5 | 0 |  | 0
8 | Zimná sada diskov sedan pre MVSR 3 |  | 5 | 0 |  | 0
9 | Servis sedan pre MVSR 3 |  | 5 | 0 |  | 0
10 | Svetelné a zvukové výstražné zariadenie pre skrytú montáž s určením pre Políciu SR (zostava 2) |  | 20 | 0 |  | 0 | ;
Celková cena za predmet zákazky v eur s DPH | [5 empty] | 0