## časť 1_Fermentačné boxy
Príloha č. 1 – Cenová ponuka_Časť č. 1 Fermentačné boxy, 4ks
Obchodné meno
Sídlo
Štatutárny zástupca
IČO
IČ DPH
Kontaktná osoba
Telefón
E-mail
Dátum a miesto vypracovania ponuky
som/nie som platca DPH
Fermentačné boxy, 4 ks
Fermentačné boxy, 4ks | Obchodné meno výrobcu a typové označenie zariadenia - vyplní uchádzač | špecifikácia/požiadavky | požadované parametre | Navrhované parametre - uchádzač pri číselnom parametri uvedie číselnú hodnotu a pri slovnom parametri sa vyjadrí či požiadavku spĺňa/nespĺňa | Jednotková cena bez DPH v EUR
|  | Počet kusov | 4 ks
|  | Kapacita vozíkov | min. 8 - max. 10 ks
|  | Rozmery vozíka (šírka x dĺžka x výška) | min. 580-620 x 780-820 x 1950-2000
|  | Izolácia podlahy, stien a stropov | min. 80 mm
|  | Teplotný rozsah | min. -25 - +40 st. Celzia
|  | Výkon kompresora | min. 10 kW
|  | Počet fáz v programoch | min. 3 ks
|  | Nové, nepoužívané zariadenie | áno
|  | Vnútro potiahnuté nerezovým stropným povlakom, vonkajšok v oceľovom plechu s povrchom upraveným vypaľovaným lakom | áno
|  | Aktívne zvlhčovanie vodnou parou | áno
|  | Povrchy vnútorných stien z nerezovej ocele | áno
|  | Podlahový panel s nerezovou obrubou | áno
|  | Počítačové riadenie procesu | áno
|  | Obslužná časť s LCD displejom | áno
|  | Univerzálne procesy pre riadenie fermentácie: vychladenie priestoru, hlboké chladenie, skladovanie produktu | áno
|  | Týždenné, víkendové programy a programy pre štátne sviatky | áno
|  | Systém vedenia vzduchu zaručuje v spojení s otáčkovo regulovateľnými vetrákmi výparníka rovnomerný výkon ochladzovania v celom priestore | áno
|  | Doprava na miesto určenia, inštalácia, montáž a uvedenie do prevádzky | áno
CENA CELKOM V EUR BEZ DPH |  |  |  |  | 0
Čestné prehlásenie uchádzača
Dolu podpísaný čestne prehlasujem že:
a) Riešenie zadania uvedené v tejto cenovej ponuke zodpovedá svojimi parametrami opisu predmetu zákazky a požiadavkám zadávateľa uvedeným vo výzve na predloženie cenovej ponuky.
b) Cena predmetu zákazky za obstarávaný predmet je uvedená na základe vlastných prepočtov, berie do úvahy všetky skutočnosti, ktoré sú nevyhnutné na úplné a riadne dodanie predmetu zákazky, pričom do ceny sú zahrnuté všetky náklady spojené s požadovaným predmetom zákazky.
c) Vypracovaná cenová ponuka zodpovedá cenám obvyklým v danom mieste a čase.
d) Uchádzač má potrebné kvalifikačné predpoklady na dodanie predmetu zákazky, ktorý je predmetom cenovej ponuky.
V ..................................., dňa......................2024 ....................................................................................
Podpis a pečiatka uchádzača

## časť 2_zariadenie na lyofilizac
Príloha č. 1 – Cenová ponuka_Časť č. 2 Zariadenie na lyofilizáciu potravín
Obchodné meno
Sídlo
Štatutárny zástupca
IČO
IČ DPH
Kontaktná osoba
Telefón
E-mail
Dátum a miesto vypracovania ponuky
som/nie som platca DPH
Zariadenie na lyofilizáciu potravín
Zariadenie na lyofilizáciu potravín | Obchodné meno výrobcu a typové označenie zariadenia - vyplní uchádzač | špecifikácia/požiadavky | požadované parametre | Navrhované parametre - uchádzač pri číselnom parametri uvedie číselnú hodnotu a pri slovnom parametri sa vyjadrí či požiadavku spĺňa/nespĺňa | Jednotková cena bez DPH v EUR
|  | Očakávané naloženie výrobku | min. 400 kg - 700 kg
|  | Kapacita zásobníka odparenej vody | min. 480 kg
|  | Kapacita kondenzátora pár | min. 580 kg
|  | Sublimačná kapacita | min. 120 kg/hod.
|  | Teplotné rozmedzie tepelných políc | min. +20 - +120 st. Celzia (uviesť rozsah)
|  | Štandardné teploty kondenzátora - -40 C/-50 C/-60 C (stupňov Celzia) | áno
|  | Spotreba energie (kW/ kg mokrého výrobku) | max. 2,5 kW (kW/ kg mokrého výrobku)
|  | Vykurovací systém | áno
|  | Mraziaci systém | áno
|  | Externé potrubné prípojky | áno
|  | Elektrické a elektropneumatické spojenia | áno
|  | Sada náhradných dielov | áno
|  | Technická dokumentácia | áno
|  | Doprava na miesto určenia, inštalácia, montáž a uvedenie do prevádzky | áno
CENA CELKOM V EUR BEZ DPH |  |  |  |  | 0
Čestné prehlásenie uchádzača
Dolu podpísaný čestne prehlasujem že:
a) Riešenie zadania uvedené v tejto cenovej ponuke zodpovedá svojimi parametrami opisu predmetu zákazky a požiadavkám zadávateľa uvedeným vo výzve na predloženie cenovej ponuky.
b) Cena predmetu zákazky za obstarávaný predmet je uvedená na základe vlastných prepočtov, berie do úvahy všetky skutočnosti, ktoré sú nevyhnutné na úplné a riadne dodanie predmetu zákazky, pričom do ceny sú zahrnuté všetky náklady spojené s požadovaným predmetom zákazky.
c) Vypracovaná cenová ponuka zodpovedá cenám obvyklým v danom mieste a čase.
d) Uchádzač má potrebné kvalifikačné predpoklady na dodanie predmetu zákazky, ktorý je predmetom cenovej ponuky.
V ..................................., dňa......................2024 ....................................................................................
Podpis a pečiatka uchádzača