## cisterna
LIMAS s.r.o., Obchodná ul. 1667, 963 01 Krupina |  |  | TECHNICKÁ ŠPECIFIKÁCIA
ponuku predkladá:
| obchodné meno: |  | dátum vypracovania ponuky:
sídlo:
IČO:
platca DPH:
pečiatka a podpis
Ponúkané zariadenie (výrobca, typ)
Predpokladaná doba dodania (kal. dní):
Cena ponúkaného zariadenia (EUR bez DPH/ks):
zariadenie:
| názov: | Cisterna
| objem: | 1
celok | časť | technický parameter | požadovaná hodnota technického parametra | hodnota parametra ponúknutého zariadenia
Cisterna | Zariadenie | Objem cisterny | Min. 10 500 l
|  | Celo-pozinkovaný fekálny náves | áno
|  | Rámová konštrukcia návesu | áno
|  | Tandemové nápravy s parabolickým odpružením | áno
|  | Vákuový systém plnenia a vyprázdňovania | áno
|  | Výkon vákuového kompresora | Min. 8 000 l/min
|  | Pretlakový a podtlakový ventil | áno
|  | Samo vyprázdňovací sifón | áno
|  | Mechanický ukazovateľ hladiny v nádrži | áno
|  | 6“ zadný výpustný ventil s hydraulickým ovládaním | áno
|  | 6“ bočný výpustný ventil s mechanickým otváraním na pravej strane | áno
|  | 6“ bočný výpustný ventil s mechanickým otváraním na ľavej strane | áno
|  | 2“ zadný výpust typu“ Storz“ s guľovým ventilom | áno
|  | Príprava na horný plniaci otvor | Min. 350 mm
|  | Zadný prielezový otvor | Min. 600 mm
|  | Zosilnená príruba na pravej strane pre Turbo-plniace zariadenie | áno
|  | Kĺbový hriadeľ | áno
|  | Odstavná noha hydraulická | áno
|  | Nastaviteľné ťažné zariadenie –spodné zapojenie | áno
|  | Ťažné oko DIN | 40 mm
|  | Šírka pneumatík | Min. 550 mm
|  | Blatníky | áno
|  | Dvojokruhové vzduchové brzdy s manuálnou reguláciou | áno
|  | Mechanická parkovacia brzda | áno
|  | Konzola na uchytenie zadného aplikátora | áno
|  | 6" oceľové sacie potrubie | Min. 3 m
|  | 6” sacia hadica | Min. 2 m
|  | Rozprašovací zadný štít | áno
| Ostatné požiadavky alebo zmluvné podmienky | Doprava do miesta prevádzky - Limas s.r.o. | áno
|  | Záručný a pozáručný servis | áno
|  | Záruka min. 12 mesiacov | áno