## Príloha č. 1
1
1 | Pokyny k vyplneniu: Vypĺňajú sa žlto vyznačené polia !!!
1
1
1 | Kúpna zmluva - Príloha č.1
1
1 | Podrobný technický opis a údaje deklarujúce technické parametre dodávaného predmetu
1
1
1 | Názov predmetu: |  | Varná komora | [6 empty] | Počet kusov: | 1
1
1 | Vymedzenie častí |  |  | Opis / Technická špecifikácia - požadované technické parametre |  | Číselný údaj / Hodnota / Charakteristika parametra - požadovaná hodnota parametra |  | Merná jednotka | Parametre navrhovanej technológie - navrhovateľ vyplní konkrétnu hodnotu parametra ním navrhovanej technológie (hodnota/číselný údaj a podobne podľa zadania) | Názov výrobcu | Typové označenie
1 | Základné požiadavky |  |  | plynová |  | áno |  | - | áno/nie:
1 |  |  |  | na 2 udiarenské vozíky |  | áno |  | - | áno/nie:
1 |  |  |  | riadiaca jednotka s možnosťou ovládania cez tlačidlá aj dotykovú obrazovku |  | áno |  | - | áno/nie:
1 |  |  |  | plynový výmenník nerez |  | áno |  | - | áno/nie:
1 |  |  |  | plynový horák, výkon min. |  | 65 |  | kW | hodnota:
1 |  |  |  | vpichové čidlo |  | áno |  | - | áno/nie:
1 |  |  |  | zber a evidencia dát |  | áno |  | - | áno/nie:
1 |  |  |  | panelová konštrukcia |  | áno |  | - | áno/nie:
|  |  |  | obehový ventilátor pre každý vozík zvlášť s 2 otáčkovým motorom |  | áno |  | - | áno/nie:
1 |  |  |  | izolácia panelov PUR penou min. hrúbky |  | 70 |  | mm | hodnota:
1 | Údiarenský vozík- 4 ks |  |  | min. rozmery |  | 1x1x1,9 |  | m | hodnota:
1 |  |  |  | nerez |  | áno |  | - | áno/nie:
1 |  |  |  | 11 poschodí, na rošty |  | áno |  | - | áno/nie:
1 |  |  |  | 6 kolesový podvozok |  | áno |  | - | áno/nie:
1 | Rošt- 44 ks |  |  | pletený nerez |  | áno |  | - | áno/nie:
1 |  |  |  | min. rozmer |  | 1 x 1 |  | m | hodnota:
1 |  |  |  | okatosť |  | 25 x 25 |  | mm | hodnota:
1 |  |  |  | min. sila drôtu |  | 3 |  | mm | hodnota:
1 |  |  |  | rám guľatina nerez , min. hrúbka |  | 10 |  | mm | hodnota:
1 | Zmenové klapky |  |  | pneumaticky ovládané pre usmerňovanie prúdenia v komore zo strany na stranu v pomere 30:70, 70:30 |  | áno |  | - | áno/nie:
1 | Ďalšie súčasti hodnoty obstarávaného zariadenia |  | Doprava na miesto realizácie | - | - | áno |  | - | áno/nie: | - | -
1 |  |  | Montáž zariadenia a uvedenie do prevádzky | - | - | áno |  | - | áno/nie: | - | -
1
1 | Pozn.: V prípade, že v rámci opisu predmetu bol použitý konkrétny výrobca, výrobný postup, značka, patent, typ, krajina, oblasť alebo miesto pôvodu alebo výroby, môže uchádzač predložiť ponuku i na technický a funkčný ekvivalent.
1
1
1
1 |  | Miesto:
1
1 |  | Dátum:
1 | [6 empty] | podpis a pečiatka navrhovateľa