## Celý predmet zákazky
Príloha č.2 súťažných podkladov - Návrh na plnenie kritéria – formulár cenovej ponuky pre celý predmet zákazky -Rohlíková linka
Obchodné meno:
Sídlo:
IČO:
DIČ:
IČ DPH:
Oprávnený zástupca uchádzača:
Poradové číslo | Výrobca vrátane názvu ponúknutého produktu | Názov položky a opis položky |  | Merná jednotka | Počet merných jednotiek | Jednotková cena bez DPH v EUR | Spolu bez DPH v EUR | Sadzba DPH v % | DPH v EUR | Spolu s DPH v EUR | Technická špecifikácia ponúknutého produktu*
1 |  | Rožková delička - zariadenie na delenia a formovanie cesta do klonkov. Jeden klonok vo váhe minimálne od 40 g do minimálne 130 g. Výkon minimálne od 17 000 do minimálne 20 000/hod. , príkon od 4kW do 6,5kW. Celková výška max 1600 mm až 1640 mm. Špecifikácia deličky 40 – 130g: - Rozsah gramáže minimálne od 40 g do minimálne 130 g, v závislosti od cesta - 6-riadková - Lievik s vťahujúcimi valcami, na montáže veľkého lievika - Kontinuálne bežiaci vyvažovací bubon - Odoberací valec vyvažovacieho bubna - So zabudovaným pomúčňovaním nad privádzacími dopravníkmi k šlafjovaciemu zariadeniu - Kontinuálne bežiace šlajfovacie zariadenie - 3 šlajfovacie bubny na vykrytie rozsahu gramáže, 3 bubny: minimálne od 45 g do minimálne 60 g / minimálne od 60 g do minimálne 80 g / minimálne od 90 g do minimálne 130 g /, - Šlajfovacie zariadenie s dopravníkom a pomúčňovaním a nasledovným reťazovým dopravníkom - Plynule nastaviteľný tlak pri reťazovom dopravníku - Plynule nastaviteľná rýchlosť zakružovania - Vyhrievanie s ventilátorom na osušenie šlajfovacej časti - Podaj z reťazového dopravníka na rozpínacie pásy s nastaviteľným podávacím valcom - Špeciálny rozpínacie pásy s dĺžkou minimálne od 650 mm do maximálne 700 mm - Podaj vo výške 640 mm - Opláštenie, základný skelet, šróbovacie nožičky, podlahové platne – z nirosty - Celková výška 1640 mm - 400 V/50 Hz – 16A Dodávané zariadenie musí byť 100% kompatibilné s nasledovnými zariadeniami, ktorými obstarávateľ disponuje: • TOPOS T693 • MOPOS ZTR 12(rohlíková kysiareň) • Osadzovacie zariadenie pre rohlíkovú linku MOPOS OR6 • MOPOS PK12 (predkysiareň) |  | ks | 1 |  | 0 |  | 0 | 0
2 |  | Rohlíkový stroj - trojriadkové plátnové zariadenie na tvarovanie klonkov do rohlíkov. Výkon minimálne od 8000 ks/hod do minimálne 9000 ks/hod, príkon od 1kW do 2 kW, šírka zavinovacieho plátna 750mm. Minimálne trojzavinutie rohlíka. Zariadenie pre výrobu vek a bagiet možné doplniť o dovalovací systém tvorený výstupným dopravníkom s vlastním pohonom a prítlačnou doskou. Stroje môžu byť určené ako pre manufaktúrnu výrobu, kedy obsluha vhadzuje klonky cesta ručne do stroja, tak pre prípadné zariadenie do automatických liniek kde klonky cesta padajú z predkysiarne do vstupu rohlíkovača. Prednosťou strojov je vysoký rozsah spracovateľnej gramáže a široká škála použitia ako na klasické pšeničné cesta alebo cesta grahamová, cereálna apod. Podvozok stroja je osadený aretačnými kolesami pre ľahký pohyb a premiestnenie v rámci výroby. Rozsah spracovateľnej gramáže: 30 – 70 g u verzii s podávačom 30 - 300 g u verzie s predvalovačom · · Hlavné válce uložené v klzných púzdrach · Šírka plátna 750 mm · Záruka 12 mesiacov · Možnosť doplnenia o dovalovací dopravník s prítlačnou doskou pre veky, bagety. Dodávané zariadenie musí byť 100% kompatibilné s nasledovnými zariadeniami, ktorými obstarávateľ disponuje: • REX INDUSTRY II T6 • MOPOS ZTR 12(rohlíková kysiareň) • Osadzovacie zariadenie pre rohlíkovú linku MOPOS OR6 • MOPOS PK12 (predkysiareň) |  | ks | 2 |  | 0 |  | 0 | 0
3 |  | Špirálové hnetače cesta : Objem dieže: 160 kg Kapacita dieže: 267 l Kapacita múky: 100 kg Rozmery (mm) v x š x h: 1910x880x1750 Váha (kg): 1000 Príkon max: 12,75 kW Držanie dieže počas hnetania cesta elektromagnetom. Počet diež 4ks. |  | ks | 2 |  | 0 |  | 0 | 0
4 |  | Dodávku a kompletnú montáž vrátane dopravy, vykládku tovaru na mieste dodania predmetu zákazky, uskladnenie tovaru na mieste dodania predmetu zákazky, odvoz a likvidácia odpadu a obalového materiálu, funkčná skúška, revízie, zaškolenie obsluhy. |  | súbor | 1 |  | 0 |  | 0 | 0
Spolu za celý predmet zákazky - Rohlíková linka | [6 empty] | 0 |  | 0 | 0
Legenda
Číselnú hodnotu bunka vypočíta automaticky.
!!! Vypĺňa potencionálny dodávateľ !!!!
* | V prípade, že sa potencionálnemu dodávateľovi nezmestí celá technická špecifikácia ponúknutého produktu do predmetnej bunky, tak môže predložiť samostatnú prílohu, kde uvedie všetky technické špecifikácie ponúknutého produktu a v predmetnej bunke uvedie informáciu, že všetky potrebné informácie sú uvedené v samostatnej prílohe. Potencionálny dodávateľ musí uviesť Technickú špecifikáciu ponúknutého produktu tak, aby obstarávateľ vedel vyhodnotiť technickú špecifikáciu ponúknutého produktu podľa stĺpca pod názvom "Názov položky a opis položky."
** | V prípade, že potencionálny dodávateľ nepoužíva pečiatku, tak do šedého poľa uvedie obchodné meno uchádzača podľa OR SR, ŽR SR alebo iného ekvivalentného registra v krajine sídla potencionálneho dodávateľa.
Platnosť cenovenej ponuky je do 31.12.2024
Miesto vystavenia:
Dátum vystavenia:
Podpis oprávneného zástupcu potencionálneho dodávateľa: |  |  | Pečiatka**: