## Udiareň
Názov predmetu zákazky
Automatická kombinovaná udiarenská a varná komora na 4 (1x4) udiarenské vozíky, s parným ohrevom a zvlhčovaním parou a s automatickým umývaním
a. V prípade, že bude nejaká položka odkazovať na konkrétneho výrobcu, výrobný postup, obchodné označenie, patent alebo typ, zadávateľ pripúšťa použitie ekvivalentu, pričom za ekvivalent bude považovaná rovnocenná náhrada požadovaného predmetu zákazky, ktorý zadávateľ opísal odkazom na konkrétneho výrobcu, výrobný postup, obchodné označenie, patent, typ, oblasť alebo miesto pôvodu. Ponúkaný ekvivalent musí spĺňať najmä požiadavky na rovnaké a/alebo lepšie rozmerové, materiálové, architektonické, stavebno-technické vlastnosti, tepelnú a chemickú odolnosť, statické, požiarne, hygienické, konštrukčné a farebné vlastnosti, ktoré sú špecifikované v opise predmetu zákazky, avšak dodávatelia sú oprávnení predložiť aj ponuky na také výrobky, ktoré niektorú, resp. niektoré z požadovaných vlastností nespĺňajú, avšak možno ich považovať z hľadiska plnenia účelu použitia za rovnocenné (ekvivalentné). b. Pri navrhovaní ekvivalentných materiálov/výrobkov musí dodávateľ postupovať s odbornou starostlivosťou, pri ktorej musí zohľadniť pôvodný navrhovaný účel, plnú funkčnosť a zabezpečiť ich dodržanie bez zmeny iných častí predmetu zákazky. Predložený ekvivalent nesmie vyžadovať iné vedľajšie náklady, ktoré by musel zabezpečiť zadávateľ v rámci súčinnosti viažucej sa k plneniu predmetu zmluvy, ktorá bude výsledkom verejného obstarávania. c. Prijatím predloženého ekvivalentu nesmie dôjsť k zvýšeným priamym alebo nepriamym nákladom vyplývajúcim z užívania dodaného predmetu zmluvy. Zadávateľ si vyhradzuje právo neakceptovať navrhovaný ekvivalentný výrobok, v prípade ak tento nebude spĺňať požiadavky uvedené v písmenách b. a c. tohto bodu . Pri návrhu na použitie iných, ekvivalentných materiálov/výrobkov, ako sú uvedené v opise predmetu zákazky, je dôkazné bremeno o vhodnosti navrhnutého materiálu/výrobku na strane uchádzača. Uchádzač je povinný predložený ekvivalent vo svojej ponuke viditeľne označiť a zároveň predložiť zoznam uchádzačom ponúknutých/navrhovaných ekvivalentov, doplnený o dokumenty preukazujúce požadované technické a funkčné vlastnosti ekvivalentných výrobkov/materiálov, prípadne ďalšie dokumenty, doklady a odôvodnenia, ak sú potrebné, preukazujúce opodstatnenosť a správnosť uchádzačom navrhnutého ekvivalentného výrobku/materiálu a jeho vplyvu na ďalšie položky v opise predmetu zákazky.
Opis/technická špecifikácia, požadované minimálne technické parametre | [5 empty] | Ponúkaný parameter (uviesť presný parameter ponúkaného tovaru)
Hlavné technické údaje | Udiarenská a varná komora | Využitie | kombinovaná štvorvozíková (1x4) udiarenská a varná komora |  | áno
|  |  | na údenie horúcim dymom a varenie v pare, na vyfarbovanie, sušenie, údenie, varenie a teplovzdušné varenie |  | áno
|  |  | na udiarenské vozíky max. rozmerov 1006 x 1010 x 1980 mm s rozchodom kolies od 850 do 980 mm |  | áno
|  | Vyhotovenie | samostatná komora z nehrdzavejúcej ocele |  | áno
|  |  | bočné a strešné panely s izoláciou z minerálnej vlny, celonerezové prevedenie, |  | áno
|  |  | jednokrídlové dvere nerezové, izolované, s výklopným mostíkom alebo s nábehom |  | áno
|  |  | vnútorné zábrany na stenách komory |  | áno
|  | Ventilačný agregát | vyhotovenie z nerezu |  | áno
|  |  | umiestenie na komore |  | áno
|  |  | parný ohrev |  | áno
|  |  | sparný ventil |  | áno
|  |  | filter s kondenzačným hrncom |  | áno
|  |  | pohon cez klinové remene, motor riadeným frekvenčným meničom |  | áno
|  |  | dymový úzáver a prípojka dymovodu |  | áno
|  |  | elektrické ovládanie pneumatických ventilov a klapiek |  | áno
|  |  | parný ohrev | min. | 3,5 bar
|  |  | zvlhčovanie parou | min. | 0,7 bar
|  | Ovládanie | nastavenie teploty rozpätie (nad teplotu okolia) | min. | + 10 oC
|  |  |  | max. | + 95 oC
|  |  | nastavenie relatívnej vlhkosti (pri výrobných teplotách max. 95°C) | min. | 65%
|  |  |  | max. | 98%
|  |  | dotykový displej pre zobrazenie všetkých komponentov a riadiacich prvkov |  | áno
|  |  | elektrické ovládanie pneumatických regulačných súčastí (ventily, klapky...) |  | áno
|  |  | ovládanie programovateľné, automatické, priamy výber programu, priame zadávanie všetkých požadovaných hodnôt |  | áno
|  |  | zaznamenávanie histórie procesov |  | áno
|  |  | rozhranie na pripojenie na dokumentačný systém klienta |  | áno
|  |  | vpichový teplomer na meranie teploty jadra, s automatickým ukončením procesu po dosiahnutí požadovanej teploty jadra |  | áno
|  | Čistenie komory | automatický systém umývania a čistenia agregátu, vrátane registra a všetkých dymovodov a vzduchovodov |  | áno
| Vyvíjač dymu | Vyhotovenie | výroba dymu spaľovaním |  | áno
|  |  | na spaľovanie drevenej drte a pilín max. veľkosť zrna 4 až 8 mm |  | áno
|  |  | elektrické zapaľovanie |  | áno
|  |  | premývanie dymu cez vodnú clonu |  | áno
|  |  | protipožiarne čidlo a hasiace zariadenie |  | áno
|  |  | prevedenie celonerez |  | áno
|  | Parametre | elektrický príkon | max. | 2 kW, 400 V
|  |  | množstvo dymu | max. | 250 m3/h
|  |  | objem násypky | min. | 280 L
|  |  | spotreba pilín | max. | 10 kg/h
|  |  | spotreba drte | max. | 20 kg/h
Príslušenstvo |  |  | sada komínových potrubí, min. 6m |  | áno
|  |  | sada dymovodov, min. 6 m |  | áno
Doplnkové položky súvisiace s obstaraním predmetu zákazky |  |  | doprava na miesto realizácie, vrátane balného |  | áno
|  |  | kompletná dokumentácia k zariadeniu (SK alebo CZ) |  | áno
|  |  | montáž a uvedenie do prevádzky |  | áno
|  |  | zaškolenie obsluhy |  | áno
Ponúknutá hodnota (vyplní dodávateľ):
Predkladateľ ponuky/dodávateľ
Výrobca ponúkaného tovaru
Typové označenie ponúkaného tovaru
Note on A53: Barbora Kucerkova: Pozor lebo ako to tak čítam asi tam môže byť aj viac typových označení. Rozmýšlam ako to uviesť, kam? Že ku všetkým majú dať typ vyvíjač dymu a udiarenská varná komora