## Celý predmet zákazky
Príloha č.2 súťažných podkladov - Návrh na plnenie kritéria – formulár cenovej ponuky pre celý predmet zákazky -Podlahový automat
Obchodné meno:
Sídlo:
IČO:
DIČ:
IČ DPH:
Oprávnený zástupca potencionálneho dodávateľa
Poradové číslo | Výrobca vrátane názvu ponúknutého produktu | Názov položky a opis položky |  | Merná jednotka | Počet merných jednotiek | Jednotková cena bez DPH v EUR | Spolu bez DPH v EUR | Sadzba DPH v % | DPH v EUR | Spolu s DPH v EUR | Technická špecifikácia ponúknutého produktu*
1 |  | Podlahový automat –ručné umývacie akumulátorové zariadenie na podlahy, zásobník vody od minimálne 40L do minimálne 50L (čistá voda a špinavá voda), doba chodu na nabitie od 2,25 do 2,5hod, priemer kefy alebo pracovná šírka kefy 550 až 600mm. Hmotnosť 129 kg až do 250 kg. Zariadenie s kefou. PPN Nádrž na čerstvú vodu minimálne 40 litrov. Batéria 24V-105 A/h. Otáčky kefy od minimálne 100 ot./min. Plošná výkonnosť minimálne od 2000 m2/hod. Trakčný motor. Doba nabíjania batéria max do 13 hod. Napájanie pre nabíjačku batérií: 100-240 50 – 60 V/Hz. Hlava kefy a stierka vyrobená z liateho hliníka. Pohon kolies. Plynulo nastaviteľný pojazd automatu. Nádoba na čistiaci prostriedok. Plynulé nastaviteľné dávkovanie vody. |  | ks | 1 |  | 0 |  | 0 | 0
Spolu za celý predmet zákazky - Podlahový automat | [6 empty] | 0 |  | 0 | 0
Legenda
Číselnú hodnotu bunka vypočíta automaticky.
!!! Vypĺňa potencionálny dodávateľ !!!!
* | V prípade, že sa potencionálnemu dodávateľovi nezmestí celá technická špecifikácia ponúknutého produktu do predmetnej bunky, tak môže predložiť samostatnú prílohu, kde uvedie všetky technické špecifikácie ponúknutého produktu a v predmetnej bunke uvedie informáciu, že všetky potrebné informácie sú uvedené v samostatnej prílohe. Potencionálny dodávateľ musí uviesť Technickú špecifikáciu ponúknutého produktu tak, aby obstarávateľ vedel vyhodnotiť technickú špecifikáciu ponúknutého produktu podľa stĺpca pod názvom "Názov položky a opis položky."
** | V prípade, že potencionálny dodávateľ nepoužíva pečiatku, tak do šedého poľa uvedie obchodné meno uchádzača podľa OR SR, ŽR SR alebo iného ekvivalentného registra v krajine sídla potencionálneho dodávateľa.
Platnosť cenovenej ponuky je do 31.12.2024
Miesto vystavenia:
Dátum vystavenia:
Podpis oprávneného zástupcu potencionálneho dodávateľa |  |  | Pečiatka**: