## Hárok1
Opis predmetu zákazky | Názov predmetu zákazky
Nákladné vozidlo na prevoz mäsa a mäsových výrobkov | Nákladné vozidlo na prevoz mäsa a mäsových výrobkov
a. V prípade, že bude nejaká položka odkazovať na konkrétneho výrobcu, výrobný postup, obchodné označenie, patent alebo typ, zadávateľ pripúšťa použitie ekvivalentu, pričom za ekvivalent bude považovaná rovnocenná náhrada požadovaného predmetu zákazky, ktorý prijímateľ opísal odkazom na konkrétneho výrobcu, výrobný postup, obchodné označenie, patent, typ, oblasť alebo miesto pôvodu. Ponúkaný ekvivalent musí spĺňať najmä požiadavky na rovnaké a/alebo lepšie rozmerové, materiálové, architektonické, stavebno-technické vlastnosti, tepelnú a chemickú odolnosť, statické, požiarne, hygienické, konštrukčné a farebné vlastnosti, ktoré sú špecifikované v opise predmetu zákazky, avšak uchádzači sú oprávnení predložiť aj ponuky na také výrobky, ktoré niektorú, resp. niektoré z požadovaných vlastností nespĺňajú, avšak možno ich považovať z hľadiska plnenia účelu použitia za rovnocenné (ekvivalentné). b. Pri navrhovaní ekvivalentných materiálov/výrobkov musí uchádzač postupovať s odbornou starostlivosťou, pri ktorej musí zohľadniť pôvodný navrhovaný účel, plnú funkčnosť a zabezpečiť ich dodržanie bez zmeny iných častí predmetu zákazky. Predložený ekvivalent nesmie vyžadovať iné vedľajšie náklady, ktoré by musel zabezpečiť zadávateľ v rámci súčinnosti viažucej sa k plneniu predmetu zmluvy, ktorá bude výsledkom verejného obstarávania. c. Prijatím predloženého ekvivalentu nesmie dôjsť k zvýšeným priamym alebo nepriamym nákladom vyplývajúcim z užívania dodaného predmetu zmluvy. Prijímateľ si vyhradzuje právo neakceptovať navrhovaný ekvivalentný výrobok, v prípade ak tento nebude spĺňať požiadavky uvedené v písmenách b. a c. tohto bodu . Pri návrhu na použitie iných, ekvivalentných materiálov/výrobkov, ako sú uvedené v opise predmetu zákazky, je dôkazné bremeno o vhodnosti navrhnutého materiálu/výrobku na strane uchádzača. Uchádzač je povinný predložený ekvivalent vo svojej ponuke viditeľne označiť a zároveň predložiť zoznam uchádzačom ponúknutých/navrhovaných ekvivalentov, doplnený o dokumenty preukazujúce požadované technické a funkčné vlastnosti ekvivalentných výrobkov/materiálov, prípadne ďalšie dokumenty, doklady a odôvodnenia, ak sú potrebné, preukazujúce opodstatnenosť a správnosť uchádzačom navrhnutého ekvivalentného výrobku/materiálu a jeho vplyvu na ďalšie položky v opise predmetu zákazky.
Opis/technická špecifikácia, požadované technické parametre |  |  |  | Ponúkaný parameter (uviesť presný parameter ponúkaného tovaru)
Podvozok | celková hmotnosť vozidla | max | 7500 kg
| rázvor naprav | max | 4350 mm
| max. dĺžka vozidla | max | 7413 mm.
motor | vznetový 4 valec |  | ano
| zdvih objem min 2900 cm3 |  | ano
| prevodovka - manualna |  | ano
| uzávierka diferenciálu |  | nie
| el.sustava 12V |  | ano
| alternátor 220A |  | ano
| batéria 12V/110A |  | ano
Asistenčné systémy | posilňovač riadenia |  | ano
| AEBS |  | ano
| ESP +ASR |  | ano
| HBA-BAS |  | ano
| HILL HOLDER |  | ano
| LDWS |  | ano
| HDC+Traction |  | ano
kabína | odkladací priestor pred spolujazdcom |  | ano
| priečne prechodná podlaha |  | ano
| sedadlo vodiča viacnásobné nastaviteľné |  | ano
| el.ovladane okna |  | ano
| el.ovladane a vyhrievane spätné zrkadla |  | ano
| centrálne zamykanie s diaľkovým ovládaním |  | ano
| svetla pre denne svietenie |  | ano
| manuálne ovládaná klimatizácia |  | ano
| digitál Bluetooth autorádio |  | ano
| predne svetla do hmly |  | ano
| Tempomat |  | ano
výbava vozidla | náhradné koleso |  | ano
| uloženie kolesa pod rámom vzadu |  | ano
| dva parkovacie kliny |  | ano
| výstražný trojuholník reflexný |  | ano
Nadstavba | skinova chladiarenská FNA prevoz mäsa a masových výrobkov |  | ano
| rozmery D/Š/V | max | 4850/2100/2100 (mm)
| objem | max | 21,4 m3
| SPODNÝ RÁM SKRINE (POMOCNÝ ) z dvoch pomocných oceľových pozdlžníkov tvaru Z |  | ano
| BOČNÉ POLYURETANOVÉ PANELY sklolaminát a jadro polyuretán. Hrúbka panelov: | min | 40mm
| PREDNÝ PANEL vonkajšiu časť panelu tvorí sklolaminát a jadro polyuretán. Hrúbka panelu: | min | 40mm
| ZADNÝ PORTÁL zvarený z nerezových profilov na ktorom sú umiesené závesy zadných dverí. |  | ano
| ZADNÉ DVERE dvojkridlové, na dverách sú umiestnené závesy a zámky dverí z nerezovej ocele. |  | ano
| BOČNÉ DVERE umiestnene na pravej strane, rám dverí umiestneny od predného rohu nadstavby: | min | 1250mm
| STRECHA z polyuretánových panelov o hrúbke: | min | 40mm
| PODLAHA samonosná, liata s protišmykovým laminátom hrúbka podlahy: | min | 50mm
| VNÚTORNE OSVETLENIE led pás ovládane z kabíny vozidla |  | ano
| POVRCHOVÁ ÚPRAVA Biely sklolaminát vonkajšie vnútorne prevedenie farba biela odtieň RAL 9010 |  | ano
DOPLNKY | kotviaca lista pozdĺžne po oboch vnútorných stranách ložnej plochy vo výške: | max | 800mm
| rozperne tyče - vodorovne 2ks |  | ano
| zapisovač dát DATA Cold alebo ekvivalent |  | ano
| počet snímačov 2ks |  | ano
| ATP Certifikát alebo ekvivalent |  | ano
Chladiaci agregát | CARIER XARIOS 350T/230V, alebo ekvivalent napr. Thermoking) |  | ano
| pohon z el siete 380/220V |  | ano
| pohon od motora - sólo klinový remeň |  | ano
Ponúknutá hodnota (vyplní oslovený subjekt):
Predkladateľ ponuky
Výrobca ponúkaného tovaru
Typové označenie ponúkaného tovaru