## Minimálne požiadavky na predmet
Príloha č. 1
Minimálne požiadavky na predmet zákazky - požadovaná technická špecifikácia, parametre a funkcionality, resp. vlastnosti požadovaného predmetu zákazky |  |  | Uchádzač uvedie skutočnú špecifikáciu dodávaného tovaru - vlastný návrh plnenia
Názov predmetu zákazky
DODANIE ORTOREKTIFIKOVANÝCH DRUŽICOVÝCH SNÍMOK PRE VÝKON KONTROLY METÓDOU DIAĽKOVÉHO PRIESKUMU ZEME (DPZ)
1. Družicové snímky s vysokým rozlíšením (1,5 m – 3 m) | 2 snímacie obdobia (okná) - 27.3.-30.4, 15.7 - 20.08. Trvanie snímacieho okna 5 týždňov 5 samostatných lokalít , min. veľkosť územia 10x10 km
Technická špecifikácia
Parameter | Požadovaná Hodnota | Spĺňa / Nespĺňa | Vlastný návrh plnenia
Priestorové rozlíšenie | GSD ≤ 3 m | Vyplní uchádzač | Vyplní uchádzač
Spektrálne kanále | B, G, R, NIR | Vyplní uchádzač | Vyplní uchádzač
Výškový uhol | nad 70° | Vyplní uchádzač | Vyplní uchádzač
Oblačnosť | pod 5% | Vyplní uchádzač | Vyplní uchádzač
Spracovanie | ORTHO PSH (pansharpening) | Vyplní uchádzač | Vyplní uchádzač
Súradnícový systém (EPSG) | 5514 | Vyplní uchádzač | Vyplní uchádzač
Stredná polohová chyba ortorektifikovaných snímok RMSE (abs.) | x,y ≤ 5 m | Vyplní uchádzač | Vyplní uchádzač
Formát (dodanie) | min. 16 bit, GeoTIFF | Vyplní uchádzač | Vyplní uchádzač
2. Družicové snímky s veľmi vysokým rozlíšením (do 0,5 m) | 1 snímacie obdobie (okno) - 8.5 - 30.6. Trvanie snímacieho okna 8 týždňov 5 samostatných lokalít , min. veľkosť územia 10x10 km
Technická špecifikácia
Parameter | Požadovaná Hodnota | Spĺňa / Nespĺňa | Vlastný návrh plnenia
Priestorové rozlíšenie | GSD ≤ 0,5 m | Vyplní uchádzač | Vyplní uchádzač
Spektrálne kanále | B, G, R, NIR | Vyplní uchádzač | Vyplní uchádzač
Výškový uhol | nad 65° | Vyplní uchádzač | Vyplní uchádzač
Oblačnosť | pod 10% | Vyplní uchádzač | Vyplní uchádzač
Spracovanie | PSH (pansharpening) | Vyplní uchádzač | Vyplní uchádzač
Súradnícový systém (EPSG) | 5514 | Vyplní uchádzač | Vyplní uchádzač
Stredná polohová chyba ortorektifikovaných snímok RMSE (abs.) | x,y ≤ 2 m | Vyplní uchádzač | Vyplní uchádzač
Formát (dodanie) | min. 16 bit, GeoTIFF | Vyplní uchádzač | Vyplní uchádzač
3. Spracovanie - ortorektifikácia snímok | 1 snímacie obdobie (okno) - 8.5 - 30.6. Trvanie snímacieho okna 8 týždňov 5 samostatných lokalít , min. veľkosť územia 10x10 km
Technická špecifikácia
Parameter | Požadovaná Hodnota | Spĺňa / Nespĺňa | Vlastný návrh plnenia
Súradnícový systém (EPSG) | 5514 | Vyplní uchádzač | Vyplní uchádzač
Metaúdaje snímky budú obsahovať - názov a typ družice/ senzora, dátum a čas snímania, uhol snímania, výšku a polohu družice nad zemským povrchom, oblačnosť v %, územie v km2 | požadované | Vyplní uchádzač | Vyplní uchádzač
3. Online platforma
Poskytujúca snímky s vysokým rozlíšením (pod 5 m) prostredníctvom streamovania dát v záujmových územiach v časovom horizonte minimálne 1 snímka / 3 dni. | požadované |  | Vyplní uchádzač
4. Licencia
Licencia platná počas celého trvania zmluvného obdobia, licencia umožňujúca použiť archívne snímky, možnosť využiť snímky interne a zároveň na webovom sídle verejného obstaravateľa vo funkcionalite prezeranie | požadované |  | Vyplní uchádzač