## Príloha č. 1
1
1 | Pokyny k vyplneniu: Vypĺňajú sa žlto vyznačené polia !!!
1
1 | [9 empty] | Príloha č. 1:
1 | Kúpna zmluva-Príloha č.1 časť č.1
1
1 | Podrobný technický opis a údaje deklarujúce technické parametre dodávaného predmetu
1
1
1 | Názov predmetu: |  | samochodný postrekovač | [5 empty] | Počet kusov: | 1
1
1 | Vymedzenie častí |  |  | Opis / Technická špecifikácia - požadované technické parametre | Číselný údaj / Hodnota / Charakteristika parametra - požadovaná hodnota parametra |  | Merná jednotka | Parametre navrhovanej technológie - navrhovateľ vyplní konkrétnu hodnotu parametra ním navrhovanej technológie (hodnota/číselný údaj a podobne podľa zadania) | Názov výrobcu | Typové označenie
1 | samochodný postrekovač |  |  | Samochodný postrekovač na chemickú ochranu - precízna technológia aplikácie hnojív a ostatných substrátov s cieľom zvýšenia úrodnosti pôdy a ochrany pred jej degradáciou, znižovanie emisií amoniaku; | áno | áno | - | áno/nie:
1 |  |  |  | Menovitý výkon motora min. | 200 | 200 | HP | hodnota:
1 |  |  |  | Plnenie emisných noriem min. | Stage IV | Stage IV |  | hodnota:
1 |  |  |  | Pracovný záber postrekových ramien | min. 30 | min. 30 | m | hodnota:
1 |  |  |  | Možnosť redukcie pracovného záberu na | min. 15 | min. 15 | m | hodnota:
1 |  |  |  | Objem hlavnej nádrže v rozsahu | 3900 - 4600 | 3900 - 4600 | l | hodnota:
1 |  |  |  | Polyetylénová hlavná nádrž odolná voči chemikáliám | áno | áno | - | áno/nie:
1 |  |  |  | Rám ošetrený ochranným náterom odolným voči chemikáliám | áno | áno | - | áno/nie:
1 |  |  |  | Riadenie všetkých 4 kolies, krab | áno | áno | - | áno/nie:
1 |  |  |  | Pneumatiky šírky | max. 400 | max. 400 | mm | hodnota:
1 |  |  |  | Čerpadlo s výkonom | min. 280 | min. 280 | l/min | hodnota:
1 |  |  |  | Nádrž na čistú vodu s objemom min. | 400 | 400 | l | hodnota:
1 |  |  |  | Induktor chemikálií | min. 25 | min. 25 | l | hodnota:
1 |  |  |  | Ukazovateľ stavu hlavnej nádrže | áno | áno | - | áno/nie:
1 |  |  |  | Ovládanie funkcií plnenia, riedenia, postreku a preplachu pomocou ventilov | áno | áno | - | áno/nie:
1 |  |  |  | Systém odpruženého uchytenia ramien s tlmičom pre minimalizáciu výkyvov | áno | áno | - | áno/nie:
1 |  |  |  | Automatické udržiavanie výšky ramien pomocou senzorou v počte min. | 2 | 2 | ks | hodnota:
1 |  |  |  | Počet sekcií | min. 8 | min. 8 | ks | hodnota:
1 |  |  |  | Stála cirkulácia postrekovej kvapaliny v rozvodoch ramien s možnosťou preplachu | áno | áno | - | áno/nie:
1 |  |  |  | Trysky na postrek | áno | áno | - | áno/nie:
1 |  |  |  | Rozvody so spätným preplachom | áno | áno | - | áno/nie:
1 |  |  |  | Odpruženie podvozku | áno | áno | - | áno/nie:
1 |  |  |  | Rozchod kolies nastaviteľný v rozsahu | min. 1,9 - 2,4 | min. 1,9 - 2,9 | m | hodnota:
1 |  |  |  | Pracovné LED osvetlenie | áno | áno | - | áno/nie:
1 |  |  |  | Univerzálny dotykový monitor pre nastavenie stroja | áno | áno | - | áno/nie:
1 |  |  |  | Prepravná rýchlosť | min. 25 | min. 25 | km/h | hodnota:
1 |  |  |  | Plne klimatizovan a vykurovaná kabína s filtráciou voči chemikáliám | áno | áno | - | áno/nie:
1 |  |  |  | Spínanie jednotlivých trysiek | áno | áno | - | áno/nie:
1 |  |  |  | Automatické riadenie trysiek a ich kombinácie | áno | áno | - | áno/nie:
1
1 | Pozn.: V prípade, že v rámci opisu predmetu bol použitý konkrétny výrobca, výrobný postup, značka, patent, typ, krajina, oblasť alebo miesto pôvodu alebo výroby, môže uchádzač predložiť ponuku i na technický a funkčný ekvivalent.
1
1
1
1 |  | Miesto:
1
1 |  | Dátum:
1 | [5 empty] | podpis a pečiatka dodávateľa