## Baliaca linka
| EuroCoffee s.r.o. |  |  | TECHNICKÁ ŠPECIFIKÁCIA
Bulharská 7626/37D, 917 01 Trnava
Ponuku predkladá:
| Obchodné meno: |  | dátum vypracovania ponuky:
| Sídlo: |  | pečiatka a podpis
IČO:
Platca DPH:
Identifikácia ponúkaného zariadenia:
Je uvedené zariadenie vyrábané na sklad (disponujete skladovými zásobami)?
Je ponúkané zariadenie katalógovým tovarom?
Doba dodania (kal. dní):
Cena ponúkaného zariadenia (EUR bez DPH/ks):
|  | Cena ponúkaného zariadenia (EUR bez DPH/celok): | 0
Zariadenie:
| Názov: | Linka na balenie upraženej kávy
| Predpokladaný objem: | 1
Celok | Časť | Parameter | Merná jednotka | Požadovaná hodnota | Hodnota parametra predkladateľa ponuky
Linka na balenie upraženej kávy | Linka na balenie upraženej kávy | Výška linky | mm | max. 3100
|  | Dávkovacia váha spolu s miskovým dopravníkom jednotlivých dávok | [áno/ nie] | áno
|  | Minimálna presnosť dávkovania | g | max. +/- 2
|  | Rozsah dávkovania | g | 100 - 1500 *
|  | Rýchlosť linky pri maximálnej veľkosti balenia | cyklov / min | min. 5
|  | Rýchlosť linky pri minimálnej veľkosti balenia | cyklov / min | min. 35
|  | Zariadenie schopné vkladania výpustných ventilov | [áno/ nie] | áno
|  | Digitálne rozhranie zariadenia v Slovenskom alebo Českom jazyku | [áno/ nie] | áno
|  | Ovládanie zariadenia prostredníctvom dotykového displeja | [áno/ nie] | áno
|  | Tlačiareň na popis obalov (dátum, šarža) | [áno/ nie] | áno
|  | Vynášací dopravník hotových balení | [áno/ nie] | áno
|  | Zhromažďovací rotačný stôl hotových balení | [áno/ nie] | áno
|  | Skladanie vrecka zváraním 4 bočných hrán | [áno/ nie] | áno
|  | Hrúbka spracovávaného materiálu | mm | 0,03 - 0,12 *
|  | Výroba z navinutej fólie | [áno/ nie] | áno
|  | Šírka spracovávanej fólie | mm | 250 - 520 *
|  | Dĺžka vyrobeného vrecka | mm | 120 - 350 *
|  | Linka vhodná na balenie kávovníkových zŕn | [áno/ nie] | áno
| Doplňujúce požiadavky a zmluvné podmienky | Doprava stroja na miesto prevádzky: EuroCoffee s.r.o., Bulharská 7626/37D, 917 01 Trnava | [áno/ nie] | áno
|  | Osadenie zariadenia | [áno/ nie] | áno
|  | Zapojenie zariadenia | [áno/ nie] | áno
|  | Skúšobná prevádzka | [áno/ nie] | áno
|  | Prevedenie zodpovedajúcej požiadavkám „CE“ | [áno/ nie] | áno
|  | Návod na obsluhu a údržbu stroja v slovenskom alebo českom jazyku | [áno/ nie] | áno
* - Ponúkaná hodnota môže byt aj mimo uvedený rozsah, musí ale minimálne pokryť celú hodnotu zadaného intervalu.
z