## Príloha č. 1
1
1 | Pokyny k vyplneniu: Vypĺňajú sa žlto vyznačené polia !!!
1
1 | [9 empty] | Príloha č. 1:
1 | Kúpna zmluva – Príloha č. 1:
1
1 | Podrobný technický opis a údaje deklarujúce technické parametre dodávaného predmetu
1
1
1 | Názov predmetu: |  | Defoliátor | [5 empty] | Počet kusov: | 1
1
1 | Vymedzenie častí |  |  | Opis / Technická špecifikácia - požadované technické parametre | Číselný údaj / Hodnota / Charakteristika parametra - požadovaná hodnota parametra |  | Merná jednotka | Parametre navrhovanej technológie - navrhovateľ vyplní konkrétnu hodnotu parametra ním navrhovanej technológie (hodnota/číselný údaj a podobne podľa zadania) | Názov výrobcu | Typové označenie
1 | Základné zariadenie |  |  | šírka riadku | min. 1,50 |  | m | hodnota:
1 |  |  |  | hydraulický požiadavky | min. 37 |  | l | hodnota:
1 |  |  |  | pracovný záber | min. 380 |  | mm | hodnota:
1 |  |  |  | automatické sledovanie listovej steny | áno |  | - | áno/nie:
1 |  |  |  | multifunkčný joystick | áno |  | - | áno/nie:
1 |  |  |  | elektrické ovládanie všetkých funkcií | áno |  | - | áno/nie:
1 |  |  |  | nastavenie úrovne odlistenia | áno |  | - | áno/nie:
1 |  |  |  | nastavenie pracovnej výšky | áno |  | - | áno/nie:
1 |  |  |  | nastavenie bočného posunu | áno |  | - | áno/nie:
1 |  |  |  | transportná poloha | áno |  | - | áno/nie:
1 |  |  |  | paletové státie | áno |  | - | áno/nie:
1 |  |  |  | prepojovacia doska | áno |  | - | áno/nie:
1 |  |  |  | vzpery | áno |  | - | áno/nie:
1 |  |  |  | rýchle otáčanie modulu | áno |  | - | áno/nie:
1 |  |  |  | sací ventilátor | min. 1 |  | ks | hodnota:
1 | Ďalšie súčasti hodnoty obstarávaného zariadenia |  | Doprava na miesto realizácie | - | áno |  | - | áno/nie: | - | -
1
1
1 | Pozn.: V prípade, že v rámci opisu predmetu bol použitý konkrétny výrobca, výrobný postup, značka, patent, typ, krajina, oblasť alebo miesto pôvodu alebo výroby, môže uchádzač predložiť ponuku i na technický a funkčný ekvivalent.
1
1
1 |  | Miesto:
1
1 |  | Dátum:
1 | [5 empty] | podpis a pečiatka navrhovateľa