## Hárok1
Príloha č. 1 b
Technická špecifikácia
Názov uchádzača:
Sídlo uchádzača:
IČO uchádzača:
DIČ uchádzača:
IČ DPH uchádzača:
Kontaktné údaje uchádzača (tel. č., email):
Linka na jemné pečivo
Názov výrobcu: ......................................................................................................................................................
Typové označenie: .................................................................................................................................................
Technológia | Požadovaný parameter | Požadovaná hodnota | Uviesť áno/nie, v prípade číselnej hodnoty uviesť jej skutočnosť | Cena/1ks v EUR bez DPH
Linka na jemné pečivo | Smer pohybu | vpravo /vľavo
| Rozmery – minimálne (mm) | 2500 x 1700 x 1300 mm
| Šírka zariadenia - minimálne (mm) | 700 mm
| Satelit – minimálny počet | 8 satelitných valcov, otočná hlava
| Maximálny výkon | od 23 A - do 28 A
| Elektrické pripojenie | 3 x 200 – 480 VAC; 50/60 Hz
| Napätie | 24 VDC
| Výkon min. kVA | 8.0 kVA
| Kapacita | od 150 – do 800 kg/h
| Dopravník | od 0.5 – do 9 m/min
| Hmotnosť | od 600 kg do 850 kg
Kalibračná jednotka | smer pohybu | vpravo /vľavo
| šírka zariadenia minimálne (mm) | 700 mm
| elektrické pripojenie | 3 x 200–480 VAC; 50/60 Hz, napätie 24 VDC
| hrúbka plátu cesta | od 3 mm - do 5 mm
| hmotnosť | oid 400 kg do 500 kg
Priečny rozvaľovač | smer pohybu | vpravo /vľavo
| medzera valčekov | od 2 - do 35 mm (mot. nastavenie) od 0,5 - do 35 mm (man. nastavenie)
| využiteľná pracovná šírka | od 600 mm
| hodnoty el. pripojenia | 3 x 200 - 480 VAC; 50/60 Hz (hlavný zdroj v zákl. jednotke)
Automatizované podávanie cesta | rozmery | 1180 x 1300x1860 mm
| kapacita | min. 15 l (zásobník); min 900 kg/h (s hrúbkou cesta 3 mm)
| šírka zariadenia | min. 70 mm
| elektrické pripojenie | 3 x 200 – 480 VAC; 50/60 Hz
| výkon | od 1.5 kW
| hmotnosť | min. 300 kg
Flexibilná linka na pečivo | dĺžka | min . 7 000 mm
| šírka | min. 900 mm
| šírka stola | min. 700 mm
| využiteľná pracovná šírka | min. 550 mm
| výška stola | min. 900 mm
| rýchlosť dopravníkového pásu | od 0.4 - do 9.0 m/min
| elektrické pripojenie | 3 x 200–480 VAC; 50/60 Hz, napätie 24 VDC
Strihacia stanica | Štandardná rezacia hlavica | áno
| Smer pohybu pásu | doprava alebo doľava
| Predĺžená priechodová ochranná mriežka ZSS | min. 30 mm
| Vybavené protitlakovými valcami | áno
Vlhčenie cesta | Rozprašovač na vlhčenie cesta C50 | min. 6 radový
Pneumatické plniace zariadenie, mobilné | rozmery | min 1 000 x min 700 x min 1400 mm
| hmotnosť | min. 3 g - 65 g
| obsah lievika | min. 30 l
| tlak | min . 5 bar
| spotreba vzduchu | max 550 l/min
| počet výstupov | min 3 - max 7
Gilotína s pridržiavacím zariadením a nôž so škrabkou | zariadenie | mechanická gilotína
| rozmery | 1090 x 860 x 630 mm
| priechod ochrannej mriežky | 35 mm (krátka); 50 mm (dlhá)
| šírka rezacieho noža | min. 600 mm
| využiteľná pracovná šírka | 600 mm (rezanie ); 580 mm ( dierovanie )
| maximálna dĺžka úderu | 160 mm
| dĺžka rezu | min. 10 mm (rezanie)
| počet úderov | 70 1/min (rezanie); 50 1/min (dierovanie)
| hrúbka cesta | max. 15 mm (dierovanie)
Produkt – plnený závin | predskladacie zariadenie - na skladanie do pásikov cesta pred vaľkaním | áno
| roztieranie - na natieranie plniek na plát cesta | áno
| s rolovacou pomôckou, strmeňom a rýchlouzáverom | áno
| Hriadeľ vrátane nožov | áno
| Prerezávací nôž, | priemer: min. 100 mm
Produkt – dvojitý preklad s dekorom | Pozdĺžny rezací hriadeľ so 6 nožmi, priemer: 100 mm | áno
| Skladacie zariadenie - na skladanie pásikov cesta v niekoľkých radoch | áno
| Dekoratívna vlnitá mriežka | min. 4 riadky
| Ozdobný vlnový rez šírka | min. 40 mm s priebežným min. 4-radový rez
Cena (suma spolu) v EUR bez DPH
DPH 20 %
Cena (suma spolu) v EUR vrátane DPH
Poznámky :
Čestne prehlasujeme, že akceptujeme všetky požiadavky obstarávateľa a tieto požiadavky sme zahrnuli do predloženej cenovej ponuky.
Potvrdzujeme, že vypracovaná cenová ponuka zodpovedá cenám obvyklým v danom mieste a čase.
V .............. , dňa |  |  | .............................................
Podpis a pečiatka uchádzača