## Rekapitulácia stavby
Export Komplet | [28 empty] | 2.0 | [5 empty] | False | False | {d768a99b-0410-4d06-a325-0374ada96f53}
[20 empty] | >> skryté stĺpce << | [13 empty] | 0,01 | 20
[34 empty] | 0,01 | 20
|  | REKAPITULÁCIA STAVBY | [18 empty] | v --- nižšie sa nachádzajú doplnkové a pomocné údaje k zostavám --- v | [11 empty] | Návod na vyplnenie | 0,001
|  | Kód: |  |  |  |  | AKP24 | [25 empty] | Meniť je možné iba bunky so žltým podfarbením! 1) na prvom liste Rekapitulácie stavby vyplňte v zostave a) Rekapitulácia stavby - údaje o Zhotoviteľovi (prenesú sa do ostatných zostáv aj v iných listoch) b) Rekapitulácia objektov stavby - potrebné Ostatné náklady 2) na vybraných listoch vyplňte v zostave a) Krycí list - údaje o Zhotoviteľovi, pokiaľ sa líšia od údajov o Zhotoviteľovi na Rekapitulácii stavby (údaje se prenesú do ostatných zostav v danom liste) b) Rekapitulácia rozpočtu - potrebné Ostatné náklady c) Celkové náklady za stavbu - ceny na položkách - množstvo, pokiaľ má žlté podfarbenie - a v prípade potreby poznámku (tá je v skrytom stĺpci) | 0,01
|  | Stavba: |  |  |  |  | Obnova študentského domova Ľ.Štúra TU vo Zvolene | [26 empty] | 0,01
|  | JKSO: | [13 empty] | KS: | [17 empty] | 0,01
|  | Miesto: |  |  |  |  | Zvolen, k.ú. Zvolen | [8 empty] | Dátum: |  | 19. 12. 2023 | [15 empty] | 0,01
0,01
|  | Objednávateľ: | [13 empty] | IČO: | [17 empty] | 0,01
|  |  | Technická univerzita vo Zvolene | [12 empty] | IČ DPH: | [17 empty] | 0,01
0,01
|  | Zhotoviteľ: | [13 empty] | IČO: |  | Vyplň údaj | [15 empty] | 0,01
|  |  | Vyplň údaj | [12 empty] | IČ DPH: |  | Vyplň údaj | [15 empty] | 0,01
False
|  | Projektant: | [13 empty] | IČO: | [17 empty] | False
|  |  | Ing. Stanislav Mikle | [12 empty] | IČ DPH: | [17 empty] | True
0,01
|  | Spracovateľ: | [13 empty] | IČO: | [17 empty] | 0,01
|  |  | Béger | [12 empty] | IČ DPH: | [17 empty] | True
Poznámka:
|  | Cena bez DPH | [13 empty] | 0
[8 empty] | Sadzba dane |  |  | Základ dane |  |  |  |  | Výška dane
|  | DPH |  | základná |  |  |  | 20% |  |  | 0 |  |  |  |  | 0
|  |  |  | znížená |  |  |  | 20% |  |  | 0 |  |  |  |  | 0
|  |  |  | zákl. prenesená |  |  |  | 20% |  |  | 0 |  |  |  |  | 0
|  |  |  | zníž. prenesená |  |  |  | 20% |  |  | 0 |  |  |  |  | 0
|  |  |  | nulová |  |  |  | 0% |  |  | 0 |  |  |  |  | 0
|  | Cena s DPH | [6 empty] | v |  |  | EUR |  |  |  | 0
|  | Projektant | [11 empty] | Spracovateľ
|  | Dátum a podpis: | [7 empty] | Pečiatka |  |  |  | Dátum a podpis: |  |  | Pečiatka
|  | Objednávateľ | [11 empty] | Zhotoviteľ
|  | Dátum a podpis: | [7 empty] | Pečiatka |  |  |  | Dátum a podpis: |  |  | Pečiatka
REKAPITULÁCIA OBJEKTOV STAVBY
| Kód: | [6 empty] | AKP24
| Stavba: | [6 empty] | Obnova študentského domova Ľ.Štúra TU vo Zvolene
| Miesto: | [6 empty] | Zvolen, k.ú. Zvolen | [6 empty] | Dátum: |  | 19. 12. 2023
| Objednávateľ: | [6 empty] | Technická univerzita vo Zvolene | [6 empty] | Projektant: |  | Ing. Stanislav Mikle |  |  |  | Informatívne údaje z listov zákaziek
| Zhotoviteľ: | [13 empty] | Spracovateľ: |  | Béger
| Kód |  |  |  | Popis | [7 empty] | Cena bez DPH [EUR] |  |  |  |  | Cena s DPH [EUR] | Typ |  | z toho Ostat. náklady [EUR] | DPH [EUR] | Normohodiny [h] | DPH základná [EUR] | DPH znížená [EUR] | DPH základná prenesená [EUR] | DPH znížená prenesená [EUR] | Základňa DPH základná | Základňa DPH znížená | Základňa DPH zákl. prenesená | Základňa DPH zníž. prenesená | Základňa DPH nulová
| Náklady z rozpočtov | [11 empty] | 0 |  |  |  |  | 0 |  |  | 0 | 0 | 0 | 0 | 0 | 0 | 0 | 0 | 0 | 0 | 0 | 0 |  | D | 0 | ###NOIMPORT### | IMPORT | {d768a99b-0410-4d06-a325-0374ada96f53} | {00000000-0000-0000-0000-000000000000}
|  | 01 |  |  |  | Búracie práce | [6 empty] | 0 |  |  |  |  | 0 | STA |  | 0 | 0 | 0 | 0 | 0 | 0 | 0 | 0 | 0 | 0 | 0 | 0 |  | D | 1 | ###NOIMPORT### | IMPORT | {4d002c93-9230-4bdf-9988-7c68dec41927} | {d768a99b-0410-4d06-a325-0374ada96f53} | 0
/ |  |  | A |  |  |  | Blok A | [5 empty] | 0 |  |  |  |  | 0 | Časť |  | 0 | 0 | 0 | 0 | 0 | 0 | 0 | 0 | 0 | 0 | 0 | 0 |  |  | 2 |  | IMPORT | {b763f959-6490-4873-8ead-606db6b80f5f} | {4d002c93-9230-4bdf-9988-7c68dec41927}
/ |  |  | B |  |  |  | Blok B | [5 empty] | 0 |  |  |  |  | 0 | Časť |  | 0 | 0 | 0 | 0 | 0 | 0 | 0 | 0 | 0 | 0 | 0 | 0 |  |  | 2 |  | IMPORT | {8d582bcc-3de7-419a-a3f0-751219affe57} | {4d002c93-9230-4bdf-9988-7c68dec41927}
/ |  |  | C |  |  |  | Blok C | [5 empty] | 0 |  |  |  |  | 0 | Časť |  | 0 | 0 | 0 | 0 | 0 | 0 | 0 | 0 | 0 | 0 | 0 | 0 |  |  | 2 |  | IMPORT | {dc85504d-231e-456d-967f-321e7f7a8a10} | {4d002c93-9230-4bdf-9988-7c68dec41927}
/ |  |  | D |  |  |  | Blok D | [5 empty] | 0 |  |  |  |  | 0 | Časť |  | 0 | 0 | 0 | 0 | 0 | 0 | 0 | 0 | 0 | 0 | 0 | 0 |  |  | 2 |  | IMPORT | {5ef898e9-2367-4d9c-9a82-7b40351beb03} | {4d002c93-9230-4bdf-9988-7c68dec41927}
/ |  |  | E |  |  |  | Blok E | [5 empty] | 0 |  |  |  |  | 0 | Časť |  | 0 | 0 | 0 | 0 | 0 | 0 | 0 | 0 | 0 | 0 | 0 | 0 |  |  | 2 |  | IMPORT | {63898a0f-7fb0-4393-b9b0-a9d431b0f754} | {4d002c93-9230-4bdf-9988-7c68dec41927}
/ |  |  | F |  |  |  | Blok F | [5 empty] | 0 |  |  |  |  | 0 | Časť |  | 0 | 0 | 0 | 0 | 0 | 0 | 0 | 0 | 0 | 0 | 0 | 0 |  |  | 2 |  | IMPORT | {80233f2c-4497-4a2c-91aa-910ecc4baa7d} | {4d002c93-9230-4bdf-9988-7c68dec41927}
/ |  |  | G |  |  |  | Blok G | [5 empty] | 0 |  |  |  |  | 0 | Časť |  | 0 | 0 | 0 | 0 | 0 | 0 | 0 | 0 | 0 | 0 | 0 | 0 |  |  | 2 |  | IMPORT | {01accac6-b1e2-4822-ad6c-9ea06f0a2bc5} | {4d002c93-9230-4bdf-9988-7c68dec41927}
|  | SO 01 |  |  |  | SO 01 - Zateplenie obvodového plášťa | [6 empty] | 0 |  |  |  |  | 0 | STA |  | 0 | 0 | 0 | 0 | 0 | 0 | 0 | 0 | 0 | 0 | 0 | 0 |  | D | 1 | ###NOIMPORT### | IMPORT | {86d528f2-0486-436d-a8b6-c65d393de735} | {d768a99b-0410-4d06-a325-0374ada96f53} | 0
/ |  |  | A01 |  |  |  | Blok A - nový stav | [5 empty] | 0 |  |  |  |  | 0 | Časť |  | 0 | 0 | 0 | 0 | 0 | 0 | 0 | 0 | 0 | 0 | 0 | 0 |  |  | 2 |  | IMPORT | {5fd48e99-b43e-414e-a8d7-abb4278d33f3} | {86d528f2-0486-436d-a8b6-c65d393de735}
/ |  |  | B01 |  |  |  | Blok B - nový stav | [5 empty] | 0 |  |  |  |  | 0 | Časť |  | 0 | 0 | 0 | 0 | 0 | 0 | 0 | 0 | 0 | 0 | 0 | 0 |  |  | 2 |  | IMPORT | {7058446c-59a5-4a99-96be-f5b68a2cf1c1} | {86d528f2-0486-436d-a8b6-c65d393de735}
/ |  |  | C01 |  |  |  | Blok C - nový stav | [5 empty] | 0 |  |  |  |  | 0 | Časť |  | 0 | 0 | 0 | 0 | 0 | 0 | 0 | 0 | 0 | 0 | 0 | 0 |  |  | 2 |  | IMPORT | {98b2bc59-ce4d-438a-8ebc-2d8b0df83d98} | {86d528f2-0486-436d-a8b6-c65d393de735}
/ |  |  | D01 |  |  |  | Blok D - nový stav | [5 empty] | 0 |  |  |  |  | 0 | Časť |  | 0 | 0 | 0 | 0 | 0 | 0 | 0 | 0 | 0 | 0 | 0 | 0 |  |  | 2 |  | IMPORT | {ec82ba7e-61ab-42b5-99a2-6659f792d259} | {86d528f2-0486-436d-a8b6-c65d393de735}
/ |  |  | E01 |  |  |  | Blok E - nový stav | [5 empty] | 0 |  |  |  |  | 0 | Časť |  | 0 | 0 | 0 | 0 | 0 | 0 | 0 | 0 | 0 | 0 | 0 | 0 |  |  | 2 |  | IMPORT | {2acac6e4-971c-4adb-bcbb-f30fb346969e} | {86d528f2-0486-436d-a8b6-c65d393de735}
/ |  |  | F01 |  |  |  | Blok F - nový stav | [5 empty] | 0 |  |  |  |  | 0 | Časť |  | 0 | 0 | 0 | 0 | 0 | 0 | 0 | 0 | 0 | 0 | 0 | 0 |  |  | 2 |  | IMPORT | {f5a27721-a9be-4f69-b1bd-616972ac244b} | {86d528f2-0486-436d-a8b6-c65d393de735}
/ |  |  | G01 |  |  |  | Blok G - nový stav | [5 empty] | 0 |  |  |  |  | 0 | Časť |  | 0 | 0 | 0 | 0 | 0 | 0 | 0 | 0 | 0 | 0 | 0 | 0 |  |  | 2 |  | IMPORT | {3cc75136-6340-4e36-a5f8-de89da5d0a9e} | {86d528f2-0486-436d-a8b6-c65d393de735}
|  | SO 02 |  |  |  | Obnova strešnej krytiny markízy a balkónov | [6 empty] | 0 |  |  |  |  | 0 | STA |  | 0 | 0 | 0 | 0 | 0 | 0 | 0 | 0 | 0 | 0 | 0 | 0 |  | D | 1 | ###NOIMPORT### | IMPORT | {a6d5b7d9-dcfc-4b31-be46-fc0714410121} | {d768a99b-0410-4d06-a325-0374ada96f53} | 0
/ |  |  | A02 |  |  |  | Blok A | [5 empty] | 0 |  |  |  |  | 0 | Časť |  | 0 | 0 | 0 | 0 | 0 | 0 | 0 | 0 | 0 | 0 | 0 | 0 |  |  | 2 |  | IMPORT | {8acb5a67-c464-41f5-b5be-b791a8b648aa} | {a6d5b7d9-dcfc-4b31-be46-fc0714410121}
/ |  |  | B02 |  |  |  | Blok B | [5 empty] | 0 |  |  |  |  | 0 | Časť |  | 0 | 0 | 0 | 0 | 0 | 0 | 0 | 0 | 0 | 0 | 0 | 0 |  |  | 2 |  | IMPORT | {48497589-f493-4cb2-a570-b000f0dcf2f9} | {a6d5b7d9-dcfc-4b31-be46-fc0714410121}
/ |  |  | C02 |  |  |  | Blok C | [5 empty] | 0 |  |  |  |  | 0 | Časť |  | 0 | 0 | 0 | 0 | 0 | 0 | 0 | 0 | 0 | 0 | 0 | 0 |  |  | 2 |  | IMPORT | {d0160d75-fc1d-49c5-be06-2e4551e3c76e} | {a6d5b7d9-dcfc-4b31-be46-fc0714410121}
/ |  |  | D02 |  |  |  | Blok D | [5 empty] | 0 |  |  |  |  | 0 | Časť |  | 0 | 0 | 0 | 0 | 0 | 0 | 0 | 0 | 0 | 0 | 0 | 0 |  |  | 2 |  | IMPORT | {9d6a264e-4838-4b88-8802-ba837c62ea81} | {a6d5b7d9-dcfc-4b31-be46-fc0714410121}
/ |  |  | E02 |  |  |  | Blok E | [5 empty] | 0 |  |  |  |  | 0 | Časť |  | 0 | 0 | 0 | 0 | 0 | 0 | 0 | 0 | 0 | 0 | 0 | 0 |  |  | 2 |  | IMPORT | {00e747a6-349e-4f3f-b58c-7d9e5743e613} | {a6d5b7d9-dcfc-4b31-be46-fc0714410121}
/ |  |  | F02 |  |  |  | Blok F | [5 empty] | 0 |  |  |  |  | 0 | Časť |  | 0 | 0 | 0 | 0 | 0 | 0 | 0 | 0 | 0 | 0 | 0 | 0 |  |  | 2 |  | IMPORT | {c2397d1f-0917-4809-9d40-19b51b3c6853} | {a6d5b7d9-dcfc-4b31-be46-fc0714410121}
/ |  |  | G02 |  |  |  | Blok G | [5 empty] | 0 |  |  |  |  | 0 | Časť |  | 0 | 0 | 0 | 0 | 0 | 0 | 0 | 0 | 0 | 0 | 0 | 0 |  |  | 2 |  | IMPORT | {2ea19f30-c7ee-49a3-a5d5-664a047f29df} | {a6d5b7d9-dcfc-4b31-be46-fc0714410121}
|  | SO 03 |  |  |  | SO 03 - Výmena vonkajších výplní otvorov, parapety | [6 empty] | 0 |  |  |  |  | 0 | STA |  | 0 | 0 | 0 | 0 | 0 | 0 | 0 | 0 | 0 | 0 | 0 | 0 |  | D | 1 | ###NOIMPORT### | IMPORT | {a55c84ed-f87f-4171-99ed-696369243d1b} | {d768a99b-0410-4d06-a325-0374ada96f53} | 0
/ |  |  | A03 |  |  |  | Blok A | [5 empty] | 0 |  |  |  |  | 0 | Časť |  | 0 | 0 | 0 | 0 | 0 | 0 | 0 | 0 | 0 | 0 | 0 | 0 |  |  | 2 |  | IMPORT | {19271e22-a62d-42bb-91ea-9c592ee22bbc} | {a55c84ed-f87f-4171-99ed-696369243d1b}
/ |  |  | B03 |  |  |  | Blok B | [5 empty] | 0 |  |  |  |  | 0 | Časť |  | 0 | 0 | 0 | 0 | 0 | 0 | 0 | 0 | 0 | 0 | 0 | 0 |  |  | 2 |  | IMPORT | {62252471-9ca5-4956-8fe8-caa3aacc513e} | {a55c84ed-f87f-4171-99ed-696369243d1b}
/ |  |  | C03 |  |  |  | Blok C | [5 empty] | 0 |  |  |  |  | 0 | Časť |  | 0 | 0 | 0 | 0 | 0 | 0 | 0 | 0 | 0 | 0 | 0 | 0 |  |  | 2 |  | IMPORT | {0e9f14e3-3976-471d-9fa3-e9ada4951761} | {a55c84ed-f87f-4171-99ed-696369243d1b}
/ |  |  | D03 |  |  |  | Blok D | [5 empty] | 0 |  |  |  |  | 0 | Časť |  | 0 | 0 | 0 | 0 | 0 | 0 | 0 | 0 | 0 | 0 | 0 | 0 |  |  | 2 |  | IMPORT | {bda20543-355f-4407-bd85-2911e7ff5810} | {a55c84ed-f87f-4171-99ed-696369243d1b}
/ |  |  | E03 |  |  |  | Blok E | [5 empty] | 0 |  |  |  |  | 0 | Časť |  | 0 | 0 | 0 | 0 | 0 | 0 | 0 | 0 | 0 | 0 | 0 | 0 |  |  | 2 |  | IMPORT | {5ce312fa-2f18-49de-a4b0-83ae0f98a4d3} | {a55c84ed-f87f-4171-99ed-696369243d1b}
/ |  |  | F03 |  |  |  | Blok F | [5 empty] | 0 |  |  |  |  | 0 | Časť |  | 0 | 0 | 0 | 0 | 0 | 0 | 0 | 0 | 0 | 0 | 0 | 0 |  |  | 2 |  | IMPORT | {62f41229-3d49-4629-b431-b303e3dd68f2} | {a55c84ed-f87f-4171-99ed-696369243d1b}
/ |  |  | G03 |  |  |  | Blok G | [5 empty] | 0 |  |  |  |  | 0 | Časť |  | 0 | 0 | 0 | 0 | 0 | 0 | 0 | 0 | 0 | 0 | 0 | 0 |  |  | 2 |  | IMPORT | {5b09d908-7708-4002-87a6-14ac918a1a93} | {a55c84ed-f87f-4171-99ed-696369243d1b}
|  | SO 04 |  |  |  | SO 04 - Obnova balkónov a zábradlí | [6 empty] | 0 |  |  |  |  | 0 | STA |  | 0 | 0 | 0 | 0 | 0 | 0 | 0 | 0 | 0 | 0 | 0 | 0 |  | D | 1 | ###NOIMPORT### | IMPORT | {eb6e67c4-c351-49f8-96ad-fdd944e93efd} | {d768a99b-0410-4d06-a325-0374ada96f53} | 0
/ |  |  | A04 |  |  |  | Blok A | [5 empty] | 0 |  |  |  |  | 0 | Časť |  | 0 | 0 | 0 | 0 | 0 | 0 | 0 | 0 | 0 | 0 | 0 | 0 |  |  | 2 |  | IMPORT | {83fde0da-740c-41ba-8e03-fd4d0d23a913} | {eb6e67c4-c351-49f8-96ad-fdd944e93efd}
/ |  |  | B04 |  |  |  | Blok B | [5 empty] | 0 |  |  |  |  | 0 | Časť |  | 0 | 0 | 0 | 0 | 0 | 0 | 0 | 0 | 0 | 0 | 0 | 0 |  |  | 2 |  | IMPORT | {861c5c2b-100e-42ee-9201-c815b9b7db4f} | {eb6e67c4-c351-49f8-96ad-fdd944e93efd}
/ |  |  | C04 |  |  |  | Blok C | [5 empty] | 0 |  |  |  |  | 0 | Časť |  | 0 | 0 | 0 | 0 | 0 | 0 | 0 | 0 | 0 | 0 | 0 | 0 |  |  | 2 |  | IMPORT | {0fd56123-e029-4760-a65d-e4e480948e67} | {eb6e67c4-c351-49f8-96ad-fdd944e93efd}
/ |  |  | D04 |  |  |  | Blok D | [5 empty] | 0 |  |  |  |  | 0 | Časť |  | 0 | 0 | 0 | 0 | 0 | 0 | 0 | 0 | 0 | 0 | 0 | 0 |  |  | 2 |  | IMPORT | {4006d3db-2313-4171-8052-14b33f35696a} | {eb6e67c4-c351-49f8-96ad-fdd944e93efd}
|  | SO 05 |  |  |  | SO 05 - Odkvapový chodník, betónový múr | [6 empty] | 0 |  |  |  |  | 0 | STA |  | 0 | 0 | 0 | 0 | 0 | 0 | 0 | 0 | 0 | 0 | 0 | 0 |  | D | 1 | ###NOIMPORT### | IMPORT | {bd8f5f61-7654-4ffc-b2ef-68ce29a2be55} | {d768a99b-0410-4d06-a325-0374ada96f53} | 0
/ |  |  | A05 |  |  |  | Blok A - nový stav | [5 empty] | 0 |  |  |  |  | 0 | Časť |  | 0 | 0 | 0 | 0 | 0 | 0 | 0 | 0 | 0 | 0 | 0 | 0 |  |  | 2 |  | IMPORT | {37f7b2f4-8be8-4569-9ba9-9e30a42e4488} | {bd8f5f61-7654-4ffc-b2ef-68ce29a2be55}
/ |  |  | B05 |  |  |  | Blok B - nový stav | [5 empty] | 0 |  |  |  |  | 0 | Časť |  | 0 | 0 | 0 | 0 | 0 | 0 | 0 | 0 | 0 | 0 | 0 | 0 |  |  | 2 |  | IMPORT | {644894a8-21e4-4101-92e9-3ee420fec54a} | {bd8f5f61-7654-4ffc-b2ef-68ce29a2be55}
/ |  |  | C05 |  |  |  | Blok C - nový stav | [5 empty] | 0 |  |  |  |  | 0 | Časť |  | 0 | 0 | 0 | 0 | 0 | 0 | 0 | 0 | 0 | 0 | 0 | 0 |  |  | 2 |  | IMPORT | {56272a4e-8e4e-4c50-8840-b638af7ed587} | {bd8f5f61-7654-4ffc-b2ef-68ce29a2be55}
/ |  |  | D05 |  |  |  | Blok D - nový stav | [5 empty] | 0 |  |  |  |  | 0 | Časť |  | 0 | 0 | 0 | 0 | 0 | 0 | 0 | 0 | 0 | 0 | 0 | 0 |  |  | 2 |  | IMPORT | {9b746046-c5d4-413c-8ef9-9eb29a563ec9} | {bd8f5f61-7654-4ffc-b2ef-68ce29a2be55}
/ |  |  | E05 |  |  |  | Blok E - nový stav | [5 empty] | 0 |  |  |  |  | 0 | Časť |  | 0 | 0 | 0 | 0 | 0 | 0 | 0 | 0 | 0 | 0 | 0 | 0 |  |  | 2 |  | IMPORT | {95c54b85-8094-4e5c-acf3-bed3802849c4} | {bd8f5f61-7654-4ffc-b2ef-68ce29a2be55}
/ |  |  | F05 |  |  |  | Blok F - nový stav | [5 empty] | 0 |  |  |  |  | 0 | Časť |  | 0 | 0 | 0 | 0 | 0 | 0 | 0 | 0 | 0 | 0 | 0 | 0 |  |  | 2 |  | IMPORT | {7e4c8466-6968-45d8-bec4-1b4b7975d403} | {bd8f5f61-7654-4ffc-b2ef-68ce29a2be55}
/ |  |  | G05 |  |  |  | Blok G - nový stav | [5 empty] | 0 |  |  |  |  | 0 | Časť |  | 0 | 0 | 0 | 0 | 0 | 0 | 0 | 0 | 0 | 0 | 0 | 0 |  |  | 2 |  | IMPORT | {7f42db0f-18b5-49d1-aa49-c8f3a51ee5d0} | {bd8f5f61-7654-4ffc-b2ef-68ce29a2be55}
|  | SO 06 |  |  |  | SO 06 - Fotovoltaická elektráreň na oceľovej konštrukcii | [6 empty] | 0 |  |  |  |  | 0 | STA |  | 0 | 0 | 0 | 0 | 0 | 0 | 0 | 0 | 0 | 0 | 0 | 0 |  | D | 1 |  | IMPORT | {52c53413-e890-4604-a5d7-f3b36c5e4b0b} | {d768a99b-0410-4d06-a325-0374ada96f53} | 0
/ |  |  | SO 06 |  |  |  | SO 06 - Fotovoltaická elektráreň na oceľovej konštrukcii | [5 empty] | 0 |  |  |  |  | 0 | Časť |  | 0 | 0 | 0 | 0 | 0 | 0 | 0 | 0 | 0 | 0 | 0 | 0 |  |  | 2 | ###NOINSERT### | IMPORT | {52c53413-e890-4604-a5d7-f3b36c5e4b0b} | {d768a99b-0410-4d06-a325-0374ada96f53} | 0
/ |  |  | Pr |  |  |  | Oceľový prístrešok | [5 empty] | 0 |  |  |  |  | 0 | Časť |  | 0 | 0 | 0 | 0 | 0 | 0 | 0 | 0 | 0 | 0 | 0 | 0 |  |  | 2 |  | IMPORT | {229fac48-cebc-4aaa-b15b-b36c25a4ba58} | {52c53413-e890-4604-a5d7-f3b36c5e4b0b}
/ |  | SO07 |  |  |  | SO 07 - Výmena svietidiel, bleskozvod | [6 empty] | 0 |  |  |  |  | 0 | STA |  | 0 | 0 | 0 | 0 | 0 | 0 | 0 | 0 | 0 | 0 | 0 | 0 |  |  | 1 |  | IMPORT | {67e57de4-23cf-4625-90fc-3eb90063899e} | {d768a99b-0410-4d06-a325-0374ada96f53} | 0
|  | SO08 |  |  |  | SO 08 - Ústredné vykurovanie | [6 empty] | 0 |  |  |  |  | 0 | STA |  | 0 | 0 | 0 | 0 | 0 | 0 | 0 | 0 | 0 | 0 | 0 | 0 |  | D | 1 | ###NOIMPORT### | IMPORT | {5f0d2979-542f-43ad-9fd2-b7a5fbea29d2} | {d768a99b-0410-4d06-a325-0374ada96f53} | 0
/ |  |  | Blok A |  |  |  | Blok A | [5 empty] | 0 |  |  |  |  | 0 | Časť |  | 0 | 0 | 0 | 0 | 0 | 0 | 0 | 0 | 0 | 0 | 0 | 0 |  |  | 2 |  | IMPORT | {1b877e26-af1e-4da4-818d-db5191f0e46f} | {5f0d2979-542f-43ad-9fd2-b7a5fbea29d2}
/ |  |  | Blok B |  |  |  | Blok B | [5 empty] | 0 |  |  |  |  | 0 | Časť |  | 0 | 0 | 0 | 0 | 0 | 0 | 0 | 0 | 0 | 0 | 0 | 0 |  |  | 2 |  | IMPORT | {73aa5800-acf6-49a6-b915-9b5534a9327a} | {5f0d2979-542f-43ad-9fd2-b7a5fbea29d2}
/ |  |  | Blok C |  |  |  | Blok C | [5 empty] | 0 |  |  |  |  | 0 | Časť |  | 0 | 0 | 0 | 0 | 0 | 0 | 0 | 0 | 0 | 0 | 0 | 0 |  |  | 2 |  | IMPORT | {52f1f873-10e8-497d-96bf-5ec2266d7889} | {5f0d2979-542f-43ad-9fd2-b7a5fbea29d2}
/ |  |  | Blok D |  |  |  | Blok D | [5 empty] | 0 |  |  |  |  | 0 | Časť |  | 0 | 0 | 0 | 0 | 0 | 0 | 0 | 0 | 0 | 0 | 0 | 0 |  |  | 2 |  | IMPORT | {49c174ad-e3fc-4fb1-8915-400a2411ee91} | {5f0d2979-542f-43ad-9fd2-b7a5fbea29d2}
/ |  |  | Blok E |  |  |  | Blok E | [5 empty] | 0 |  |  |  |  | 0 | Časť |  | 0 | 0 | 0 | 0 | 0 | 0 | 0 | 0 | 0 | 0 | 0 | 0 |  |  | 2 |  | IMPORT | {2e97eae2-546d-4d97-b69c-d2925c273abc} | {5f0d2979-542f-43ad-9fd2-b7a5fbea29d2}
/ |  |  | Blok F |  |  |  | Blok F | [5 empty] | 0 |  |  |  |  | 0 | Časť |  | 0 | 0 | 0 | 0 | 0 | 0 | 0 | 0 | 0 | 0 | 0 | 0 |  |  | 2 |  | IMPORT | {cfed7e0c-3572-4933-8603-95e728e8f43d} | {5f0d2979-542f-43ad-9fd2-b7a5fbea29d2}
/ |  |  | Blok G |  |  |  | Blok G | [5 empty] | 0 |  |  |  |  | 0 | Časť |  | 0 | 0 | 0 | 0 | 0 | 0 | 0 | 0 | 0 | 0 | 0 | 0 |  |  | 2 |  | IMPORT | {7e5facec-a818-458c-8a59-c197ef0670ef} | {5f0d2979-542f-43ad-9fd2-b7a5fbea29d2}
/ |  |  | Strojovňa ÚK |  |  |  | Strojovňa ÚK, Blok A | [5 empty] | 0 |  |  |  |  | 0 | Časť |  | 0 | 0 | 0 | 0 | 0 | 0 | 0 | 0 | 0 | 0 | 0 | 0 |  |  | 2 |  | IMPORT | {57ddc80b-050b-4409-b4dd-c6ba442d9585} | {5f0d2979-542f-43ad-9fd2-b7a5fbea29d2}
/ |  | SO09 |  |  |  | SO 09 - Elektroinštalácia a MaR | [6 empty] | 0 |  |  |  |  | 0 | STA |  | 0 | 0 | 0 | 0 | 0 | 0 | 0 | 0 | 0 | 0 | 0 | 0 |  |  | 1 |  | IMPORT | {bad09f55-50b1-40e0-b34a-50eb216e41ca} | {d768a99b-0410-4d06-a325-0374ada96f53} | 0

## A - Blok A
[9 empty] | >> skryté stĺpce << | [9 empty] | {b763f959-6490-4873-8ead-606db6b80f5f}
0
| KRYCÍ LIST ROZPOČTU | [8 empty] | v --- nižšie sa nachádzajú doplnkové a pomocné údaje k zostavám --- v | [8 empty] | False
Stavba:
Obnova študentského domova Ľ.Štúra TU vo Zvolene
Objekt:
01 - Búracie práce
Časť:
A - Blok A
| JKSO: |  |  |  |  | KS:
| Miesto: |  | Zvolen, k.ú. Zvolen |  |  | Dátum: | 19. 12. 2023
| Objednávateľ: |  |  |  |  | IČO:
|  | Technická univerzita vo Zvolene |  |  |  | IČ DPH:
| Zhotoviteľ: |  |  |  |  | IČO: | Vyplň údaj
|  | Vyplň údaj |  |  |  | IČ DPH: | Vyplň údaj
| Projektant: |  |  |  |  | IČO:
|  | Ing. Stanislav Mikle |  |  |  | IČ DPH:
| Spracovateľ: |  |  |  |  | IČO:
|  | Béger |  |  |  | IČ DPH:
Poznámka:
| Cena bez DPH | [5 empty] | 0
|  |  | Základ dane |  |  | Sadzba dane | Výška dane
| DPH | základná | 0 |  |  | 20% | 0
|  | znížená | 0 |  |  | 20% | 0
|  | zákl. prenesená | 0 |  |  | 20% | 0
|  | zníž. prenesená | 0 |  |  | 20% | 0
|  | nulová | 0 |  |  | 0% | 0
| Cena s DPH |  |  | v | EUR |  | 0
| Projektant |  |  | Spracovateľ
| Dátum a podpis: |  | Pečiatka | Dátum a podpis: |  |  | Pečiatka
| Objednávateľ |  |  | Zhotoviteľ
| Dátum a podpis: |  | Pečiatka | Dátum a podpis: |  |  | Pečiatka
REKAPITULÁCIA ROZPOČTU
Stavba:
Obnova študentského domova Ľ.Štúra TU vo Zvolene
Objekt:
01 - Búracie práce
Časť:
A - Blok A
Miesto: |  |  | Zvolen, k.ú. Zvolen |  |  | Dátum: | 19. 12. 2023
Objednávateľ: |  |  | Technická univerzita vo Zvolene |  |  | Projektant: | Ing. Stanislav Mikle
Zhotoviteľ: |  |  | Vyplň údaj |  |  | Spracovateľ: | Béger
Kód dielu - Popis | [6 empty] | Cena celkom [EUR]
Náklady z rozpočtu | [6 empty] | 0 | [12 empty] | -1
| HSV - Práce a dodávky HSV | [5 empty] | 0
| 9 - Ostatné konštrukcie a práce-búranie | [5 empty] | 0
| PSV - Práce a dodávky PSV | [5 empty] | 0
| 764 - Konštrukcie klampiarske | [5 empty] | 0
| 766 - Konštrukcie stolárske | [5 empty] | 0
| 767 - Konštrukcie doplnkové kovové | [5 empty] | 0
| VRN - Investičné náklady neobsiahnuté v cenách | [5 empty] | 0
ROZPOČET
Stavba:
Obnova študentského domova Ľ.Štúra TU vo Zvolene
Objekt:
01 - Búracie práce
Časť:
A - Blok A
Miesto: |  |  | Zvolen, k.ú. Zvolen |  |  | Dátum: | 19. 12. 2023
Objednávateľ: |  |  | Technická univerzita vo Zvolene |  |  | Projektant: | Ing. Stanislav Mikle
Zhotoviteľ: |  |  | Vyplň údaj |  |  | Spracovateľ: | Béger
PČ | Typ | Kód | Popis | MJ | Množstvo | J.cena [EUR] | Cena celkom [EUR] | Cenová sústava |  |  | DPH | J. Nh [h] | Nh celkom [h] | J. hmotnosť [t] | Hmotnosť celkom [t] | J. suť [t] | Suť Celkom [t]
Náklady z rozpočtu | [6 empty] | 0 | [5 empty] | 0 |  | 0.006472 |  | 173.1674 |  | D | -1 | [7 empty] | 0
| D | HSV | Práce a dodávky HSV |  |  |  | 0 | [5 empty] | 0 |  | 0.0063232 |  | 169.8193 | 1 | D | 0 | ROZPOCET | [6 empty] | 0
| D | 9 | Ostatné konštrukcie a práce-búranie |  |  |  | 0 | [5 empty] | 0 |  | 0.0063232 |  | 169.8193 | 1 | D | 1 | ROZPOCET | [6 empty] | 0
1 | K | 962031132.S | Búranie priečok alebo vybúranie otvorov plochy nad 4 m2 z tehál pálených, plných alebo dutých hr. do 150 mm, -0,19600t | m2 | 9.62 |  | 0 |  |  |  | znížená |  | 0 | 0 | 0 | 0.196 | 1.8855 | 4 | K | 2 | ROZPOCET | 0 | 0 | 0 | 0 | 0 | 2 | 0 | 4 | -443724350
2 | K | 962081141.S | Búranie muriva priečok zo sklenených tvárnic, hr. do 150 mm, -0,08200t - ozn. BV | m2 | 16.66 |  | 0 |  |  |  | znížená |  | 0 | 0 | 0 | 0.082 | 1.3661 | 4 | K | 2 | ROZPOCET | 0 | 0 | 0 | 0 | 0 | 2 | 0 | 4 | 93467981
3 | K | 965042141.1 | Búranie betónového okapového chodníka -2,20000t - ozn. BCH | m3 | 2.484 |  | 0 |  |  |  | znížená |  | 0 | 0 | 0 | 2.2 | 5.4648 | 4 | K | 2 | ROZPOCET | 0 | 0 | 0 | 0 | 0 | 2 | 0 | 4 | 2084408573
4 | K | 965043321.S | Búranie podkladov pod dlažby a mazanín,betón s poterom,teracom hr.do 100 mm -2,20000t - ozn. BP | m3 | 9.286 |  | 0 |  |  |  | znížená |  | 0 | 0 | 0 | 2.2 | 20.4292 | 4 | K | 2 | ROZPOCET | 0 | 0 | 0 | 0 | 0 | 2 | 0 | 4 | 946748581
5 | K | 965081712.1 | Odstránenie nesúdržnej nášľapnej vrstvy vrátane poškodenej žulovej dlažby, -0,02000t - ozn. BN | m2 | 49.236 |  | 0 |  |  |  | znížená |  | 0 | 0 | 0 | 0.02 | 0.98472 | 4 | K | 2 | ROZPOCET | 0 | 0 | 0 | 0 | 0 | 2 | 0 | 4 | 1719046582
6 | K | 968082354.S | Vybúranie plastových rámov okien dvojitých, plochy do 1 m2, -0,07400t - ozn. BV | m2 | 733.153 |  | 0 |  |  |  | znížená |  | 0 | 0 | 0 | 0.074 | 54.2533 | 4 | K | 2 | ROZPOCET | 0 | 0 | 0 | 0 | 0 | 2 | 0 | 4 | -923257094
7 | K | 968082455.1 | Vybúranie plastových dverových zárubní s dverami, -0,08400t - ozn. BV | m2 | 18.681 |  | 0 |  |  |  | znížená |  | 0 | 0 | 0 | 0.084 | 1.5692 | 4 | K | 2 | ROZPOCET | 0 | 0 | 0 | 0 | 0 | 2 | 0 | 4 | 1047258066
8 | K | 971033451.S | Vybúranie otvoru v murive tehl. plochy do 0,25 m2 hr. do 450 mm, -0,21900t | ks | 1 |  | 0 |  |  |  | znížená |  | 0 | 0 | 0 | 0.219 | 0.219 | 4 | K | 2 | ROZPOCET | 0 | 0 | 0 | 0 | 0 | 2 | 0 | 4 | -1463426509
9 | K | 976071111.S | Vybúranie kovových madiel a zábradlí, -0,03700t - ozn. BZ | m | 168.531 |  | 0 |  |  |  | znížená |  | 0 | 0 | 0 | 0.037 | 6.2356 | 4 | K | 2 | ROZPOCET | 0 | 0 | 0 | 0 | 0 | 2 | 0 | 4 | 1985822521
10 | K | 978011191.S | Otlčenie omietok stropov vnútorných vápenných alebo vápennocementových v rozsahu do 100 %, -0,05000t | m2 | 13.47 |  | 0 |  |  |  | znížená |  | 0 | 0 | 0 | 0.05 | 0.6735 | 4 | K | 2 | ROZPOCET | 0 | 0 | 0 | 0 | 0 | 2 | 0 | 4 | 1216823393
11 | K | 978013191.S | Otlčenie omietok stien vnútorných vápenných alebo vápennocementových v rozsahu do 100 %, -0,04600t | m2 | 38.355 |  | 0 |  |  |  | znížená |  | 0 | 0 | 0 | 0.046 | 1.7643 | 4 | K | 2 | ROZPOCET | 0 | 0 | 0 | 0 | 0 | 2 | 0 | 4 | 452910477
12 | K | 978015241.1 | Otlčenie omietok vonkajších jednoduchých, v rozsahu do 30 %, -0,01600t - ozn. BO | m2 | 2171.243 |  | 0 |  |  |  | znížená |  | 0 | 0 | 0 | 0.016 | 34.7399 | 4 | K | 2 | ROZPOCET | 0 | 0 | 0 | 0 | 0 | 2 | 0 | 4 | 300948847
13 | K | 978015291.1 | Očistenie, prebrúsenie a začistenie vonkajších výplňových otvorov - ozn. BČ | m2 | 522.892 |  | 0 |  |  |  | znížená |  | 0 | 0 | 0 | 0.059 | 30.8506 | 4 | K | 2 | ROZPOCET | 0 | 0 | 0 | 0 | 0 | 2 | 0 | 4 | 1699798204
14 | K | 978059611.1 | Odsekanie a odobratie obkladov stien z obkladačiek vonkajších - travertín, 20% z plochy -0,08900t - ozn. BT | m2 | 36.099 |  | 0 |  |  |  | znížená |  | 0 | 0 | 0 | 0.089 | 3.2128 | 4 | K | 2 | ROZPOCET | 0 | 0 | 0 | 0 | 0 | 2 | 0 | 4 | 1372260815
15 | K | 978059611.S | Odsekanie a odobratie obkladov stien z obkladačiek vonkajších vrátane podkladovej omietky, -0,08900t - ozn. BO | m2 | 69.333 |  | 0 |  |  |  | znížená |  | 0 | 0 | 0 | 0.089 | 6.1706 | 4 | K | 2 | ROZPOCET | 0 | 0 | 0 | 0 | 0 | 2 | 0 | 4 | 998440294
16 | K | 979011201.S | Plastový sklz na stavebnú sutinu výšky do 10 m | ks | 4 |  | 0 |  |  |  | znížená |  | 0 | 0.0015808 | 0.0063232 | 0 | 0 | 4 | K | 2 | ROZPOCET | 0 | 0 | 0 | 0 | 0 | 2 | 0 | 4 | 952729299
17 | K | 979011231.S | Demontáž sklzu na stavebnú sutinu výšky do 10 m | m | 10 |  | 0 |  |  |  | znížená |  | 0 | 0 | 0 | 0 | 0 | 4 | K | 2 | ROZPOCET | 0 | 0 | 0 | 0 | 0 | 2 | 0 | 4 | -667274267
18 | K | 979081111.S | Odvoz sutiny a vybúraných hmôt na skládku do 1 km | t | 173.167 |  | 0 |  |  |  | znížená |  | 0 | 0 | 0 | 0 | 0 | 4 | K | 2 | ROZPOCET | 0 | 0 | 0 | 0 | 0 | 2 | 0 | 4 | 1230735051
19 | K | 979081121.S | Odvoz sutiny a vybúraných hmôt na skládku za každý ďalší 1 km (20 km) | t | 3463.34 |  | 0 |  |  |  | znížená |  | 0 | 0 | 0 | 0 | 0 | 4 | K | 2 | ROZPOCET | 0 | 0 | 0 | 0 | 0 | 2 | 0 | 4 | 2139864192
20 | K | 979082111.S | Vnútrostavenisková doprava sutiny a vybúraných hmôt do 10 m | t | 173.167 |  | 0 |  |  |  | znížená |  | 0 | 0 | 0 | 0 | 0 | 4 | K | 2 | ROZPOCET | 0 | 0 | 0 | 0 | 0 | 2 | 0 | 4 | 90709657
21 | K | 979082121.S | Vnútrostavenisková doprava sutiny a vybúraných hmôt za každých ďalších 5 m | t | 173.167 |  | 0 |  |  |  | znížená |  | 0 | 0 | 0 | 0 | 0 | 4 | K | 2 | ROZPOCET | 0 | 0 | 0 | 0 | 0 | 2 | 0 | 4 | -1201705606
22 | K | 979089012.S | Poplatok za skládku - betón, tehly, dlaždice (17 01) ostatné | t | 173.167 |  | 0 |  |  |  | znížená |  | 0 | 0 | 0 | 0 | 0 | 4 | K | 2 | ROZPOCET | 0 | 0 | 0 | 0 | 0 | 2 | 0 | 4 | -233433673
23 | K | 979089713.S | Prenájom kontajneru 7 m3 | ks | 30 |  | 0 |  |  |  | znížená |  | 0 | 0 | 0 | 0 | 0 | 4 | K | 2 | ROZPOCET | 0 | 0 | 0 | 0 | 0 | 2 | 0 | 4 | 819492384
| D | PSV | Práce a dodávky PSV |  |  |  | 0 | [5 empty] | 0 |  | 0.0001488 |  | 3.3481 | 2 | D | 0 | ROZPOCET | [6 empty] | 0
| D | 764 | Konštrukcie klampiarske |  |  |  | 0 | [5 empty] | 0 |  | 0 |  | 0.62738 | 2 | D | 1 | ROZPOCET | [6 empty] | 0
24 | K | 764311822.S | Demontáž krytiny hladkej strešnej vrátane podkladných vrstiev, -0,00732t - ozn. BS | m2 | 2.08 |  | 0 |  |  |  | znížená |  | 0 | 0 | 0 | 0.00732 | 0.015226 | 16 | K | 2 | ROZPOCET | 0 | 0 | 0 | 0 | 0 | 2 | 0 | 16 | -695928522
25 | K | 764410850.S | Demontáž oplechovania parapetov rš od 100 do 330 mm, -0,00135t - ozn. BV | m | 453.45 |  | 0 |  |  |  | znížená |  | 0 | 0 | 0 | 0.00135 | 0.61216 | 16 | K | 2 | ROZPOCET | 0 | 0 | 0 | 0 | 0 | 2 | 0 | 16 | 1101465548
| D | 766 | Konštrukcie stolárske |  |  |  | 0 | [5 empty] | 0 |  | 0 |  | 2.7207 | 2 | D | 1 | ROZPOCET | [6 empty] | 0
26 | K | 766694981.S | Demontáž parapetnej dosky drevenej, -0,006t - ozn. BV | m | 453.45 |  | 0 |  |  |  | znížená |  | 0 | 0 | 0 | 0.006 | 2.7207 | 16 | K | 2 | ROZPOCET | 0 | 0 | 0 | 0 | 0 | 2 | 0 | 16 | -710866601
| D | 767 | Konštrukcie doplnkové kovové |  |  |  | 0 | [5 empty] | 0 |  | 0.0001488 |  | 0 | 2 | D | 1 | ROZPOCET | [6 empty] | 0
27 | K | 767662110.1 | Demontáž mreží pevných skrutkovaním - ozn. BM | m2 | 14.88 |  | 0 |  |  |  | znížená |  | 0 | 1e-05 | 0.0001488 | 0 | 0 | 16 | K | 2 | ROZPOCET | 0 | 0 | 0 | 0 | 0 | 2 | 0 | 16 | 644283867
| D | VRN | Investičné náklady neobsiahnuté v cenách |  |  |  | 0 | [5 empty] | 0 |  | 0 |  | 0 | 5 | D | 0 | ROZPOCET | [6 empty] | 0
28 | K | 000600011.S | Zariadenie staveniska - prevádzkové kancelárie, sklady, TOI TOI, .. | eur | 2500 |  | 0 |  |  |  | znížená |  | 0 | 0 | 0 | 0 | 0 | 1024 | K | 1 | ROZPOCET | 0 | 0 | 0 | 0 | 0 | 2 | 0 | 1024 | 1822481671
29 | K | 000900011.1 | Vplyv územia - nepredvídané práce pri búracích prácach | hod | 45 |  | 0 |  |  |  | znížená |  | 0 | 0 | 0 | 0 | 0 | 1024 | K | 1 | ROZPOCET | 0 | 0 | 0 | 0 | 0 | 2 | 0 | 1024 | 503792482

## B - Blok B
[9 empty] | >> skryté stĺpce << | [9 empty] | {8d582bcc-3de7-419a-a3f0-751219affe57}
0
| KRYCÍ LIST ROZPOČTU | [8 empty] | v --- nižšie sa nachádzajú doplnkové a pomocné údaje k zostavám --- v | [8 empty] | False
Stavba:
Obnova študentského domova Ľ.Štúra TU vo Zvolene
Objekt:
01 - Búracie práce
Časť:
B - Blok B
| JKSO: |  |  |  |  | KS:
| Miesto: |  | Zvolen, k.ú. Zvolen |  |  | Dátum: | 19. 12. 2023
| Objednávateľ: |  |  |  |  | IČO:
|  | Technická univerzita vo Zvolene |  |  |  | IČ DPH:
| Zhotoviteľ: |  |  |  |  | IČO: | Vyplň údaj
|  | Vyplň údaj |  |  |  | IČ DPH: | Vyplň údaj
| Projektant: |  |  |  |  | IČO:
|  | Ing. Stanislav Mikle |  |  |  | IČ DPH:
| Spracovateľ: |  |  |  |  | IČO:
|  | Béger |  |  |  | IČ DPH:
Poznámka:
| Cena bez DPH | [5 empty] | 0
|  |  | Základ dane |  |  | Sadzba dane | Výška dane
| DPH | základná | 0 |  |  | 20% | 0
|  | znížená | 0 |  |  | 20% | 0
|  | zákl. prenesená | 0 |  |  | 20% | 0
|  | zníž. prenesená | 0 |  |  | 20% | 0
|  | nulová | 0 |  |  | 0% | 0
| Cena s DPH |  |  | v | EUR |  | 0
| Projektant |  |  | Spracovateľ
| Dátum a podpis: |  | Pečiatka | Dátum a podpis: |  |  | Pečiatka
| Objednávateľ |  |  | Zhotoviteľ
| Dátum a podpis: |  | Pečiatka | Dátum a podpis: |  |  | Pečiatka
REKAPITULÁCIA ROZPOČTU
Stavba:
Obnova študentského domova Ľ.Štúra TU vo Zvolene
Objekt:
01 - Búracie práce
Časť:
B - Blok B
Miesto: |  |  | Zvolen, k.ú. Zvolen |  |  | Dátum: | 19. 12. 2023
Objednávateľ: |  |  | Technická univerzita vo Zvolene |  |  | Projektant: | Ing. Stanislav Mikle
Zhotoviteľ: |  |  | Vyplň údaj |  |  | Spracovateľ: | Béger
Kód dielu - Popis | [6 empty] | Cena celkom [EUR]
Náklady z rozpočtu | [6 empty] | 0 | [12 empty] | -1
| HSV - Práce a dodávky HSV | [5 empty] | 0
| 9 - Ostatné konštrukcie a práce-búranie | [5 empty] | 0
| PSV - Práce a dodávky PSV | [5 empty] | 0
| 764 - Konštrukcie klampiarske | [5 empty] | 0
| 766 - Konštrukcie stolárske | [5 empty] | 0
| 767 - Konštrukcie doplnkové kovové | [5 empty] | 0
| VRN - Investičné náklady neobsiahnuté v cenách | [5 empty] | 0
ROZPOČET
Stavba:
Obnova študentského domova Ľ.Štúra TU vo Zvolene
Objekt:
01 - Búracie práce
Časť:
B - Blok B
Miesto: |  |  | Zvolen, k.ú. Zvolen |  |  | Dátum: | 19. 12. 2023
Objednávateľ: |  |  | Technická univerzita vo Zvolene |  |  | Projektant: | Ing. Stanislav Mikle
Zhotoviteľ: |  |  | Vyplň údaj |  |  | Spracovateľ: | Béger
PČ | Typ | Kód | Popis | MJ | Množstvo | J.cena [EUR] | Cena celkom [EUR] | Cenová sústava |  |  | DPH | J. Nh [h] | Nh celkom [h] | J. hmotnosť [t] | Hmotnosť celkom [t] | J. suť [t] | Suť Celkom [t]
Náklady z rozpočtu | [6 empty] | 0 | [5 empty] | 0 |  | 0.006357 |  | 106.0998 |  | D | -1 | [7 empty] | 0
| D | HSV | Práce a dodávky HSV |  |  |  | 0 | [5 empty] | 0 |  | 0.0063232 |  | 103.963 | 1 | D | 0 | ROZPOCET | [6 empty] | 0
| D | 9 | Ostatné konštrukcie a práce-búranie |  |  |  | 0 | [5 empty] | 0 |  | 0.0063232 |  | 103.963 | 1 | D | 1 | ROZPOCET | [6 empty] | 0
1 | K | 965042141.1 | Búranie betónového okapového chodníka -2,20000t - ozn. BCH | m3 | 0.585 |  | 0 |  |  |  | znížená |  | 0 | 0 | 0 | 2.2 | 1.287 | 4 | K | 2 | ROZPOCET | 0 | 0 | 0 | 0 | 0 | 2 | 0 | 4 | 2084408573
2 | K | 965043321.S | Búranie podkladov pod dlažby a mazanín,betón s poterom,teracom hr.do 100 mm -2,20000t - ozn. BP | m3 | 3.146 |  | 0 |  |  |  | znížená |  | 0 | 0 | 0 | 2.2 | 6.9212 | 4 | K | 2 | ROZPOCET | 0 | 0 | 0 | 0 | 0 | 2 | 0 | 4 | -1443519030
3 | K | 968082354.S | Vybúranie plastových rámov okien dvojitých, plochy do 1 m2, -0,07400t - ozn. BV | m2 | 459.544 |  | 0 |  |  |  | znížená |  | 0 | 0 | 0 | 0.074 | 34.0063 | 4 | K | 2 | ROZPOCET | 0 | 0 | 0 | 0 | 0 | 2 | 0 | 4 | -923257094
4 | K | 968082455.1 | Vybúranie plastových dverových zárubní s dverami, -0,08400t - ozn. BV | m2 | 2.64 |  | 0 |  |  |  | znížená |  | 0 | 0 | 0 | 0.084 | 0.22176 | 4 | K | 2 | ROZPOCET | 0 | 0 | 0 | 0 | 0 | 2 | 0 | 4 | 1047258066
5 | K | 976071111.S | Vybúranie kovových madiel a zábradlí, -0,03700t - ozn. BZ | m | 70.377 |  | 0 |  |  |  | znížená |  | 0 | 0 | 0 | 0.037 | 2.6039 | 4 | K | 2 | ROZPOCET | 0 | 0 | 0 | 0 | 0 | 2 | 0 | 4 | -1576220061
6 | K | 978015241.1 | Otlčenie omietok vonkajších jednoduchých, v rozsahu do 30 %, -0,01600t - ozn. BO | m2 | 1650.419 |  | 0 |  |  |  | znížená |  | 0 | 0 | 0 | 0.016 | 26.4067 | 4 | K | 2 | ROZPOCET | 0 | 0 | 0 | 0 | 0 | 2 | 0 | 4 | 300948847
7 | K | 978015291.1 | Očistenie, prebrúsenie a začistenie vonkajších výplňových otvorov - ozn. BČ | m2 | 344.869 |  | 0 |  |  |  | znížená |  | 0 | 0 | 0 | 0.059 | 20.3473 | 4 | K | 2 | ROZPOCET | 0 | 0 | 0 | 0 | 0 | 2 | 0 | 4 | 822779827
8 | K | 978015291.2 | Očistenie, prebrúsenie a začistenie vonkajších stien anglických dvorcov - ozn. P1 | m2 | 31.2 |  | 0 |  |  |  | znížená |  | 0 | 0 | 0 | 0.059 | 1.8408 | 4 | K | 2 | ROZPOCET | 0 | 0 | 0 | 0 | 0 | 2 | 0 | 4 | -1416622891
9 | K | 978015291.3 | Vyčistenie vnútra anglických dvorcov - ozn. P1 | m2 | 15 |  | 0 |  |  |  | znížená |  | 0 | 0 | 0 | 0.059 | 0.885 | 4 | K | 2 | ROZPOCET | 0 | 0 | 0 | 0 | 0 | 2 | 0 | 4 | -1570873767
10 | K | 978059611.1 | Odsekanie a odobratie obkladov stien z obkladačiek vonkajších - travertín, 20% z plochy -0,08900t - ozn. BT | m2 | 25.542 |  | 0 |  |  |  | znížená |  | 0 | 0 | 0 | 0.089 | 2.2732 | 4 | K | 2 | ROZPOCET | 0 | 0 | 0 | 0 | 0 | 2 | 0 | 4 | 1372260815
11 | K | 978059611.S | Odsekanie a odobratie obkladov stien z obkladačiek vonkajších vrátane podkladovej omietky, -0,08900t - ozn. BO | m2 | 80.56 |  | 0 |  |  |  | znížená |  | 0 | 0 | 0 | 0.089 | 7.1698 | 4 | K | 2 | ROZPOCET | 0 | 0 | 0 | 0 | 0 | 2 | 0 | 4 | 998440294
12 | K | 979011201.S | Plastový sklz na stavebnú sutinu výšky do 10 m | ks | 4 |  | 0 |  |  |  | znížená |  | 0 | 0.0015808 | 0.0063232 | 0 | 0 | 4 | K | 2 | ROZPOCET | 0 | 0 | 0 | 0 | 0 | 2 | 0 | 4 | 952729299
13 | K | 979011231.S | Demontáž sklzu na stavebnú sutinu výšky do 10 m | m | 10 |  | 0 |  |  |  | znížená |  | 0 | 0 | 0 | 0 | 0 | 4 | K | 2 | ROZPOCET | 0 | 0 | 0 | 0 | 0 | 2 | 0 | 4 | -667274267
14 | K | 979081111.S | Odvoz sutiny a vybúraných hmôt na skládku do 1 km | t | 106.1 |  | 0 |  |  |  | znížená |  | 0 | 0 | 0 | 0 | 0 | 4 | K | 2 | ROZPOCET | 0 | 0 | 0 | 0 | 0 | 2 | 0 | 4 | 1230735051
15 | K | 979081121.S | Odvoz sutiny a vybúraných hmôt na skládku za každý ďalší 1 km (20 km) | t | 2122 |  | 0 |  |  |  | znížená |  | 0 | 0 | 0 | 0 | 0 | 4 | K | 2 | ROZPOCET | 0 | 0 | 0 | 0 | 0 | 2 | 0 | 4 | 2139864192
16 | K | 979082111.S | Vnútrostavenisková doprava sutiny a vybúraných hmôt do 10 m | t | 106.1 |  | 0 |  |  |  | znížená |  | 0 | 0 | 0 | 0 | 0 | 4 | K | 2 | ROZPOCET | 0 | 0 | 0 | 0 | 0 | 2 | 0 | 4 | 90709657
17 | K | 979082121.S | Vnútrostavenisková doprava sutiny a vybúraných hmôt za každých ďalších 5 m | t | 106.1 |  | 0 |  |  |  | znížená |  | 0 | 0 | 0 | 0 | 0 | 4 | K | 2 | ROZPOCET | 0 | 0 | 0 | 0 | 0 | 2 | 0 | 4 | -1201705606
18 | K | 979089012.S | Poplatok za skládku - betón, tehly, dlaždice (17 01) ostatné | t | 106.1 |  | 0 |  |  |  | znížená |  | 0 | 0 | 0 | 0 | 0 | 4 | K | 2 | ROZPOCET | 0 | 0 | 0 | 0 | 0 | 2 | 0 | 4 | -233433673
19 | K | 979089713.S | Prenájom kontajneru 7 m3 | ks | 20 |  | 0 |  |  |  | znížená |  | 0 | 0 | 0 | 0 | 0 | 4 | K | 2 | ROZPOCET | 0 | 0 | 0 | 0 | 0 | 2 | 0 | 4 | 819492384
| D | PSV | Práce a dodávky PSV |  |  |  | 0 | [5 empty] | 0 |  | 3.375e-05 |  | 2.1368 | 2 | D | 0 | ROZPOCET | [6 empty] | 0
| D | 764 | Konštrukcie klampiarske |  |  |  | 0 | [5 empty] | 0 |  | 0 |  | 0.4049 | 2 | D | 1 | ROZPOCET | [6 empty] | 0
20 | K | 764311822.S | Demontáž krytiny hladkej strešnej vrátane podkladných vrstiev, -0,00732t - ozn. BS | m2 | 2.08 |  | 0 |  |  |  | znížená |  | 0 | 0 | 0 | 0.00732 | 0.015226 | 16 | K | 2 | ROZPOCET | 0 | 0 | 0 | 0 | 0 | 2 | 0 | 16 | -695928522
21 | K | 764410850.S | Demontáž oplechovania parapetov rš od 100 do 330 mm, -0,00135t - ozn. BV | m | 288.65 |  | 0 |  |  |  | znížená |  | 0 | 0 | 0 | 0.00135 | 0.38968 | 16 | K | 2 | ROZPOCET | 0 | 0 | 0 | 0 | 0 | 2 | 0 | 16 | 1101465548
| D | 766 | Konštrukcie stolárske |  |  |  | 0 | [5 empty] | 0 |  | 0 |  | 1.7319 | 2 | D | 1 | ROZPOCET | [6 empty] | 0
22 | K | 766694981.S | Demontáž parapetnej dosky drevenej, -0,006t - ozn. BV | m | 288.65 |  | 0 |  |  |  | znížená |  | 0 | 0 | 0 | 0.006 | 1.7319 | 16 | K | 2 | ROZPOCET | 0 | 0 | 0 | 0 | 0 | 2 | 0 | 16 | -710866601
| D | 767 | Konštrukcie doplnkové kovové |  |  |  | 0 | [5 empty] | 0 |  | 3.375e-05 |  | 0 | 2 | D | 1 | ROZPOCET | [6 empty] | 0
23 | K | 767662110.1 | Demontáž mreží pevných skrutkovaním - ozn. BM | m2 | 3.375 |  | 0 |  |  |  | znížená |  | 0 | 1e-05 | 3.375e-05 | 0 | 0 | 16 | K | 2 | ROZPOCET | 0 | 0 | 0 | 0 | 0 | 2 | 0 | 16 | 644283867
| D | VRN | Investičné náklady neobsiahnuté v cenách |  |  |  | 0 | [5 empty] | 0 |  | 0 |  | 0 | 5 | D | 0 | ROZPOCET | [6 empty] | 0
24 | K | 000600011.S | Zariadenie staveniska - prevádzkové kancelárie, sklady, TOI TOI, .. | eur | 2500 |  | 0 |  |  |  | znížená |  | 0 | 0 | 0 | 0 | 0 | 1024 | K | 1 | ROZPOCET | 0 | 0 | 0 | 0 | 0 | 2 | 0 | 1024 | -2066868062
25 | K | 000900011.1 | Vplyv územia - nepredvídané práce pri búracích prácach | hod | 45 |  | 0 |  |  |  | znížená |  | 0 | 0 | 0 | 0 | 0 | 1024 | K | 1 | ROZPOCET | 0 | 0 | 0 | 0 | 0 | 2 | 0 | 1024 | -1872530287

## C - Blok C
[9 empty] | >> skryté stĺpce << | [9 empty] | {dc85504d-231e-456d-967f-321e7f7a8a10}
0
| KRYCÍ LIST ROZPOČTU | [8 empty] | v --- nižšie sa nachádzajú doplnkové a pomocné údaje k zostavám --- v | [8 empty] | False
Stavba:
Obnova študentského domova Ľ.Štúra TU vo Zvolene
Objekt:
01 - Búracie práce
Časť:
C - Blok C
| JKSO: |  |  |  |  | KS:
| Miesto: |  | Zvolen, k.ú. Zvolen |  |  | Dátum: | 19. 12. 2023
| Objednávateľ: |  |  |  |  | IČO:
|  | Technická univerzita vo Zvolene |  |  |  | IČ DPH:
| Zhotoviteľ: |  |  |  |  | IČO: | Vyplň údaj
|  | Vyplň údaj |  |  |  | IČ DPH: | Vyplň údaj
| Projektant: |  |  |  |  | IČO:
|  | Ing. Stanislav Mikle |  |  |  | IČ DPH:
| Spracovateľ: |  |  |  |  | IČO:
|  | Béger |  |  |  | IČ DPH:
Poznámka:
| Cena bez DPH | [5 empty] | 0
|  |  | Základ dane |  |  | Sadzba dane | Výška dane
| DPH | základná | 0 |  |  | 20% | 0
|  | znížená | 0 |  |  | 20% | 0
|  | zákl. prenesená | 0 |  |  | 20% | 0
|  | zníž. prenesená | 0 |  |  | 20% | 0
|  | nulová | 0 |  |  | 0% | 0
| Cena s DPH |  |  | v | EUR |  | 0
| Projektant |  |  | Spracovateľ
| Dátum a podpis: |  | Pečiatka | Dátum a podpis: |  |  | Pečiatka
| Objednávateľ |  |  | Zhotoviteľ
| Dátum a podpis: |  | Pečiatka | Dátum a podpis: |  |  | Pečiatka
REKAPITULÁCIA ROZPOČTU
Stavba:
Obnova študentského domova Ľ.Štúra TU vo Zvolene
Objekt:
01 - Búracie práce
Časť:
C - Blok C
Miesto: |  |  | Zvolen, k.ú. Zvolen |  |  | Dátum: | 19. 12. 2023
Objednávateľ: |  |  | Technická univerzita vo Zvolene |  |  | Projektant: | Ing. Stanislav Mikle
Zhotoviteľ: |  |  | Vyplň údaj |  |  | Spracovateľ: | Béger
Kód dielu - Popis | [6 empty] | Cena celkom [EUR]
Náklady z rozpočtu | [6 empty] | 0 | [12 empty] | -1
| HSV - Práce a dodávky HSV | [5 empty] | 0
| 9 - Ostatné konštrukcie a práce-búranie | [5 empty] | 0
| PSV - Práce a dodávky PSV | [5 empty] | 0
| 764 - Konštrukcie klampiarske | [5 empty] | 0
| 766 - Konštrukcie stolárske | [5 empty] | 0
| VRN - Investičné náklady neobsiahnuté v cenách | [5 empty] | 0
ROZPOČET
Stavba:
Obnova študentského domova Ľ.Štúra TU vo Zvolene
Objekt:
01 - Búracie práce
Časť:
C - Blok C
Miesto: |  |  | Zvolen, k.ú. Zvolen |  |  | Dátum: | 19. 12. 2023
Objednávateľ: |  |  | Technická univerzita vo Zvolene |  |  | Projektant: | Ing. Stanislav Mikle
Zhotoviteľ: |  |  | Vyplň údaj |  |  | Spracovateľ: | Béger
PČ | Typ | Kód | Popis | MJ | Množstvo | J.cena [EUR] | Cena celkom [EUR] | Cenová sústava |  |  | DPH | J. Nh [h] | Nh celkom [h] | J. hmotnosť [t] | Hmotnosť celkom [t] | J. suť [t] | Suť Celkom [t]
Náklady z rozpočtu | [6 empty] | 0 | [5 empty] | 0 |  | 0.0063232 |  | 105.5188 |  | D | -1 | [7 empty] | 0
| D | HSV | Práce a dodávky HSV |  |  |  | 0 | [5 empty] | 0 |  | 0.0063232 |  | 103.2706 | 1 | D | 0 | ROZPOCET | [6 empty] | 0
| D | 9 | Ostatné konštrukcie a práce-búranie |  |  |  | 0 | [5 empty] | 0 |  | 0.0063232 |  | 103.2706 | 1 | D | 1 | ROZPOCET | [6 empty] | 0
1 | K | 965042141.1 | Búranie betónového okapového chodníka -2,20000t - ozn. BCH | m3 | 3.069 |  | 0 |  |  |  | znížená |  | 0 | 0 | 0 | 2.2 | 6.7518 | 4 | K | 2 | ROZPOCET | 0 | 0 | 0 | 0 | 0 | 2 | 0 | 4 | 2084408573
2 | K | 965043321.S | Búranie podkladov pod dlažby a mazanín,betón s poterom,teracom hr.do 100 mm -2,20000t - ozn. BP | m3 | 3.138 |  | 0 |  |  |  | znížená |  | 0 | 0 | 0 | 2.2 | 6.9036 | 4 | K | 2 | ROZPOCET | 0 | 0 | 0 | 0 | 0 | 2 | 0 | 4 | -1443519030
3 | K | 968082354.S | Vybúranie plastových rámov okien dvojitých, plochy do 1 m2, -0,07400t - ozn. BV | m2 | 440.909 |  | 0 |  |  |  | znížená |  | 0 | 0 | 0 | 0.074 | 32.6273 | 4 | K | 2 | ROZPOCET | 0 | 0 | 0 | 0 | 0 | 2 | 0 | 4 | -923257094
4 | K | 968082455.1 | Vybúranie plastových dverových zárubní s dverami, -0,08400t - ozn. BV | m2 | 2 |  | 0 |  |  |  | znížená |  | 0 | 0 | 0 | 0.084 | 0.168 | 4 | K | 2 | ROZPOCET | 0 | 0 | 0 | 0 | 0 | 2 | 0 | 4 | 1047258066
5 | K | 976071111.S | Vybúranie kovových madiel a zábradlí, -0,03700t - ozn. BZ | m | 45.06 |  | 0 |  |  |  | znížená |  | 0 | 0 | 0 | 0.037 | 1.6672 | 4 | K | 2 | ROZPOCET | 0 | 0 | 0 | 0 | 0 | 2 | 0 | 4 | -1576220061
6 | K | 978015241.1 | Otlčenie omietok vonkajších jednoduchých, v rozsahu do 30 %, -0,01600t - ozn. BO | m2 | 1659.913 |  | 0 |  |  |  | znížená |  | 0 | 0 | 0 | 0.016 | 26.5586 | 4 | K | 2 | ROZPOCET | 0 | 0 | 0 | 0 | 0 | 2 | 0 | 4 | 300948847
7 | K | 978015291.1 | Očistenie, prebrúsenie a začistenie vonkajších výplňových otvorov - ozn. BČ | m2 | 353.994 |  | 0 |  |  |  | znížená |  | 0 | 0 | 0 | 0.059 | 20.8856 | 4 | K | 2 | ROZPOCET | 0 | 0 | 0 | 0 | 0 | 2 | 0 | 4 | 822779827
8 | K | 978059611.1 | Odsekanie a odobratie obkladov stien z obkladačiek vonkajších - travertín, 20% z plochy -0,08900t - ozn. BT | m2 | 25.542 |  | 0 |  |  |  | znížená |  | 0 | 0 | 0 | 0.089 | 2.2732 | 4 | K | 2 | ROZPOCET | 0 | 0 | 0 | 0 | 0 | 2 | 0 | 4 | 1372260815
9 | K | 978059611.S | Odsekanie a odobratie obkladov stien z obkladačiek vonkajších vrátane podkladovej omietky, -0,08900t - ozn. BO | m2 | 61.07 |  | 0 |  |  |  | znížená |  | 0 | 0 | 0 | 0.089 | 5.4352 | 4 | K | 2 | ROZPOCET | 0 | 0 | 0 | 0 | 0 | 2 | 0 | 4 | 998440294
10 | K | 979011201.S | Plastový sklz na stavebnú sutinu výšky do 10 m | ks | 4 |  | 0 |  |  |  | znížená |  | 0 | 0.0015808 | 0.0063232 | 0 | 0 | 4 | K | 2 | ROZPOCET | 0 | 0 | 0 | 0 | 0 | 2 | 0 | 4 | 952729299
11 | K | 979011231.S | Demontáž sklzu na stavebnú sutinu výšky do 10 m | m | 10 |  | 0 |  |  |  | znížená |  | 0 | 0 | 0 | 0 | 0 | 4 | K | 2 | ROZPOCET | 0 | 0 | 0 | 0 | 0 | 2 | 0 | 4 | -667274267
12 | K | 979081111.S | Odvoz sutiny a vybúraných hmôt na skládku do 1 km | t | 105.519 |  | 0 |  |  |  | znížená |  | 0 | 0 | 0 | 0 | 0 | 4 | K | 2 | ROZPOCET | 0 | 0 | 0 | 0 | 0 | 2 | 0 | 4 | 1230735051
13 | K | 979081121.S | Odvoz sutiny a vybúraných hmôt na skládku za každý ďalší 1 km (20 km) | t | 2110.38 |  | 0 |  |  |  | znížená |  | 0 | 0 | 0 | 0 | 0 | 4 | K | 2 | ROZPOCET | 0 | 0 | 0 | 0 | 0 | 2 | 0 | 4 | 2139864192
14 | K | 979082111.S | Vnútrostavenisková doprava sutiny a vybúraných hmôt do 10 m | t | 105.519 |  | 0 |  |  |  | znížená |  | 0 | 0 | 0 | 0 | 0 | 4 | K | 2 | ROZPOCET | 0 | 0 | 0 | 0 | 0 | 2 | 0 | 4 | 90709657
15 | K | 979082121.S | Vnútrostavenisková doprava sutiny a vybúraných hmôt za každých ďalších 5 m | t | 105.519 |  | 0 |  |  |  | znížená |  | 0 | 0 | 0 | 0 | 0 | 4 | K | 2 | ROZPOCET | 0 | 0 | 0 | 0 | 0 | 2 | 0 | 4 | -1201705606
16 | K | 979089012.S | Poplatok za skládku - betón, tehly, dlaždice (17 01) ostatné | t | 105.519 |  | 0 |  |  |  | znížená |  | 0 | 0 | 0 | 0 | 0 | 4 | K | 2 | ROZPOCET | 0 | 0 | 0 | 0 | 0 | 2 | 0 | 4 | -233433673
17 | K | 979089713.S | Prenájom kontajneru 7 m3 | ks | 20 |  | 0 |  |  |  | znížená |  | 0 | 0 | 0 | 0 | 0 | 4 | K | 2 | ROZPOCET | 0 | 0 | 0 | 0 | 0 | 2 | 0 | 4 | 819492384
| D | PSV | Práce a dodávky PSV |  |  |  | 0 | [5 empty] | 0 |  | 0 |  | 2.2481 | 2 | D | 0 | ROZPOCET | [6 empty] | 0
| D | 764 | Konštrukcie klampiarske |  |  |  | 0 | [5 empty] | 0 |  | 0 |  | 0.41292 | 2 | D | 1 | ROZPOCET | [6 empty] | 0
18 | K | 764410850.S | Demontáž oplechovania parapetov rš od 100 do 330 mm, -0,00135t - ozn. BV | m | 305.87 |  | 0 |  |  |  | znížená |  | 0 | 0 | 0 | 0.00135 | 0.41292 | 16 | K | 2 | ROZPOCET | 0 | 0 | 0 | 0 | 0 | 2 | 0 | 16 | 1101465548
| D | 766 | Konštrukcie stolárske |  |  |  | 0 | [5 empty] | 0 |  | 0 |  | 1.8352 | 2 | D | 1 | ROZPOCET | [6 empty] | 0
19 | K | 766694981.S | Demontáž parapetnej dosky drevenej, -0,006t - ozn. BV | m | 305.87 |  | 0 |  |  |  | znížená |  | 0 | 0 | 0 | 0.006 | 1.8352 | 16 | K | 2 | ROZPOCET | 0 | 0 | 0 | 0 | 0 | 2 | 0 | 16 | -710866601
| D | VRN | Investičné náklady neobsiahnuté v cenách |  |  |  | 0 | [5 empty] | 0 |  | 0 |  | 0 | 5 | D | 0 | ROZPOCET | [6 empty] | 0
20 | K | 000600011.S | Zariadenie staveniska - prevádzkové kancelárie, sklady, TOI TOI, .. | eur | 2500 |  | 0 |  |  |  | znížená |  | 0 | 0 | 0 | 0 | 0 | 1024 | K | 1 | ROZPOCET | 0 | 0 | 0 | 0 | 0 | 2 | 0 | 1024 | -2066868062
21 | K | 000900011.1 | Vplyv územia - nepredvídané práce pri búracích prácach | hod | 45 |  | 0 |  |  |  | znížená |  | 0 | 0 | 0 | 0 | 0 | 1024 | K | 1 | ROZPOCET | 0 | 0 | 0 | 0 | 0 | 2 | 0 | 1024 | -1872530287

## D - Blok D
[9 empty] | >> skryté stĺpce << | [9 empty] | {5ef898e9-2367-4d9c-9a82-7b40351beb03}
0
| KRYCÍ LIST ROZPOČTU | [8 empty] | v --- nižšie sa nachádzajú doplnkové a pomocné údaje k zostavám --- v | [8 empty] | False
Stavba:
Obnova študentského domova Ľ.Štúra TU vo Zvolene
Objekt:
01 - Búracie práce
Časť:
D - Blok D
| JKSO: |  |  |  |  | KS:
| Miesto: |  | Zvolen, k.ú. Zvolen |  |  | Dátum: | 19. 12. 2023
| Objednávateľ: |  |  |  |  | IČO:
|  | Technická univerzita vo Zvolene |  |  |  | IČ DPH:
| Zhotoviteľ: |  |  |  |  | IČO: | Vyplň údaj
|  | Vyplň údaj |  |  |  | IČ DPH: | Vyplň údaj
| Projektant: |  |  |  |  | IČO:
|  | Ing. Stanislav Mikle |  |  |  | IČ DPH:
| Spracovateľ: |  |  |  |  | IČO:
|  | Béger |  |  |  | IČ DPH:
Poznámka:
| Cena bez DPH | [5 empty] | 0
|  |  | Základ dane |  |  | Sadzba dane | Výška dane
| DPH | základná | 0 |  |  | 20% | 0
|  | znížená | 0 |  |  | 20% | 0
|  | zákl. prenesená | 0 |  |  | 20% | 0
|  | zníž. prenesená | 0 |  |  | 20% | 0
|  | nulová | 0 |  |  | 0% | 0
| Cena s DPH |  |  | v | EUR |  | 0
| Projektant |  |  | Spracovateľ
| Dátum a podpis: |  | Pečiatka | Dátum a podpis: |  |  | Pečiatka
| Objednávateľ |  |  | Zhotoviteľ
| Dátum a podpis: |  | Pečiatka | Dátum a podpis: |  |  | Pečiatka
REKAPITULÁCIA ROZPOČTU
Stavba:
Obnova študentského domova Ľ.Štúra TU vo Zvolene
Objekt:
01 - Búracie práce
Časť:
D - Blok D
Miesto: |  |  | Zvolen, k.ú. Zvolen |  |  | Dátum: | 19. 12. 2023
Objednávateľ: |  |  | Technická univerzita vo Zvolene |  |  | Projektant: | Ing. Stanislav Mikle
Zhotoviteľ: |  |  | Vyplň údaj |  |  | Spracovateľ: | Béger
Kód dielu - Popis | [6 empty] | Cena celkom [EUR]
Náklady z rozpočtu | [6 empty] | 0 | [12 empty] | -1
| HSV - Práce a dodávky HSV | [5 empty] | 0
| 9 - Ostatné konštrukcie a práce-búranie | [5 empty] | 0
| PSV - Práce a dodávky PSV | [5 empty] | 0
| 764 - Konštrukcie klampiarske | [5 empty] | 0
| 766 - Konštrukcie stolárske | [5 empty] | 0
| VRN - Investičné náklady neobsiahnuté v cenách | [5 empty] | 0
ROZPOČET
Stavba:
Obnova študentského domova Ľ.Štúra TU vo Zvolene
Objekt:
01 - Búracie práce
Časť:
D - Blok D
Miesto: |  |  | Zvolen, k.ú. Zvolen |  |  | Dátum: | 19. 12. 2023
Objednávateľ: |  |  | Technická univerzita vo Zvolene |  |  | Projektant: | Ing. Stanislav Mikle
Zhotoviteľ: |  |  | Vyplň údaj |  |  | Spracovateľ: | Béger
PČ | Typ | Kód | Popis | MJ | Množstvo | J.cena [EUR] | Cena celkom [EUR] | Cenová sústava |  |  | DPH | J. Nh [h] | Nh celkom [h] | J. hmotnosť [t] | Hmotnosť celkom [t] | J. suť [t] | Suť Celkom [t]
Náklady z rozpočtu | [6 empty] | 0 | [5 empty] | 0 |  | 0.0063232 |  | 197.1586 |  | D | -1 | [7 empty] | 0
| D | HSV | Práce a dodávky HSV |  |  |  | 0 | [5 empty] | 0 |  | 0.0063232 |  | 194.5997 | 1 | D | 0 | ROZPOCET | [6 empty] | 0
| D | 9 | Ostatné konštrukcie a práce-búranie |  |  |  | 0 | [5 empty] | 0 |  | 0.0063232 |  | 194.5997 | 1 | D | 1 | ROZPOCET | [6 empty] | 0
1 | K | 962052211.S | Búranie muriva železobetonového nadzákladného, -2,40000t - ozn. BCH | m3 | 21.292 |  | 0 |  |  |  | znížená |  | 0 | 0 | 0 | 2.4 | 51.1008 | 4 | K | 2 | ROZPOCET | 0 | 0 | 0 | 0 | 0 | 2 | 0 | 4 | -913215597
2 | K | 965043321.S | Búranie podkladov pod dlažby a mazanín,betón s poterom,teracom hr.do 100 mm -2,20000t - ozn. BP | m3 | 3.138 |  | 0 |  |  |  | znížená |  | 0 | 0 | 0 | 2.2 | 6.9036 | 4 | K | 2 | ROZPOCET | 0 | 0 | 0 | 0 | 0 | 2 | 0 | 4 | -1443519030
3 | K | 968082354.S | Vybúranie plastových rámov okien dvojitých, plochy do 1 m2, -0,07400t - ozn. BV | m2 | 667.125 |  | 0 |  |  |  | znížená |  | 0 | 0 | 0 | 0.074 | 49.3672 | 4 | K | 2 | ROZPOCET | 0 | 0 | 0 | 0 | 0 | 2 | 0 | 4 | -923257094
4 | K | 968082455.1 | Vybúranie plastových dverových zárubní s dverami, -0,08400t - ozn. BV | m2 | 20 |  | 0 |  |  |  | znížená |  | 0 | 0 | 0 | 0.084 | 1.68 | 4 | K | 2 | ROZPOCET | 0 | 0 | 0 | 0 | 0 | 2 | 0 | 4 | 1047258066
5 | K | 976071111.S | Vybúranie kovových madiel a zábradlí, -0,03700t - ozn. BZ | m | 45.06 |  | 0 |  |  |  | znížená |  | 0 | 0 | 0 | 0.037 | 1.6672 | 4 | K | 2 | ROZPOCET | 0 | 0 | 0 | 0 | 0 | 2 | 0 | 4 | -1576220061
6 | K | 978015241.1 | Otlčenie omietok vonkajších jednoduchých, v rozsahu do 30 %, -0,01600t - ozn. BO | m2 | 1755.362 |  | 0 |  |  |  | znížená |  | 0 | 0 | 0 | 0.016 | 28.0858 | 4 | K | 2 | ROZPOCET | 0 | 0 | 0 | 0 | 0 | 2 | 0 | 4 | 300948847
7 | K | 978015291.1 | Očistenie, prebrúsenie a začistenie vonkajších výplňových otvorov - ozn. BČ | m2 | 549.114 |  | 0 |  |  |  | znížená |  | 0 | 0 | 0 | 0.059 | 32.3977 | 4 | K | 2 | ROZPOCET | 0 | 0 | 0 | 0 | 0 | 2 | 0 | 4 | 822779827
8 | K | 978015291.2 | Očistenie, prebrúsenie a začistenie vonkajších stien anglických dvorcov - ozn. P1 | m2 | 43.2 |  | 0 |  |  |  | znížená |  | 0 | 0 | 0 | 0.059 | 2.5488 | 4 | K | 2 | ROZPOCET | 0 | 0 | 0 | 0 | 0 | 2 | 0 | 4 | 115263897
9 | K | 978015291.3 | Vyčistenie vnútra anglických dvorcov - ozn. P1 | m2 | 25 |  | 0 |  |  |  | znížená |  | 0 | 0 | 0 | 0.059 | 1.475 | 4 | K | 2 | ROZPOCET | 0 | 0 | 0 | 0 | 0 | 2 | 0 | 4 | -1814406647
10 | K | 978059611.1 | Odsekanie a odobratie obkladov stien z obkladačiek vonkajších - travertín, 20% z plochy -0,08900t - ozn. BT | m2 | 27.18 |  | 0 |  |  |  | znížená |  | 0 | 0 | 0 | 0.089 | 2.419 | 4 | K | 2 | ROZPOCET | 0 | 0 | 0 | 0 | 0 | 2 | 0 | 4 | 1372260815
11 | K | 978059611.S | Odsekanie a odobratie obkladov stien z obkladačiek vonkajších vrátane podkladovej omietky, -0,08900t - ozn. BO | m2 | 190.5 |  | 0 |  |  |  | znížená |  | 0 | 0 | 0 | 0.089 | 16.9545 | 4 | K | 2 | ROZPOCET | 0 | 0 | 0 | 0 | 0 | 2 | 0 | 4 | 998440294
12 | K | 979011201.S | Plastový sklz na stavebnú sutinu výšky do 10 m | ks | 4 |  | 0 |  |  |  | znížená |  | 0 | 0.0015808 | 0.0063232 | 0 | 0 | 4 | K | 2 | ROZPOCET | 0 | 0 | 0 | 0 | 0 | 2 | 0 | 4 | 952729299
13 | K | 979011231.S | Demontáž sklzu na stavebnú sutinu výšky do 10 m | m | 10 |  | 0 |  |  |  | znížená |  | 0 | 0 | 0 | 0 | 0 | 4 | K | 2 | ROZPOCET | 0 | 0 | 0 | 0 | 0 | 2 | 0 | 4 | -667274267
14 | K | 979081111.S | Odvoz sutiny a vybúraných hmôt na skládku do 1 km | t | 197.159 |  | 0 |  |  |  | znížená |  | 0 | 0 | 0 | 0 | 0 | 4 | K | 2 | ROZPOCET | 0 | 0 | 0 | 0 | 0 | 2 | 0 | 4 | 1230735051
15 | K | 979081121.S | Odvoz sutiny a vybúraných hmôt na skládku za každý ďalší 1 km (20 km) | t | 3943.18 |  | 0 |  |  |  | znížená |  | 0 | 0 | 0 | 0 | 0 | 4 | K | 2 | ROZPOCET | 0 | 0 | 0 | 0 | 0 | 2 | 0 | 4 | 2139864192
16 | K | 979082111.S | Vnútrostavenisková doprava sutiny a vybúraných hmôt do 10 m | t | 197.159 |  | 0 |  |  |  | znížená |  | 0 | 0 | 0 | 0 | 0 | 4 | K | 2 | ROZPOCET | 0 | 0 | 0 | 0 | 0 | 2 | 0 | 4 | 90709657
17 | K | 979082121.S | Vnútrostavenisková doprava sutiny a vybúraných hmôt za každých ďalších 5 m | t | 197.159 |  | 0 |  |  |  | znížená |  | 0 | 0 | 0 | 0 | 0 | 4 | K | 2 | ROZPOCET | 0 | 0 | 0 | 0 | 0 | 2 | 0 | 4 | -1201705606
18 | K | 979089012.S | Poplatok za skládku - betón, tehly, dlaždice (17 01) ostatné | t | 197.159 |  | 0 |  |  |  | znížená |  | 0 | 0 | 0 | 0 | 0 | 4 | K | 2 | ROZPOCET | 0 | 0 | 0 | 0 | 0 | 2 | 0 | 4 | -233433673
19 | K | 979089713.S | Prenájom kontajneru 7 m3 | ks | 20 |  | 0 |  |  |  | znížená |  | 0 | 0 | 0 | 0 | 0 | 4 | K | 2 | ROZPOCET | 0 | 0 | 0 | 0 | 0 | 2 | 0 | 4 | 819492384
| D | PSV | Práce a dodávky PSV |  |  |  | 0 | [5 empty] | 0 |  | 0 |  | 2.5589 | 2 | D | 0 | ROZPOCET | [6 empty] | 0
| D | 764 | Konštrukcie klampiarske |  |  |  | 0 | [5 empty] | 0 |  | 0 |  | 0.47 | 2 | D | 1 | ROZPOCET | [6 empty] | 0
20 | K | 764410850.S | Demontáž oplechovania parapetov rš od 100 do 330 mm, -0,00135t - ozn. BV | m | 348.15 |  | 0 |  |  |  | znížená |  | 0 | 0 | 0 | 0.00135 | 0.47 | 16 | K | 2 | ROZPOCET | 0 | 0 | 0 | 0 | 0 | 2 | 0 | 16 | 1101465548
| D | 766 | Konštrukcie stolárske |  |  |  | 0 | [5 empty] | 0 |  | 0 |  | 2.0889 | 2 | D | 1 | ROZPOCET | [6 empty] | 0
21 | K | 766694981.S | Demontáž parapetnej dosky drevenej, -0,006t - ozn. BV | m | 348.15 |  | 0 |  |  |  | znížená |  | 0 | 0 | 0 | 0.006 | 2.0889 | 16 | K | 2 | ROZPOCET | 0 | 0 | 0 | 0 | 0 | 2 | 0 | 16 | -710866601
| D | VRN | Investičné náklady neobsiahnuté v cenách |  |  |  | 0 | [5 empty] | 0 |  | 0 |  | 0 | 5 | D | 0 | ROZPOCET | [6 empty] | 0
22 | K | 000600011.S | Zariadenie staveniska - prevádzkové kancelárie, sklady, TOI TOI, .. | eur | 2500 |  | 0 |  |  |  | znížená |  | 0 | 0 | 0 | 0 | 0 | 1024 | K | 1 | ROZPOCET | 0 | 0 | 0 | 0 | 0 | 2 | 0 | 1024 | -2066868062
23 | K | 000900011.1 | Vplyv územia - nepredvídané práce pri búracích prácach | hod | 45 |  | 0 |  |  |  | znížená |  | 0 | 0 | 0 | 0 | 0 | 1024 | K | 1 | ROZPOCET | 0 | 0 | 0 | 0 | 0 | 2 | 0 | 1024 | -1872530287

## E - Blok E
[9 empty] | >> skryté stĺpce << | [9 empty] | {63898a0f-7fb0-4393-b9b0-a9d431b0f754}
0
| KRYCÍ LIST ROZPOČTU | [8 empty] | v --- nižšie sa nachádzajú doplnkové a pomocné údaje k zostavám --- v | [8 empty] | False
Stavba:
Obnova študentského domova Ľ.Štúra TU vo Zvolene
Objekt:
01 - Búracie práce
Časť:
E - Blok E
| JKSO: |  |  |  |  | KS:
| Miesto: |  | Zvolen, k.ú. Zvolen |  |  | Dátum: | 19. 12. 2023
| Objednávateľ: |  |  |  |  | IČO:
|  | Technická univerzita vo Zvolene |  |  |  | IČ DPH:
| Zhotoviteľ: |  |  |  |  | IČO: | Vyplň údaj
|  | Vyplň údaj |  |  |  | IČ DPH: | Vyplň údaj
| Projektant: |  |  |  |  | IČO:
|  | Ing. Stanislav Mikle |  |  |  | IČ DPH:
| Spracovateľ: |  |  |  |  | IČO:
|  | Béger |  |  |  | IČ DPH:
Poznámka:
| Cena bez DPH | [5 empty] | 0
|  |  | Základ dane |  |  | Sadzba dane | Výška dane
| DPH | základná | 0 |  |  | 20% | 0
|  | znížená | 0 |  |  | 20% | 0
|  | zákl. prenesená | 0 |  |  | 20% | 0
|  | zníž. prenesená | 0 |  |  | 20% | 0
|  | nulová | 0 |  |  | 0% | 0
| Cena s DPH |  |  | v | EUR |  | 0
| Projektant |  |  | Spracovateľ
| Dátum a podpis: |  | Pečiatka | Dátum a podpis: |  |  | Pečiatka
| Objednávateľ |  |  | Zhotoviteľ
| Dátum a podpis: |  | Pečiatka | Dátum a podpis: |  |  | Pečiatka
REKAPITULÁCIA ROZPOČTU
Stavba:
Obnova študentského domova Ľ.Štúra TU vo Zvolene
Objekt:
01 - Búracie práce
Časť:
E - Blok E
Miesto: |  |  | Zvolen, k.ú. Zvolen |  |  | Dátum: | 19. 12. 2023
Objednávateľ: |  |  | Technická univerzita vo Zvolene |  |  | Projektant: | Ing. Stanislav Mikle
Zhotoviteľ: |  |  | Vyplň údaj |  |  | Spracovateľ: | Béger
Kód dielu - Popis | [6 empty] | Cena celkom [EUR]
Náklady z rozpočtu | [6 empty] | 0 | [12 empty] | -1
| HSV - Práce a dodávky HSV | [5 empty] | 0
| 9 - Ostatné konštrukcie a práce-búranie | [5 empty] | 0
| PSV - Práce a dodávky PSV | [5 empty] | 0
| 764 - Konštrukcie klampiarske | [5 empty] | 0
| 766 - Konštrukcie stolárske | [5 empty] | 0
| 767 - Konštrukcie doplnkové kovové | [5 empty] | 0
| VRN - Investičné náklady neobsiahnuté v cenách | [5 empty] | 0
ROZPOČET
Stavba:
Obnova študentského domova Ľ.Štúra TU vo Zvolene
Objekt:
01 - Búracie práce
Časť:
E - Blok E
Miesto: |  |  | Zvolen, k.ú. Zvolen |  |  | Dátum: | 19. 12. 2023
Objednávateľ: |  |  | Technická univerzita vo Zvolene |  |  | Projektant: | Ing. Stanislav Mikle
Zhotoviteľ: |  |  | Vyplň údaj |  |  | Spracovateľ: | Béger
PČ | Typ | Kód | Popis | MJ | Množstvo | J.cena [EUR] | Cena celkom [EUR] | Cenová sústava |  |  | DPH | J. Nh [h] | Nh celkom [h] | J. hmotnosť [t] | Hmotnosť celkom [t] | J. suť [t] | Suť Celkom [t]
Náklady z rozpočtu | [6 empty] | 0 | [5 empty] | 0 |  | 0.0063232 |  | 31.116 |  | D | -1 | [7 empty] | 0
| D | HSV | Práce a dodávky HSV |  |  |  | 0 | [5 empty] | 0 |  | 0.0063232 |  | 30.5176 | 1 | D | 0 | ROZPOCET | [6 empty] | 0
| D | 9 | Ostatné konštrukcie a práce-búranie |  |  |  | 0 | [5 empty] | 0 |  | 0.0063232 |  | 30.5176 | 1 | D | 1 | ROZPOCET | [6 empty] | 0
1 | K | 965081712.1 | Odstránenie nesúdržnej nášľapnej vrstvy vrátane poškodenej žulovej dlažby, -0,02000t - ozn. BN | m2 | 74.081 |  | 0 |  |  |  | znížená |  | 0 | 0 | 0 | 0.02 | 1.4816 | 4 | K | 2 | ROZPOCET | 0 | 0 | 0 | 0 | 0 | 2 | 0 | 4 | 1719046582
2 | K | 968082354.S | Vybúranie plastových rámov okien dvojitých, plochy do 1 m2, -0,07400t - ozn. BV | m2 | 205.503 |  | 0 |  |  |  | znížená |  | 0 | 0 | 0 | 0.074 | 15.2072 | 4 | K | 2 | ROZPOCET | 0 | 0 | 0 | 0 | 0 | 2 | 0 | 4 | -923257094
3 | K | 968082455.1 | Vybúranie plastových dverových zárubní s dverami, -0,08400t - ozn. BV | m2 | 29.66 |  | 0 |  |  |  | znížená |  | 0 | 0 | 0 | 0.084 | 2.4914 | 4 | K | 2 | ROZPOCET | 0 | 0 | 0 | 0 | 0 | 2 | 0 | 4 | 1047258066
4 | K | 978015241.1 | Otlčenie omietok vonkajších jednoduchých, v rozsahu do 30 %, -0,01600t - ozn. BO | m2 | 54.24 |  | 0 |  |  |  | znížená |  | 0 | 0 | 0 | 0.016 | 0.86784 | 4 | K | 2 | ROZPOCET | 0 | 0 | 0 | 0 | 0 | 2 | 0 | 4 | -1009660566
5 | K | 978015291.1 | Očistenie, prebrúsenie a začistenie vonkajších výplňových otvorov - ozn. BČ | m2 | 85.298 |  | 0 |  |  |  | znížená |  | 0 | 0 | 0 | 0.059 | 5.0326 | 4 | K | 2 | ROZPOCET | 0 | 0 | 0 | 0 | 0 | 2 | 0 | 4 | 1699798204
6 | K | 978059611.1 | Odsekanie a odobratie obkladov stien z obkladačiek vonkajších - travertín, 20% z plochy -0,08900t - ozn. BT | m2 | 34.211 |  | 0 |  |  |  | znížená |  | 0 | 0 | 0 | 0.089 | 3.0448 | 4 | K | 2 | ROZPOCET | 0 | 0 | 0 | 0 | 0 | 2 | 0 | 4 | 1372260815
7 | K | 978059611.2 | Odsekanie a odobratie obkladov stien z obkladačiek vonkajších - žulový obklad kvetináčov -0,08900t - ozn. BŽ | m2 | 18.288 |  | 0 |  |  |  | znížená |  | 0 | 0 | 0 | 0.089 | 1.6276 | 4 | K | 2 | ROZPOCET | 0 | 0 | 0 | 0 | 0 | 2 | 0 | 4 | 1371843721
8 | K | 978059611.S | Odsekanie a odobratie obkladov stien z obkladačiek vonkajších vrátane podkladovej omietky, -0,08900t - ozn. BO | m2 | 8.59 |  | 0 |  |  |  | znížená |  | 0 | 0 | 0 | 0.089 | 0.76451 | 4 | K | 2 | ROZPOCET | 0 | 0 | 0 | 0 | 0 | 2 | 0 | 4 | -1623821415
9 | K | 979011201.S | Plastový sklz na stavebnú sutinu výšky do 10 m | ks | 4 |  | 0 |  |  |  | znížená |  | 0 | 0.0015808 | 0.0063232 | 0 | 0 | 4 | K | 2 | ROZPOCET | 0 | 0 | 0 | 0 | 0 | 2 | 0 | 4 | 952729299
10 | K | 979011231.S | Demontáž sklzu na stavebnú sutinu výšky do 10 m | m | 10 |  | 0 |  |  |  | znížená |  | 0 | 0 | 0 | 0 | 0 | 4 | K | 2 | ROZPOCET | 0 | 0 | 0 | 0 | 0 | 2 | 0 | 4 | -667274267
11 | K | 979081111.S | Odvoz sutiny a vybúraných hmôt na skládku do 1 km | t | 31.116 |  | 0 |  |  |  | znížená |  | 0 | 0 | 0 | 0 | 0 | 4 | K | 2 | ROZPOCET | 0 | 0 | 0 | 0 | 0 | 2 | 0 | 4 | 1230735051
12 | K | 979081121.S | Odvoz sutiny a vybúraných hmôt na skládku za každý ďalší 1 km (20 km) | t | 622.32 |  | 0 |  |  |  | znížená |  | 0 | 0 | 0 | 0 | 0 | 4 | K | 2 | ROZPOCET | 0 | 0 | 0 | 0 | 0 | 2 | 0 | 4 | 2139864192
13 | K | 979082111.S | Vnútrostavenisková doprava sutiny a vybúraných hmôt do 10 m | t | 31.116 |  | 0 |  |  |  | znížená |  | 0 | 0 | 0 | 0 | 0 | 4 | K | 2 | ROZPOCET | 0 | 0 | 0 | 0 | 0 | 2 | 0 | 4 | 90709657
14 | K | 979082121.S | Vnútrostavenisková doprava sutiny a vybúraných hmôt za každých ďalších 5 m | t | 31.116 |  | 0 |  |  |  | znížená |  | 0 | 0 | 0 | 0 | 0 | 4 | K | 2 | ROZPOCET | 0 | 0 | 0 | 0 | 0 | 2 | 0 | 4 | -1201705606
15 | K | 979089012.S | Poplatok za skládku - betón, tehly, dlaždice (17 01) ostatné | t | 31.116 |  | 0 |  |  |  | znížená |  | 0 | 0 | 0 | 0 | 0 | 4 | K | 2 | ROZPOCET | 0 | 0 | 0 | 0 | 0 | 2 | 0 | 4 | -233433673
16 | K | 979089713.S | Prenájom kontajneru 7 m3 | ks | 6 |  | 0 |  |  |  | znížená |  | 0 | 0 | 0 | 0 | 0 | 4 | K | 2 | ROZPOCET | 0 | 0 | 0 | 0 | 0 | 2 | 0 | 4 | 819492384
| D | PSV | Práce a dodávky PSV |  |  |  | 0 | [5 empty] | 0 |  | 0 |  | 0.59838 | 2 | D | 0 | ROZPOCET | [6 empty] | 0
| D | 764 | Konštrukcie klampiarske |  |  |  | 0 | [5 empty] | 0 |  | 0 |  | 0.27828 | 2 | D | 1 | ROZPOCET | [6 empty] | 0
17 | K | 764351810.S | Demontáž žľabov pododkvap. štvorhranných rovných, oblúkových, do 30° rš 250 a 330 mm, -0,00347t | m | 33.766 |  | 0 |  |  |  | znížená |  | 0 | 0 | 0 | 0.00347 | 0.11717 | 16 | K | 2 | ROZPOCET | 0 | 0 | 0 | 0 | 0 | 2 | 0 | 16 | 691972759
18 | K | 764410850.S | Demontáž oplechovania parapetov rš od 100 do 330 mm, -0,00135t - ozn. BV | m | 48.35 |  | 0 |  |  |  | znížená |  | 0 | 0 | 0 | 0.00135 | 0.065273 | 16 | K | 2 | ROZPOCET | 0 | 0 | 0 | 0 | 0 | 2 | 0 | 16 | 1101465548
19 | K | 764454802.S | Demontáž odpadových rúr kruhových, s priemerom 120 mm, -0,00285t | m | 32 |  | 0 |  |  |  | znížená |  | 0 | 0 | 0 | 0.00285 | 0.0912 | 16 | K | 2 | ROZPOCET | 0 | 0 | 0 | 0 | 0 | 2 | 0 | 16 | 1537088415
20 | K | 764456855.S | Demontáž odpadového kolena výtokového kruhového, s priemerom 120,150 a 200 mm, -0,00116t | ks | 4 |  | 0 |  |  |  | znížená |  | 0 | 0 | 0 | 0.00116 | 0.00464 | 16 | K | 2 | ROZPOCET | 0 | 0 | 0 | 0 | 0 | 2 | 0 | 16 | 1356754169
21 | K | 998764203.S | Presun hmôt pre konštrukcie klampiarske v objektoch výšky nad 12 do 24 m | % |  |  | 0 |  |  |  | znížená |  | 0 | 0 | 0 | 0 | 0 | 16 | K | 2 | ROZPOCET | 0 | 0 | 0 | 0 | 0 | 2 | 0 | 16 | 1594682165
| D | 766 | Konštrukcie stolárske |  |  |  | 0 | [5 empty] | 0 |  | 0 |  | 0.2901 | 2 | D | 1 | ROZPOCET | [6 empty] | 0
22 | K | 766694981.S | Demontáž parapetnej dosky drevenej, -0,006t - ozn. BV | m | 48.35 |  | 0 |  |  |  | znížená |  | 0 | 0 | 0 | 0.006 | 0.2901 | 16 | K | 2 | ROZPOCET | 0 | 0 | 0 | 0 | 0 | 2 | 0 | 16 | -710866601
| D | 767 | Konštrukcie doplnkové kovové |  |  |  | 0 | [5 empty] | 0 |  | 0 |  | 0.03 | 2 | D | 1 | ROZPOCET | [6 empty] | 0
23 | K | 767141961 | Úprava polykarbonátového prestrešenia skrátením o hrúbku zateplenia | ks | 2 |  | 0 |  |  |  | znížená |  | 0 | 0 | 0 | 0.015 | 0.03 | 16 | K | 2 | ROZPOCET | 0 | 0 | 0 | 0 | 0 | 2 | 0 | 16 | 277781429
| D | VRN | Investičné náklady neobsiahnuté v cenách |  |  |  | 0 | [5 empty] | 0 |  | 0 |  | 0 | 5 | D | 0 | ROZPOCET | [6 empty] | 0
24 | K | 000600011.S | Zariadenie staveniska - prevádzkové kancelárie, sklady, TOI TOI, .. | eur | 1500 |  | 0 |  |  |  | znížená |  | 0 | 0 | 0 | 0 | 0 | 1024 | K | 1 | ROZPOCET | 0 | 0 | 0 | 0 | 0 | 2 | 0 | 1024 | 1822481671
25 | K | 000900011.1 | Vplyv územia - nepredvídané práce pri búracích prácach | hod | 28 |  | 0 |  |  |  | znížená |  | 0 | 0 | 0 | 0 | 0 | 1024 | K | 1 | ROZPOCET | 0 | 0 | 0 | 0 | 0 | 2 | 0 | 1024 | 503792482

## F - Blok F
[9 empty] | >> skryté stĺpce << | [9 empty] | {80233f2c-4497-4a2c-91aa-910ecc4baa7d}
0
| KRYCÍ LIST ROZPOČTU | [8 empty] | v --- nižšie sa nachádzajú doplnkové a pomocné údaje k zostavám --- v | [8 empty] | False
Stavba:
Obnova študentského domova Ľ.Štúra TU vo Zvolene
Objekt:
01 - Búracie práce
Časť:
F - Blok F
| JKSO: |  |  |  |  | KS:
| Miesto: |  | Zvolen, k.ú. Zvolen |  |  | Dátum: | 19. 12. 2023
| Objednávateľ: |  |  |  |  | IČO:
|  | Technická univerzita vo Zvolene |  |  |  | IČ DPH:
| Zhotoviteľ: |  |  |  |  | IČO: | Vyplň údaj
|  | Vyplň údaj |  |  |  | IČ DPH: | Vyplň údaj
| Projektant: |  |  |  |  | IČO:
|  | Ing. Stanislav Mikle |  |  |  | IČ DPH:
| Spracovateľ: |  |  |  |  | IČO:
|  | Béger |  |  |  | IČ DPH:
Poznámka:
| Cena bez DPH | [5 empty] | 0
|  |  | Základ dane |  |  | Sadzba dane | Výška dane
| DPH | základná | 0 |  |  | 20% | 0
|  | znížená | 0 |  |  | 20% | 0
|  | zákl. prenesená | 0 |  |  | 20% | 0
|  | zníž. prenesená | 0 |  |  | 20% | 0
|  | nulová | 0 |  |  | 0% | 0
| Cena s DPH |  |  | v | EUR |  | 0
| Projektant |  |  | Spracovateľ
| Dátum a podpis: |  | Pečiatka | Dátum a podpis: |  |  | Pečiatka
| Objednávateľ |  |  | Zhotoviteľ
| Dátum a podpis: |  | Pečiatka | Dátum a podpis: |  |  | Pečiatka
REKAPITULÁCIA ROZPOČTU
Stavba:
Obnova študentského domova Ľ.Štúra TU vo Zvolene
Objekt:
01 - Búracie práce
Časť:
F - Blok F
Miesto: |  |  | Zvolen, k.ú. Zvolen |  |  | Dátum: | 19. 12. 2023
Objednávateľ: |  |  | Technická univerzita vo Zvolene |  |  | Projektant: | Ing. Stanislav Mikle
Zhotoviteľ: |  |  | Vyplň údaj |  |  | Spracovateľ: | Béger
Kód dielu - Popis | [6 empty] | Cena celkom [EUR]
Náklady z rozpočtu | [6 empty] | 0 | [12 empty] | -1
| HSV - Práce a dodávky HSV | [5 empty] | 0
| 9 - Ostatné konštrukcie a práce-búranie | [5 empty] | 0
| PSV - Práce a dodávky PSV | [5 empty] | 0
| 764 - Konštrukcie klampiarske | [5 empty] | 0
| 766 - Konštrukcie stolárske | [5 empty] | 0
| VRN - Investičné náklady neobsiahnuté v cenách | [5 empty] | 0
ROZPOČET
Stavba:
Obnova študentského domova Ľ.Štúra TU vo Zvolene
Objekt:
01 - Búracie práce
Časť:
F - Blok F
Miesto: |  |  | Zvolen, k.ú. Zvolen |  |  | Dátum: | 19. 12. 2023
Objednávateľ: |  |  | Technická univerzita vo Zvolene |  |  | Projektant: | Ing. Stanislav Mikle
Zhotoviteľ: |  |  | Vyplň údaj |  |  | Spracovateľ: | Béger
PČ | Typ | Kód | Popis | MJ | Množstvo | J.cena [EUR] | Cena celkom [EUR] | Cenová sústava |  |  | DPH | J. Nh [h] | Nh celkom [h] | J. hmotnosť [t] | Hmotnosť celkom [t] | J. suť [t] | Suť Celkom [t]
Náklady z rozpočtu | [6 empty] | 0 | [5 empty] | 0 |  | 0 |  | 14.7703 |  | D | -1 | [7 empty] | 0
| D | HSV | Práce a dodávky HSV |  |  |  | 0 | [5 empty] | 0 |  | 0 |  | 14.3347 | 1 | D | 0 | ROZPOCET | [6 empty] | 0
| D | 9 | Ostatné konštrukcie a práce-búranie |  |  |  | 0 | [5 empty] | 0 |  | 0 |  | 14.3347 | 1 | D | 1 | ROZPOCET | [6 empty] | 0
1 | K | 965081712.1 | Odstránenie nesúdržnej nášľapnej vrstvy vrátane poškodenej žulovej dlažby, -0,02000t - ozn. BN | m2 | 14.204 |  | 0 |  |  |  | znížená |  | 0 | 0 | 0 | 0.02 | 0.28408 | 4 | K | 2 | ROZPOCET | 0 | 0 | 0 | 0 | 0 | 2 | 0 | 4 | 1719046582
2 | K | 968082354.S | Vybúranie plastových rámov okien dvojitých, plochy do 1 m2, -0,07400t - ozn. BV | m2 | 85.85 |  | 0 |  |  |  | znížená |  | 0 | 0 | 0 | 0.074 | 6.3529 | 4 | K | 2 | ROZPOCET | 0 | 0 | 0 | 0 | 0 | 2 | 0 | 4 | -923257094
3 | K | 968082455.1 | Vybúranie plastových dverových zárubní s dverami, -0,08400t - ozn. BV | m2 | 8 |  | 0 |  |  |  | znížená |  | 0 | 0 | 0 | 0.084 | 0.672 | 4 | K | 2 | ROZPOCET | 0 | 0 | 0 | 0 | 0 | 2 | 0 | 4 | 1047258066
4 | K | 978015241.1 | Otlčenie omietok vonkajších jednoduchých, v rozsahu do 30 %, -0,01600t - ozn. BO | m2 | 129.012 |  | 0 |  |  |  | znížená |  | 0 | 0 | 0 | 0.016 | 2.0642 | 4 | K | 2 | ROZPOCET | 0 | 0 | 0 | 0 | 0 | 2 | 0 | 4 | 300948847
5 | K | 978015291.1 | Očistenie, prebrúsenie a začistenie vonkajších výplňových otvorov - ozn. BČ | m2 | 35.029 |  | 0 |  |  |  | znížená |  | 0 | 0 | 0 | 0.059 | 2.0667 | 4 | K | 2 | ROZPOCET | 0 | 0 | 0 | 0 | 0 | 2 | 0 | 4 | 1699798204
6 | K | 978059611.1 | Odsekanie a odobratie obkladov stien z obkladačiek vonkajších - travertín, 20% z plochy -0,08900t - ozn. BT | m2 | 15.236 |  | 0 |  |  |  | znížená |  | 0 | 0 | 0 | 0.089 | 1.356 | 4 | K | 2 | ROZPOCET | 0 | 0 | 0 | 0 | 0 | 2 | 0 | 4 | 1372260815
7 | K | 978059611.S | Odsekanie a odobratie obkladov stien z obkladačiek vonkajších vrátane podkladovej omietky, -0,08900t - ozn. BO | m2 | 17.29 |  | 0 |  |  |  | znížená |  | 0 | 0 | 0 | 0.089 | 1.5388 | 4 | K | 2 | ROZPOCET | 0 | 0 | 0 | 0 | 0 | 2 | 0 | 4 | 998440294
8 | K | 979081111.S | Odvoz sutiny a vybúraných hmôt na skládku do 1 km | t | 14.77 |  | 0 |  |  |  | znížená |  | 0 | 0 | 0 | 0 | 0 | 4 | K | 2 | ROZPOCET | 0 | 0 | 0 | 0 | 0 | 2 | 0 | 4 | 1230735051
9 | K | 979081121.S | Odvoz sutiny a vybúraných hmôt na skládku za každý ďalší 1 km (20 km) | t | 295.4 |  | 0 |  |  |  | znížená |  | 0 | 0 | 0 | 0 | 0 | 4 | K | 2 | ROZPOCET | 0 | 0 | 0 | 0 | 0 | 2 | 0 | 4 | 2139864192
10 | K | 979082111.S | Vnútrostavenisková doprava sutiny a vybúraných hmôt do 10 m | t | 14.77 |  | 0 |  |  |  | znížená |  | 0 | 0 | 0 | 0 | 0 | 4 | K | 2 | ROZPOCET | 0 | 0 | 0 | 0 | 0 | 2 | 0 | 4 | 90709657
11 | K | 979082121.S | Vnútrostavenisková doprava sutiny a vybúraných hmôt za každých ďalších 5 m | t | 14.77 |  | 0 |  |  |  | znížená |  | 0 | 0 | 0 | 0 | 0 | 4 | K | 2 | ROZPOCET | 0 | 0 | 0 | 0 | 0 | 2 | 0 | 4 | -1201705606
12 | K | 979089012.S | Poplatok za skládku - betón, tehly, dlaždice (17 01) ostatné | t | 14.77 |  | 0 |  |  |  | znížená |  | 0 | 0 | 0 | 0 | 0 | 4 | K | 2 | ROZPOCET | 0 | 0 | 0 | 0 | 0 | 2 | 0 | 4 | -233433673
13 | K | 979089713.S | Prenájom kontajneru 7 m3 | ks | 4 |  | 0 |  |  |  | znížená |  | 0 | 0 | 0 | 0 | 0 | 4 | K | 2 | ROZPOCET | 0 | 0 | 0 | 0 | 0 | 2 | 0 | 4 | 819492384
| D | PSV | Práce a dodávky PSV |  |  |  | 0 | [5 empty] | 0 |  | 0 |  | 0.43557 | 2 | D | 0 | ROZPOCET | [6 empty] | 0
| D | 764 | Konštrukcie klampiarske |  |  |  | 0 | [5 empty] | 0 |  | 0 |  | 0.20637 | 2 | D | 1 | ROZPOCET | [6 empty] | 0
14 | K | 764311822.S | Demontáž krytiny hladkej strešnej z tabúľ 2000 x 1000 mm, so sklonom do 30st., -0,00732t - ozn. BZ | m2 | 2.08 |  | 0 |  |  |  | znížená |  | 0 | 0 | 0 | 0.00732 | 0.015226 | 16 | K | 2 | ROZPOCET | 0 | 0 | 0 | 0 | 0 | 2 | 0 | 16 | -695928522
15 | K | 764352810.S | Demontáž žľabov pododkvapových polkruhových so sklonom do 30st. rš 330 mm, -0,00330t - ozn. BŽ | m | 34.3 |  | 0 |  |  |  | znížená |  | 0 | 0 | 0 | 0.0033 | 0.11319 | 16 | K | 2 | ROZPOCET | 0 | 0 | 0 | 0 | 0 | 2 | 0 | 16 | 1484503256
16 | K | 764359810.S | Demontáž kotlíka kónického, so sklonom žľabu do 30st., -0,00110t | ks | 2 |  | 0 |  |  |  | znížená |  | 0 | 0 | 0 | 0.0011 | 0.0022 | 16 | K | 2 | ROZPOCET | 0 | 0 | 0 | 0 | 0 | 2 | 0 | 16 | -1963867531
17 | K | 764410850.S | Demontáž oplechovania parapetov rš od 100 do 330 mm, -0,00135t - ozn. BV | m | 38.2 |  | 0 |  |  |  | znížená |  | 0 | 0 | 0 | 0.00135 | 0.05157 | 16 | K | 2 | ROZPOCET | 0 | 0 | 0 | 0 | 0 | 2 | 0 | 16 | 1101465548
18 | K | 764454802.S | Demontáž odpadových rúr kruhových, s priemerom 120 mm, -0,00285t | m | 8 |  | 0 |  |  |  | znížená |  | 0 | 0 | 0 | 0.00285 | 0.0228 | 16 | K | 2 | ROZPOCET | 0 | 0 | 0 | 0 | 0 | 2 | 0 | 16 | -2106711100
19 | K | 764456852.S | Demontáž odpadového kolena výtokového kruhového, s priemerom 75 a 100 mm, -0,00069t | ks | 2 |  | 0 |  |  |  | znížená |  | 0 | 0 | 0 | 0.00069 | 0.00138 | 16 | K | 2 | ROZPOCET | 0 | 0 | 0 | 0 | 0 | 2 | 0 | 16 | 1295644271
| D | 766 | Konštrukcie stolárske |  |  |  | 0 | [5 empty] | 0 |  | 0 |  | 0.2292 | 2 | D | 1 | ROZPOCET | [6 empty] | 0
20 | K | 766694981.S | Demontáž parapetnej dosky drevenej, -0,006t - ozn. BV | m | 38.2 |  | 0 |  |  |  | znížená |  | 0 | 0 | 0 | 0.006 | 0.2292 | 16 | K | 2 | ROZPOCET | 0 | 0 | 0 | 0 | 0 | 2 | 0 | 16 | -710866601
| D | VRN | Investičné náklady neobsiahnuté v cenách |  |  |  | 0 | [5 empty] | 0 |  | 0 |  | 0 | 5 | D | 0 | ROZPOCET | [6 empty] | 0
21 | K | 000600011.S | Zariadenie staveniska - prevádzkové kancelárie, sklady, TOI TOI, .. | eur | 1200 |  | 0 |  |  |  | znížená |  | 0 | 0 | 0 | 0 | 0 | 1024 | K | 1 | ROZPOCET | 0 | 0 | 0 | 0 | 0 | 2 | 0 | 1024 | 1287517024
22 | K | 000900011.1 | Vplyv územia - nepredvídané práce pri búracích prácach | hod | 23 |  | 0 |  |  |  | znížená |  | 0 | 0 | 0 | 0 | 0 | 1024 | K | 1 | ROZPOCET | 0 | 0 | 0 | 0 | 0 | 2 | 0 | 1024 | -2048568220

## G - Blok G
[9 empty] | >> skryté stĺpce << | [9 empty] | {01accac6-b1e2-4822-ad6c-9ea06f0a2bc5}
0
| KRYCÍ LIST ROZPOČTU | [8 empty] | v --- nižšie sa nachádzajú doplnkové a pomocné údaje k zostavám --- v | [8 empty] | False
Stavba:
Obnova študentského domova Ľ.Štúra TU vo Zvolene
Objekt:
01 - Búracie práce
Časť:
G - Blok G
| JKSO: |  |  |  |  | KS:
| Miesto: |  | Zvolen, k.ú. Zvolen |  |  | Dátum: | 19. 12. 2023
| Objednávateľ: |  |  |  |  | IČO:
|  | Technická univerzita vo Zvolene |  |  |  | IČ DPH:
| Zhotoviteľ: |  |  |  |  | IČO: | Vyplň údaj
|  | Vyplň údaj |  |  |  | IČ DPH: | Vyplň údaj
| Projektant: |  |  |  |  | IČO:
|  | Ing. Stanislav Mikle |  |  |  | IČ DPH:
| Spracovateľ: |  |  |  |  | IČO:
|  | Béger |  |  |  | IČ DPH:
Poznámka:
| Cena bez DPH | [5 empty] | 0
|  |  | Základ dane |  |  | Sadzba dane | Výška dane
| DPH | základná | 0 |  |  | 20% | 0
|  | znížená | 0 |  |  | 20% | 0
|  | zákl. prenesená | 0 |  |  | 20% | 0
|  | zníž. prenesená | 0 |  |  | 20% | 0
|  | nulová | 0 |  |  | 0% | 0
| Cena s DPH |  |  | v | EUR |  | 0
| Projektant |  |  | Spracovateľ
| Dátum a podpis: |  | Pečiatka | Dátum a podpis: |  |  | Pečiatka
| Objednávateľ |  |  | Zhotoviteľ
| Dátum a podpis: |  | Pečiatka | Dátum a podpis: |  |  | Pečiatka
REKAPITULÁCIA ROZPOČTU
Stavba:
Obnova študentského domova Ľ.Štúra TU vo Zvolene
Objekt:
01 - Búracie práce
Časť:
G - Blok G
Miesto: |  |  | Zvolen, k.ú. Zvolen |  |  | Dátum: | 19. 12. 2023
Objednávateľ: |  |  | Technická univerzita vo Zvolene |  |  | Projektant: | Ing. Stanislav Mikle
Zhotoviteľ: |  |  | Vyplň údaj |  |  | Spracovateľ: | Béger
Kód dielu - Popis | [6 empty] | Cena celkom [EUR]
Náklady z rozpočtu | [6 empty] | 0 | [12 empty] | -1
| HSV - Práce a dodávky HSV | [5 empty] | 0
| 9 - Ostatné konštrukcie a práce-búranie | [5 empty] | 0
| PSV - Práce a dodávky PSV | [5 empty] | 0
| 764 - Konštrukcie klampiarske | [5 empty] | 0
| 766 - Konštrukcie stolárske | [5 empty] | 0
| 767 - Konštrukcie doplnkové kovové | [5 empty] | 0
| VRN - Investičné náklady neobsiahnuté v cenách | [5 empty] | 0
ROZPOČET
Stavba:
Obnova študentského domova Ľ.Štúra TU vo Zvolene
Objekt:
01 - Búracie práce
Časť:
G - Blok G
Miesto: |  |  | Zvolen, k.ú. Zvolen |  |  | Dátum: | 19. 12. 2023
Objednávateľ: |  |  | Technická univerzita vo Zvolene |  |  | Projektant: | Ing. Stanislav Mikle
Zhotoviteľ: |  |  | Vyplň údaj |  |  | Spracovateľ: | Béger
PČ | Typ | Kód | Popis | MJ | Množstvo | J.cena [EUR] | Cena celkom [EUR] | Cenová sústava |  |  | DPH | J. Nh [h] | Nh celkom [h] | J. hmotnosť [t] | Hmotnosť celkom [t] | J. suť [t] | Suť Celkom [t]
Náklady z rozpočtu | [6 empty] | 0 | [5 empty] | 0 |  | 0.0001026 |  | 14.5782 |  | D | -1 | [7 empty] | 0
| D | HSV | Práce a dodávky HSV |  |  |  | 0 | [5 empty] | 0 |  | 0 |  | 14.1579 | 1 | D | 0 | ROZPOCET | [6 empty] | 0
| D | 9 | Ostatné konštrukcie a práce-búranie |  |  |  | 0 | [5 empty] | 0 |  | 0 |  | 14.1579 | 1 | D | 1 | ROZPOCET | [6 empty] | 0
1 | K | 965081712.1 | Odstránenie nesúdržnej nášľapnej vrstvy vrátane poškodenej žulovej dlažby, -0,02000t - ozn. BN | m2 | 14.204 |  | 0 |  |  |  | znížená |  | 0 | 0 | 0 | 0.02 | 0.28408 | 4 | K | 2 | ROZPOCET | 0 | 0 | 0 | 0 | 0 | 2 | 0 | 4 | 1719046582
2 | K | 968082354.S | Vybúranie plastových rámov okien dvojitých, plochy do 1 m2, -0,07400t - ozn. BV | m2 | 85.85 |  | 0 |  |  |  | znížená |  | 0 | 0 | 0 | 0.074 | 6.3529 | 4 | K | 2 | ROZPOCET | 0 | 0 | 0 | 0 | 0 | 2 | 0 | 4 | -923257094
3 | K | 968082455.1 | Vybúranie plastových dverových zárubní s dverami, -0,08400t - ozn. BV | m2 | 8 |  | 0 |  |  |  | znížená |  | 0 | 0 | 0 | 0.084 | 0.672 | 4 | K | 2 | ROZPOCET | 0 | 0 | 0 | 0 | 0 | 2 | 0 | 4 | 1047258066
4 | K | 978015241.1 | Otlčenie omietok vonkajších jednoduchých, v rozsahu do 30 %, -0,01600t - ozn. BO | m2 | 129.012 |  | 0 |  |  |  | znížená |  | 0 | 0 | 0 | 0.016 | 2.0642 | 4 | K | 2 | ROZPOCET | 0 | 0 | 0 | 0 | 0 | 2 | 0 | 4 | 300948847
5 | K | 978015291.1 | Očistenie, prebrúsenie a začistenie vonkajších výplňových otvorov - ozn. BČ | m2 | 35.029 |  | 0 |  |  |  | znížená |  | 0 | 0 | 0 | 0.059 | 2.0667 | 4 | K | 2 | ROZPOCET | 0 | 0 | 0 | 0 | 0 | 2 | 0 | 4 | 1699798204
6 | K | 978059611.1 | Odsekanie a odobratie obkladov stien z obkladačiek vonkajších - travertín, 20% z plochy -0,08900t - ozn. BT | m2 | 13.249 |  | 0 |  |  |  | znížená |  | 0 | 0 | 0 | 0.089 | 1.1792 | 4 | K | 2 | ROZPOCET | 0 | 0 | 0 | 0 | 0 | 2 | 0 | 4 | 1372260815
7 | K | 978059611.S | Odsekanie a odobratie obkladov stien z obkladačiek vonkajších vrátane podkladovej omietky, -0,08900t - ozn. BO | m2 | 17.29 |  | 0 |  |  |  | znížená |  | 0 | 0 | 0 | 0.089 | 1.5388 | 4 | K | 2 | ROZPOCET | 0 | 0 | 0 | 0 | 0 | 2 | 0 | 4 | 998440294
8 | K | 979081111.S | Odvoz sutiny a vybúraných hmôt na skládku do 1 km | t | 14.578 |  | 0 |  |  |  | znížená |  | 0 | 0 | 0 | 0 | 0 | 4 | K | 2 | ROZPOCET | 0 | 0 | 0 | 0 | 0 | 2 | 0 | 4 | 1230735051
9 | K | 979081121.S | Odvoz sutiny a vybúraných hmôt na skládku za každý ďalší 1 km (20 km) | t | 291.56 |  | 0 |  |  |  | znížená |  | 0 | 0 | 0 | 0 | 0 | 4 | K | 2 | ROZPOCET | 0 | 0 | 0 | 0 | 0 | 2 | 0 | 4 | 2139864192
10 | K | 979082111.S | Vnútrostavenisková doprava sutiny a vybúraných hmôt do 10 m | t | 14.578 |  | 0 |  |  |  | znížená |  | 0 | 0 | 0 | 0 | 0 | 4 | K | 2 | ROZPOCET | 0 | 0 | 0 | 0 | 0 | 2 | 0 | 4 | 90709657
11 | K | 979082121.S | Vnútrostavenisková doprava sutiny a vybúraných hmôt za každých ďalších 5 m | t | 14.578 |  | 0 |  |  |  | znížená |  | 0 | 0 | 0 | 0 | 0 | 4 | K | 2 | ROZPOCET | 0 | 0 | 0 | 0 | 0 | 2 | 0 | 4 | -1201705606
12 | K | 979089012.S | Poplatok za skládku - betón, tehly, dlaždice (17 01) ostatné | t | 14.578 |  | 0 |  |  |  | znížená |  | 0 | 0 | 0 | 0 | 0 | 4 | K | 2 | ROZPOCET | 0 | 0 | 0 | 0 | 0 | 2 | 0 | 4 | -233433673
13 | K | 979089713.S | Prenájom kontajneru 7 m3 | ks | 4 |  | 0 |  |  |  | znížená |  | 0 | 0 | 0 | 0 | 0 | 4 | K | 2 | ROZPOCET | 0 | 0 | 0 | 0 | 0 | 2 | 0 | 4 | 819492384
| D | PSV | Práce a dodávky PSV |  |  |  | 0 | [5 empty] | 0 |  | 0.0001026 |  | 0.42034 | 2 | D | 0 | ROZPOCET | [6 empty] | 0
| D | 764 | Konštrukcie klampiarske |  |  |  | 0 | [5 empty] | 0 |  | 0 |  | 0.19114 | 2 | D | 1 | ROZPOCET | [6 empty] | 0
14 | K | 764352810.S | Demontáž žľabov pododkvapových polkruhových so sklonom do 30st. rš 330 mm, -0,00330t - ozn. BŽ | m | 34.3 |  | 0 |  |  |  | znížená |  | 0 | 0 | 0 | 0.0033 | 0.11319 | 16 | K | 2 | ROZPOCET | 0 | 0 | 0 | 0 | 0 | 2 | 0 | 16 | 1484503256
15 | K | 764359810.S | Demontáž kotlíka kónického, so sklonom žľabu do 30st., -0,00110t | ks | 2 |  | 0 |  |  |  | znížená |  | 0 | 0 | 0 | 0.0011 | 0.0022 | 16 | K | 2 | ROZPOCET | 0 | 0 | 0 | 0 | 0 | 2 | 0 | 16 | -1963867531
16 | K | 764410850.S | Demontáž oplechovania parapetov rš od 100 do 330 mm, -0,00135t - ozn. BV | m | 38.2 |  | 0 |  |  |  | znížená |  | 0 | 0 | 0 | 0.00135 | 0.05157 | 16 | K | 2 | ROZPOCET | 0 | 0 | 0 | 0 | 0 | 2 | 0 | 16 | 1101465548
17 | K | 764454802.S | Demontáž odpadových rúr kruhových, s priemerom 120 mm, -0,00285t | m | 8 |  | 0 |  |  |  | znížená |  | 0 | 0 | 0 | 0.00285 | 0.0228 | 16 | K | 2 | ROZPOCET | 0 | 0 | 0 | 0 | 0 | 2 | 0 | 16 | -2106711100
18 | K | 764456852.S | Demontáž odpadového kolena výtokového kruhového, s priemerom 75 a 100 mm, -0,00069t | ks | 2 |  | 0 |  |  |  | znížená |  | 0 | 0 | 0 | 0.00069 | 0.00138 | 16 | K | 2 | ROZPOCET | 0 | 0 | 0 | 0 | 0 | 2 | 0 | 16 | 1295644271
| D | 766 | Konštrukcie stolárske |  |  |  | 0 | [5 empty] | 0 |  | 0 |  | 0.2292 | 2 | D | 1 | ROZPOCET | [6 empty] | 0
19 | K | 766694981.S | Demontáž parapetnej dosky drevenej, -0,006t - ozn. BV | m | 38.2 |  | 0 |  |  |  | znížená |  | 0 | 0 | 0 | 0.006 | 0.2292 | 16 | K | 2 | ROZPOCET | 0 | 0 | 0 | 0 | 0 | 2 | 0 | 16 | -710866601
| D | 767 | Konštrukcie doplnkové kovové |  |  |  | 0 | [5 empty] | 0 |  | 0.0001026 |  | 0 | 2 | D | 1 | ROZPOCET | [6 empty] | 0
20 | K | 767662110.1 | Demontáž mreží pevných skrutkovaním - ozn. BM | m2 | 10.26 |  | 0 |  |  |  | znížená |  | 0 | 1e-05 | 0.0001026 | 0 | 0 | 16 | K | 2 | ROZPOCET | 0 | 0 | 0 | 0 | 0 | 2 | 0 | 16 | -1135670930
| D | VRN | Investičné náklady neobsiahnuté v cenách |  |  |  | 0 | [5 empty] | 0 |  | 0 |  | 0 | 5 | D | 0 | ROZPOCET | [6 empty] | 0
21 | K | 000600011.S | Zariadenie staveniska - prevádzkové kancelárie, sklady, TOI TOI, .. | eur | 1200 |  | 0 |  |  |  | znížená |  | 0 | 0 | 0 | 0 | 0 | 1024 | K | 1 | ROZPOCET | 0 | 0 | 0 | 0 | 0 | 2 | 0 | 1024 | 1287517024
22 | K | 000900011.1 | Vplyv územia - nepredvídané práce pri búracích prácach | hod | 23 |  | 0 |  |  |  | znížená |  | 0 | 0 | 0 | 0 | 0 | 1024 | K | 1 | ROZPOCET | 0 | 0 | 0 | 0 | 0 | 2 | 0 | 1024 | -2048568220

## A01 - Blok A - nový stav
[9 empty] | >> skryté stĺpce << | [9 empty] | {5fd48e99-b43e-414e-a8d7-abb4278d33f3}
0
| KRYCÍ LIST ROZPOČTU | [8 empty] | v --- nižšie sa nachádzajú doplnkové a pomocné údaje k zostavám --- v | [8 empty] | False
Stavba:
Obnova študentského domova Ľ.Štúra TU vo Zvolene
Objekt:
SO 01 - SO 01 - Zateplenie obvodového plášťa
Časť:
A01 - Blok A - nový stav
| JKSO: |  |  |  |  | KS:
| Miesto: |  | Zvolen, k.ú. Zvolen |  |  | Dátum: | 19. 12. 2023
| Objednávateľ: |  |  |  |  | IČO:
|  | Technická univerzita vo Zvolene |  |  |  | IČ DPH:
| Zhotoviteľ: |  |  |  |  | IČO: | Vyplň údaj
|  | Vyplň údaj |  |  |  | IČ DPH: | Vyplň údaj
| Projektant: |  |  |  |  | IČO:
|  | Ing. Stanislav Mikle |  |  |  | IČ DPH:
| Spracovateľ: |  |  |  |  | IČO:
|  | Béger |  |  |  | IČ DPH:
Poznámka:
| Cena bez DPH | [5 empty] | 0
|  |  | Základ dane |  |  | Sadzba dane | Výška dane
| DPH | základná | 0 |  |  | 20% | 0
|  | znížená | 0 |  |  | 20% | 0
|  | zákl. prenesená | 0 |  |  | 20% | 0
|  | zníž. prenesená | 0 |  |  | 20% | 0
|  | nulová | 0 |  |  | 0% | 0
| Cena s DPH |  |  | v | EUR |  | 0
| Projektant |  |  | Spracovateľ
| Dátum a podpis: |  | Pečiatka | Dátum a podpis: |  |  | Pečiatka
| Objednávateľ |  |  | Zhotoviteľ
| Dátum a podpis: |  | Pečiatka | Dátum a podpis: |  |  | Pečiatka
REKAPITULÁCIA ROZPOČTU
Stavba:
Obnova študentského domova Ľ.Štúra TU vo Zvolene
Objekt:
SO 01 - SO 01 - Zateplenie obvodového plášťa
Časť:
A01 - Blok A - nový stav
Miesto: |  |  | Zvolen, k.ú. Zvolen |  |  | Dátum: | 19. 12. 2023
Objednávateľ: |  |  | Technická univerzita vo Zvolene |  |  | Projektant: | Ing. Stanislav Mikle
Zhotoviteľ: |  |  | Vyplň údaj |  |  | Spracovateľ: | Béger
Kód dielu - Popis | [6 empty] | Cena celkom [EUR]
Náklady z rozpočtu | [6 empty] | 0 | [12 empty] | -1
| HSV - Práce a dodávky HSV | [5 empty] | 0
| 6 - Úpravy povrchov, podlahy, osadenie | [5 empty] | 0
| 9 - Ostatné konštrukcie a práce-búranie | [5 empty] | 0
| 99 - Presun hmôt HSV | [5 empty] | 0
| PSV - Práce a dodávky PSV | [5 empty] | 0
| 761 - Konštrukcie sklobetónové | [5 empty] | 0
| 772 - Podlahy z prírodného a konglomerovaného kameňa | [5 empty] | 0
| 782 - Obklady z prírodného a konglomerovaného kameňa | [5 empty] | 0
| 783 - Nátery | [5 empty] | 0
| 784 - Maľby | [5 empty] | 0
| VRN - Investičné náklady neobsiahnuté v cenách | [5 empty] | 0
ROZPOČET
Stavba:
Obnova študentského domova Ľ.Štúra TU vo Zvolene
Objekt:
SO 01 - SO 01 - Zateplenie obvodového plášťa
Časť:
A01 - Blok A - nový stav
Miesto: |  |  | Zvolen, k.ú. Zvolen |  |  | Dátum: | 19. 12. 2023
Objednávateľ: |  |  | Technická univerzita vo Zvolene |  |  | Projektant: | Ing. Stanislav Mikle
Zhotoviteľ: |  |  | Vyplň údaj |  |  | Spracovateľ: | Béger
PČ | Typ | Kód | Popis | MJ | Množstvo | J.cena [EUR] | Cena celkom [EUR] | Cenová sústava |  |  | DPH | J. Nh [h] | Nh celkom [h] | J. hmotnosť [t] | Hmotnosť celkom [t] | J. suť [t] | Suť Celkom [t]
Náklady z rozpočtu | [6 empty] | 0 | [5 empty] | 0 |  | 230.4646 |  | 0 |  | D | -1 | [7 empty] | 0
| D | HSV | Práce a dodávky HSV |  |  |  | 0 | [5 empty] | 0 |  | 219.8898 |  | 0 | 1 | D | 0 | ROZPOCET | [6 empty] | 0
| D | 6 | Úpravy povrchov, podlahy, osadenie |  |  |  | 0 | [5 empty] | 0 |  | 86.1215 |  | 0 | 1 | D | 1 | ROZPOCET | [6 empty] | 0
1 | K | 612460124.1 | Príprava vnútorného podkladu stien penetráciou pod omietky a nátery - m.č. 0.12 | m2 | 28.222 |  | 0 |  |  |  | znížená |  | 0 | 0.0004 | 0.011289 | 0 | 0 | 4 | K | 2 | ROZPOCET | 0 | 0 | 0 | 0 | 0 | 2 | 0 | 4 | -616717153
2 | K | 612460124.S | Príprava vnútorného podkladu stien penetráciou pod omietky a nátery | m2 | 971.52 |  | 0 |  |  |  | znížená |  | 0 | 0.0004 | 0.38861 | 0 | 0 | 4 | K | 2 | ROZPOCET | 0 | 0 | 0 | 0 | 0 | 2 | 0 | 4 | 668384718
3 | K | 612460242.S | Vnútorná omietka stien vápennocementová jadrová (hrubá), hr. 15 mm - m.č. 0.12 | m2 | 28.222 |  | 0 |  |  |  | znížená |  | 0 | 0.023625 | 0.66674 | 0 | 0 | 4 | K | 2 | ROZPOCET | 0 | 0 | 0 | 0 | 0 | 2 | 0 | 4 | 1796228574
4 | K | 612460382.S | Vnútorná omietka stien vápennocementová štuková (jemná), hr. 2 mm | m2 | 971.52 |  | 0 |  |  |  | znížená |  | 0 | 0.00315 | 3.0603 | 0 | 0 | 4 | K | 2 | ROZPOCET | 0 | 0 | 0 | 0 | 0 | 2 | 0 | 4 | 1413104826
5 | K | 612460383.S | Vnútorná omietka stien vápennocementová štuková (jemná), hr. 3 mm - m.č. 0.12 | m2 | 28.222 |  | 0 |  |  |  | znížená |  | 0 | 0.004725 | 0.13335 | 0 | 0 | 4 | K | 2 | ROZPOCET | 0 | 0 | 0 | 0 | 0 | 2 | 0 | 4 | 1007545314
6 | K | 622460123.S | Príprava vonkajšieho podkladu stien penetráciou hĺbkovou | m2 | 2669.315 |  | 0 |  |  |  | znížená |  | 0 | 0.0003 | 0.80079 | 0 | 0 | 4 | K | 2 | ROZPOCET | 0 | 0 | 0 | 0 | 0 | 2 | 0 | 4 | -88128221
7 | K | 622460R01 | Príplatok k vrchnej omietke za vytvorenie vodorovných drážok v omietke | m2 | 2669.315 |  | 0 |  |  |  | znížená |  | 0 | 0.0003 | 0.80079 | 0 | 0 | 4 | K | 2 | ROZPOCET | 0 | 0 | 0 | 0 | 0 | 2 | 0 | 4 | -300315163
8 | K | 622461032.S | Vonkajšia omietka stien pastovitá silikátová roztieraná, hr. 1,5 mm | m2 | 2669.315 |  | 0 |  |  |  | znížená |  | 0 | 0.0029 | 7.741 | 0 | 0 | 4 | K | 2 | ROZPOCET | 0 | 0 | 0 | 0 | 0 | 2 | 0 | 4 | 1302838395
9 | K | 622481119.1 | Potiahnutie vonkajších stien sklotextilnou mriežkou s celoplošným prilepením - čelá ríms | m2 | 56.6 |  | 0 |  |  |  | znížená |  | 0 | 0.00515 | 0.29149 | 0 | 0 | 4 | K | 2 | ROZPOCET | 0 | 0 | 0 | 0 | 0 | 2 | 0 | 4 | 114012287
10 | K | 622481119.S | Potiahnutie vonkajších stien sklotextilnou mriežkou s celoplošným prilepením druhá vrstva - ozn. SK1 | m2 | 142.51 |  | 0 |  |  |  | znížená |  | 0 | 0.00515 | 0.73393 | 0 | 0 | 4 | K | 2 | ROZPOCET | 0 | 0 | 0 | 0 | 0 | 2 | 0 | 4 | 493214154
11 | K | 625250556.1 | Kontaktný zatepľovací systém soklovej alebo vodou namáhanej časti hr. 180 mm, skrutkovacie kotvy - ozn. ZS6 | m2 | 32.44 |  | 0 |  |  |  | znížená |  | 0 | 0.01563 | 0.50704 | 0 | 0 | 4 | K | 2 | ROZPOCET | 0 | 0 | 0 | 0 | 0 | 2 | 0 | 4 | 1656783358
12 | K | 625250556.S | Kontaktný zatepľovací systém soklovej alebo vodou namáhanej časti hr. 180 mm, skrutkovacie kotvy - ozn. ZS8 | m2 | 50.09 |  | 0 |  |  |  | znížená |  | 0 | 0.01563 | 0.78291 | 0 | 0 | 4 | K | 2 | ROZPOCET | 0 | 0 | 0 | 0 | 0 | 2 | 0 | 4 | 2081262850
13 | K | 625250612.S | Kontaktný zatepľovací systém vodou namáhanej časti ostenia z XPS hr. 20 mm . ozn. ZS2 | m2 | 382.608 |  | 0 |  |  |  | znížená |  | 0 | 0.01023 | 3.9141 | 0 | 0 | 4 | K | 2 | ROZPOCET | 0 | 0 | 0 | 0 | 0 | 2 | 0 | 4 | -469616825
14 | K | 625250701.S | Kontaktný zatepľovací systém z minerálnej vlny hr. 30 mm, skrutkovacie kotvy - ozn. ZS3 | m2 | 206.988 |  | 0 |  |  |  | znížená |  | 0 | 0.01881 | 3.8934 | 0 | 0 | 4 | K | 2 | ROZPOCET | 0 | 0 | 0 | 0 | 0 | 2 | 0 | 4 | 1683372347
15 | K | 625250703.S | Kontaktný zatepľovací systém z minerálnej vlny hr. 50 mm, skrutkovacie kotvy - ozn. ZS7 | m2 | 136.143 |  | 0 |  |  |  | znížená |  | 0 | 0.02081 | 2.8331 | 0 | 0 | 4 | K | 2 | ROZPOCET | 0 | 0 | 0 | 0 | 0 | 2 | 0 | 4 | 149882230
16 | K | 625250706.S | Kontaktný zatepľovací systém z minerálnej vlny hr. 80 mm, skrutkovacie kotvy - ozn. ZS4 | m2 | 23.46 |  | 0 |  |  |  | znížená |  | 0 | 0.025174 | 0.59058 | 0 | 0 | 4 | K | 2 | ROZPOCET | 0 | 0 | 0 | 0 | 0 | 2 | 0 | 4 | 550832740
17 | K | 625250709.S | Kontaktný zatepľovací systém z minerálnej vlny hr. 140 mm, skrutkovacie kotvy - ozn. ZS9 | m2 | 38.58 |  | 0 |  |  |  | znížená |  | 0 | 0.032479 | 1.253 | 0 | 0 | 4 | K | 2 | ROZPOCET | 0 | 0 | 0 | 0 | 0 | 2 | 0 | 4 | 1506440810
18 | K | 625250712.S | Kontaktný zatepľovací systém z minerálnej vlny hr. 180 mm, skrutkovacie kotvy - ozn. ZS1 | m2 | 1429.646 |  | 0 |  |  |  | znížená |  | 0 | 0.03737 | 53.4259 | 0 | 0 | 4 | K | 2 | ROZPOCET | 0 | 0 | 0 | 0 | 0 | 2 | 0 | 4 | -1111767215
19 | K | 625250786.S | Kontaktný zatepľovací systém z fenolovej peny hr. 80 mm, skrutkovacie kotvy - ozn. ZS5 | m2 | 335.92 |  | 0 |  |  |  | znížená |  | 0 | 0.01278 | 4.2931 | 0 | 0 | 4 | K | 2 | ROZPOCET | 0 | 0 | 0 | 0 | 0 | 2 | 0 | 4 | 317890302
| D | 9 | Ostatné konštrukcie a práce-búranie |  |  |  | 0 | [5 empty] | 0 |  | 133.7683 |  | 0 | 1 | D | 1 | ROZPOCET | [6 empty] | 0
20 | K | 941941032.S | Montáž lešenia ľahkého pracovného radového s podlahami šírky od 0,80 do 1,00 m, výšky nad 10 do 30 m | m2 | 2769.3 |  | 0 |  |  |  | znížená |  | 0 | 0.02399 | 66.4355 | 0 | 0 | 4 | K | 2 | ROZPOCET | 0 | 0 | 0 | 0 | 0 | 2 | 0 | 4 | 745932792
21 | K | 941941192.S | Príplatok za prvý a každý ďalší i začatý mesiac použitia lešenia ľahkého pracovného radového s podlahami šírky od 0,80 do 1,00 m, výšky nad 10 do 30 m | m2 | 8307.9 |  | 0 |  |  |  | znížená |  | 0 | 0 | 0 | 0 | 0 | 4 | K | 2 | ROZPOCET | 0 | 0 | 0 | 0 | 0 | 2 | 0 | 4 | 1456907644
22 | K | 941941832.S | Demontáž lešenia ľahkého pracovného radového s podlahami šírky nad 0,80 do 1,00 m, výšky nad 10 do 30 m | m2 | 2769.3 |  | 0 |  |  |  | znížená |  | 0 | 0.02399 | 66.4355 | 0 | 0 | 4 | K | 2 | ROZPOCET | 0 | 0 | 0 | 0 | 0 | 2 | 0 | 4 | -1756241546
23 | K | 953942121.S | Osadenie spevňovacích profilov bez dodávky pre spevnenie prekladu pod sklobetónovými tvárnicami | ks | 2 |  | 0 |  |  |  | znížená |  | 0 | 0.0042 | 0.0084 | 0 | 0 | 4 | K | 2 | ROZPOCET | 0 | 0 | 0 | 0 | 0 | 2 | 0 | 4 | 602956987
24 | M | 133310003100.S | Tyč oceľová prierezu L rovnoramenný uholník 80x80x8 mm, ozn. 11 373 podľa EN ISO S235JRG1 | t | 0.061 |  | 0 |  |  |  | znížená |  | 0 | 1 | 0.061 | 0 | 0 | 8 | M | 2 | ROZPOCET | 0 | 0 | 0 | 0 | 0 | 2 | 0 | 4 | 64533920
25 | K | 953945317.S | Hliníkový soklový profil šírky 180 mm | m | 399 |  | 0 |  |  |  | znížená |  | 0 | 0.00046 | 0.18354 | 0 | 0 | 4 | K | 2 | ROZPOCET | 0 | 0 | 0 | 0 | 0 | 2 | 0 | 4 | 787503990
26 | K | 953947952.S | Montáž hranatej kovovej vetracej mriežky plochy nad 0,06 m2 | ks | 10 |  | 0 |  |  |  | znížená |  | 0 | 3e-05 | 0.0003 | 0 | 0 | 4 | K | 2 | ROZPOCET | 0 | 0 | 0 | 0 | 0 | 2 | 0 | 4 | 888797810
27 | M | 429720339521 | Mriežka ventilačná hliníková, hranatá, rozmery 400x300 mm - ozn. Al1 | ks | 10 |  | 0 |  |  |  | znížená |  | 0 | 0.00114 | 0.0114 | 0 | 0 | 8 | M | 2 | ROZPOCET | 0 | 0 | 0 | 0 | 0 | 2 | 0 | 4 | 1822856318
28 | K | 953995113 | Rohová lišta z PVC s výstužnou tkaninou - vnútorné časti otvorov | m | 1159.41 |  | 0 |  |  |  | znížená |  | 0 | 3e-05 | 0.034782 | 0 | 0 | 4 | K | 2 | ROZPOCET | 0 | 0 | 0 | 0 | 0 | 2 | 0 | 4 | -609061456
29 | K | 953995406.S | Okenný a dverový začisťovací profil | m | 1159.41 |  | 0 |  |  |  | znížená |  | 0 | 0.00023 | 0.26666 | 0 | 0 | 4 | K | 2 | ROZPOCET | 0 | 0 | 0 | 0 | 0 | 2 | 0 | 4 | -995496106
30 | K | 953995411.S | Nadokenný profil so skrytou okapničkou | m | 753.09 |  | 0 |  |  |  | znížená |  | 0 | 0.00026 | 0.1958 | 0 | 0 | 4 | K | 2 | ROZPOCET | 0 | 0 | 0 | 0 | 0 | 2 | 0 | 4 | -148220775
31 | K | 953995416.S | Parapetný profil s integrovanou sieťovinou | m | 459.79 |  | 0 |  |  |  | znížená |  | 0 | 0.00016 | 0.073566 | 0 | 0 | 4 | K | 2 | ROZPOCET | 0 | 0 | 0 | 0 | 0 | 2 | 0 | 4 | -554094243
32 | K | 953995421.S | Rohový profil s integrovanou sieťovinou - pevný | m | 825.7 |  | 0 |  |  |  | znížená |  | 0 | 7e-05 | 0.057799 | 0 | 0 | 4 | K | 2 | ROZPOCET | 0 | 0 | 0 | 0 | 0 | 2 | 0 | 4 | -947160879
33 | K | 953995426.S | Dilatačný profil typ V - rohový | m | 16 |  | 0 |  |  |  | znížená |  | 0 | 0.00016 | 0.00256 | 0 | 0 | 4 | K | 2 | ROZPOCET | 0 | 0 | 0 | 0 | 0 | 2 | 0 | 4 | 1974790041
34 | K | 953995429.S | Zátka krycia dilatačná - univerzálna | m | 16 |  | 0 |  |  |  | znížená |  | 0 | 9.45e-05 | 0.001512 | 0 | 0 | 4 | K | 2 | ROZPOCET | 0 | 0 | 0 | 0 | 0 | 2 | 0 | 4 | -96773191
35 | K | 979089002.S | Poplatok za skládku - obaly, (15 01 01, 02, 06) ostatné | t | 15 |  | 0 |  |  |  | znížená |  | 0 | 0 | 0 | 0 | 0 | 4 | K | 2 | ROZPOCET | 0 | 0 | 0 | 0 | 0 | 2 | 0 | 4 | 1244917173
| D | 99 | Presun hmôt HSV |  |  |  | 0 | [5 empty] | 0 |  | 0 |  | 0 | 1 | D | 1 | ROZPOCET | [6 empty] | 0
36 | K | 999281111.S | Presun hmôt pre opravy a údržbu objektov vrátane vonkajších plášťov výšky do 25 m | t | 219.89 |  | 0 |  |  |  | znížená |  | 0 | 0 | 0 | 0 | 0 | 4 | K | 2 | ROZPOCET | 0 | 0 | 0 | 0 | 0 | 2 | 0 | 4 | -285675177
| D | PSV | Práce a dodávky PSV |  |  |  | 0 | [5 empty] | 0 |  | 10.5748 |  | 0 | 2 | D | 0 | ROZPOCET | [6 empty] | 0
| D | 761 | Konštrukcie sklobetónové |  |  |  | 0 | [5 empty] | 0 |  | 0.93623 |  | 0 | 2 | D | 1 | ROZPOCET | [6 empty] | 0
37 | K | 761123111.1 | Sklobetónové tepelnoizolačné priečky jednofarebné, klasické murovanie, tvarovky hladké veľ. 190x190 mm - ozn. SB1 | m2 | 14.88 |  | 0 |  |  |  | znížená |  | 0 | 0.062919 | 0.93623 | 0 | 0 | 16 | K | 2 | ROZPOCET | 0 | 0 | 0 | 0 | 0 | 2 | 0 | 16 | -1278222919
38 | K | 998761203.S | Presun hmôt na sklobetónové konštrukcie v objektoch výšky nad 12 do 24 m | % |  |  | 0 |  |  |  | znížená |  | 0 | 0 | 0 | 0 | 0 | 16 | K | 2 | ROZPOCET | 0 | 0 | 0 | 0 | 0 | 2 | 0 | 16 | 169951109
| D | 772 | Podlahy z prírodného a konglomerovaného kameňa |  |  |  | 0 | [5 empty] | 0 |  | 5.4775 |  | 0 | 2 | D | 1 | ROZPOCET | [6 empty] | 0
39 | K | 772501150.1 | Renovácia žulových obkladov schodov a kvetináčov v celej ploche brúsením, leštením a imprgnáciou, odstránenú dlažbu nahradiť novou hr. 5 cm - ozn. P5 | m2 | 49.236 |  | 0 |  |  |  | znížená |  | 0 | 0.11125 | 5.4775 | 0 | 0 | 16 | K | 2 | ROZPOCET | 0 | 0 | 0 | 0 | 0 | 2 | 0 | 16 | 1412675174
| D | 782 | Obklady z prírodného a konglomerovaného kameňa |  |  |  | 0 | [5 empty] | 0 |  | 3.5143 |  | 0 | 2 | D | 1 | ROZPOCET | [6 empty] | 0
40 | K | 782131140.S | Montáž obkladov stien pravouhl. doskami z travertínom, hr. do 50 mm - ozn. P6 | m2 | 36.099 |  | 0 |  |  |  | znížená |  | 0 | 0.02653 | 0.95771 | 0 | 0 | 16 | K | 2 | ROZPOCET | 0 | 0 | 0 | 0 | 0 | 2 | 0 | 16 | 1814503917
41 | M | 583840011701 | Spišský travertín - doska obkladová, hrúbka 40 mm, výmena poškodených časti, nahradiť rovnakými kusmi, rovnakej farby, štruktúry a hrúbky - ozn. P6 | m2 | 41.236 |  | 0 |  |  |  | znížená |  | 0 | 0.062 | 2.5566 | 0 | 0 | 32 | M | 2 | ROZPOCET | 0 | 0 | 0 | 0 | 0 | 2 | 0 | 16 | 2077754683
42 | K | 998782203.S | Presun hmôt pre kamenné obklady v objektoch výšky nad 12 do 60 m | % |  |  | 0 |  |  |  | znížená |  | 0 | 0 | 0 | 0 | 0 | 16 | K | 2 | ROZPOCET | 0 | 0 | 0 | 0 | 0 | 2 | 0 | 16 | -1068356837
| D | 783 | Nátery |  |  |  | 0 | [5 empty] | 0 |  | 0.076868 |  | 0 | 2 | D | 1 | ROZPOCET | [6 empty] | 0
43 | K | 783222100.S | Nátery kov.stav.doplnk.konštr. syntetické farby šedej na vzduchu schnúce dvojnásobné - 70µm | m2 | 19.2 |  | 0 |  |  |  | znížená |  | 0 | 0.00016184 | 0.0031073 | 0 | 0 | 16 | K | 2 | ROZPOCET | 0 | 0 | 0 | 0 | 0 | 2 | 0 | 16 | -92163399
44 | K | 783226100.S | Nátery kov.stav.doplnk.konštr. syntetické na vzduchu schnúce základný - 35µm | m2 | 19.2 |  | 0 |  |  |  | znížená |  | 0 | 8.134e-05 | 0.0015617 | 0 | 0 | 16 | K | 2 | ROZPOCET | 0 | 0 | 0 | 0 | 0 | 2 | 0 | 16 | 1717725824
45 | K | 783897025.1 | Odstránenie a očistenie travertínového obkladu brúsením, leštením a impregnáciou - ozn. P6 | m2 | 180.497 |  | 0 |  |  |  | znížená |  | 0 | 0.0002 | 0.036099 | 0 | 0 | 16 | K | 2 | ROZPOCET | 0 | 0 | 0 | 0 | 0 | 2 | 0 | 16 | 670454448
46 | K | 783897025.S | Náter na ostránenie grafít a nečistôt univerzálnym gélom na zvislé plochy | m2 | 180.497 |  | 0 |  |  |  | znížená |  | 0 | 0.0002 | 0.036099 | 0 | 0 | 16 | K | 2 | ROZPOCET | 0 | 0 | 0 | 0 | 0 | 2 | 0 | 16 | -728901677
| D | 784 | Maľby |  |  |  | 0 | [5 empty] | 0 |  | 0.56983 |  | 0 | 2 | D | 1 | ROZPOCET | [6 empty] | 0
47 | K | 784410100.S | Penetrovanie jednonásobné jemnozrnných podkladov výšky do 3,80 m | m2 | 971.52 |  | 0 |  |  |  | znížená |  | 0 | 0.0001275 | 0.12387 | 0 | 0 | 16 | K | 2 | ROZPOCET | 0 | 0 | 0 | 0 | 0 | 2 | 0 | 16 | 707319460
48 | K | 784418011.S | Zakrývanie otvorov, podláh a zariadení fóliou v miestnostiach alebo na schodisku | m2 | 725.913 |  | 0 |  |  |  | znížená |  | 0 | 0.00016 | 0.11615 | 0 | 0 | 16 | K | 2 | ROZPOCET | 0 | 0 | 0 | 0 | 0 | 2 | 0 | 16 | -1531685171
49 | K | 784452371.S.1 | Maľby z maliarskych zmesí na vodnej báze, ručne nanášané dvojnásobné na jemnozrnný podklad výšky do 3,80 m | m2 | 971.52 |  | 0 |  |  |  | znížená |  | 0 | 0.00033948 | 0.32981 | 0 | 0 | 16 | K | 2 | ROZPOCET | 0 | 0 | 0 | 0 | 0 | 2 | 0 | 16 | -987903680
| D | VRN | Investičné náklady neobsiahnuté v cenách |  |  |  | 0 | [5 empty] | 0 |  | 0 |  | 0 | 5 | D | 0 | ROZPOCET | [6 empty] | 0
50 | K | 000600011.S | Zariadenie staveniska - prevádzkové kancelárie, sklady, TOI TOI, .. | eur | 4500 |  | 0 |  |  |  | znížená |  | 0 | 0 | 0 | 0 | 0 | 1024 | K | 1 | ROZPOCET | 0 | 0 | 0 | 0 | 0 | 2 | 0 | 1024 | -1940475890

## B01 - Blok B - nový stav
[9 empty] | >> skryté stĺpce << | [9 empty] | {7058446c-59a5-4a99-96be-f5b68a2cf1c1}
0
| KRYCÍ LIST ROZPOČTU | [8 empty] | v --- nižšie sa nachádzajú doplnkové a pomocné údaje k zostavám --- v | [8 empty] | False
Stavba:
Obnova študentského domova Ľ.Štúra TU vo Zvolene
Objekt:
SO 01 - SO 01 - Zateplenie obvodového plášťa
Časť:
B01 - Blok B - nový stav
| JKSO: |  |  |  |  | KS:
| Miesto: |  | Zvolen, k.ú. Zvolen |  |  | Dátum: | 19. 12. 2023
| Objednávateľ: |  |  |  |  | IČO:
|  | Technická univerzita vo Zvolene |  |  |  | IČ DPH:
| Zhotoviteľ: |  |  |  |  | IČO: | Vyplň údaj
|  | Vyplň údaj |  |  |  | IČ DPH: | Vyplň údaj
| Projektant: |  |  |  |  | IČO:
|  | Ing. Stanislav Mikle |  |  |  | IČ DPH:
| Spracovateľ: |  |  |  |  | IČO:
|  | Béger |  |  |  | IČ DPH:
Poznámka:
| Cena bez DPH | [5 empty] | 0
|  |  | Základ dane |  |  | Sadzba dane | Výška dane
| DPH | základná | 0 |  |  | 20% | 0
|  | znížená | 0 |  |  | 20% | 0
|  | zákl. prenesená | 0 |  |  | 20% | 0
|  | zníž. prenesená | 0 |  |  | 20% | 0
|  | nulová | 0 |  |  | 0% | 0
| Cena s DPH |  |  | v | EUR |  | 0
| Projektant |  |  | Spracovateľ
| Dátum a podpis: |  | Pečiatka | Dátum a podpis: |  |  | Pečiatka
| Objednávateľ |  |  | Zhotoviteľ
| Dátum a podpis: |  | Pečiatka | Dátum a podpis: |  |  | Pečiatka
REKAPITULÁCIA ROZPOČTU
Stavba:
Obnova študentského domova Ľ.Štúra TU vo Zvolene
Objekt:
SO 01 - SO 01 - Zateplenie obvodového plášťa
Časť:
B01 - Blok B - nový stav
Miesto: |  |  | Zvolen, k.ú. Zvolen |  |  | Dátum: | 19. 12. 2023
Objednávateľ: |  |  | Technická univerzita vo Zvolene |  |  | Projektant: | Ing. Stanislav Mikle
Zhotoviteľ: |  |  | Vyplň údaj |  |  | Spracovateľ: | Béger
Kód dielu - Popis | [6 empty] | Cena celkom [EUR]
Náklady z rozpočtu | [6 empty] | 0 | [12 empty] | -1
| HSV - Práce a dodávky HSV | [5 empty] | 0
| 6 - Úpravy povrchov, podlahy, osadenie | [5 empty] | 0
| 9 - Ostatné konštrukcie a práce-búranie | [5 empty] | 0
| 99 - Presun hmôt HSV | [5 empty] | 0
| PSV - Práce a dodávky PSV | [5 empty] | 0
| 711 - Izolácie proti vode a vlhkosti | [5 empty] | 0
| 767 - Konštrukcie doplnkové kovové | [5 empty] | 0
| 777 - Podlahy syntetické | [5 empty] | 0
| 782 - Obklady z prírodného a konglomerovaného kameňa | [5 empty] | 0
| 783 - Nátery | [5 empty] | 0
| 784 - Maľby | [5 empty] | 0
| VRN - Investičné náklady neobsiahnuté v cenách | [5 empty] | 0
ROZPOČET
Stavba:
Obnova študentského domova Ľ.Štúra TU vo Zvolene
Objekt:
SO 01 - SO 01 - Zateplenie obvodového plášťa
Časť:
B01 - Blok B - nový stav
Miesto: |  |  | Zvolen, k.ú. Zvolen |  |  | Dátum: | 19. 12. 2023
Objednávateľ: |  |  | Technická univerzita vo Zvolene |  |  | Projektant: | Ing. Stanislav Mikle
Zhotoviteľ: |  |  | Vyplň údaj |  |  | Spracovateľ: | Béger
PČ | Typ | Kód | Popis | MJ | Množstvo | J.cena [EUR] | Cena celkom [EUR] | Cenová sústava |  |  | DPH | J. Nh [h] | Nh celkom [h] | J. hmotnosť [t] | Hmotnosť celkom [t] | J. suť [t] | Suť Celkom [t]
Náklady z rozpočtu | [6 empty] | 0 | [5 empty] | 0 |  | 170.9517 |  | 0 |  | D | -1 | [7 empty] | 0
| D | HSV | Práce a dodávky HSV |  |  |  | 0 | [5 empty] | 0 |  | 168.2295 |  | 0 | 1 | D | 0 | ROZPOCET | [6 empty] | 0
| D | 6 | Úpravy povrchov, podlahy, osadenie |  |  |  | 0 | [5 empty] | 0 |  | 64.5689 |  | 0 | 1 | D | 1 | ROZPOCET | [6 empty] | 0
1 | K | 612460124.S | Príprava vnútorného podkladu stien penetráciou pod omietky a nátery | m2 | 530.724 |  | 0 |  |  |  | znížená |  | 0 | 0.0004 | 0.21229 | 0 | 0 | 4 | K | 2 | ROZPOCET | 0 | 0 | 0 | 0 | 0 | 2 | 0 | 4 | -2138882805
2 | K | 612460382.S | Vnútorná omietka stien vápennocementová štuková (jemná), hr. 2 mm | m2 | 530.724 |  | 0 |  |  |  | znížená |  | 0 | 0.00315 | 1.6718 | 0 | 0 | 4 | K | 2 | ROZPOCET | 0 | 0 | 0 | 0 | 0 | 2 | 0 | 4 | -1836633718
3 | K | 622460123.S | Príprava vonkajšieho podkladu stien penetráciou hĺbkovou | m2 | 1819.731 |  | 0 |  |  |  | znížená |  | 0 | 0.0003 | 0.54592 | 0 | 0 | 4 | K | 2 | ROZPOCET | 0 | 0 | 0 | 0 | 0 | 2 | 0 | 4 | 1758110058
4 | K | 622460R01 | Príplatok k vrchnej omietke za vytvorenie vodorovných drážok v omietke | m2 | 1788.531 |  | 0 |  |  |  | znížená |  | 0 | 0.0003 | 0.53656 | 0 | 0 | 4 | K | 2 | ROZPOCET | 0 | 0 | 0 | 0 | 0 | 2 | 0 | 4 | 2045385781
5 | K | 622460363.S | Vonkajšia omietka stien vápennocementová jednovrstvová, hr. 10 mm | m2 | 31.2 |  | 0 |  |  |  | znížená |  | 0 | 0.013125 | 0.4095 | 0 | 0 | 4 | K | 2 | ROZPOCET | 0 | 0 | 0 | 0 | 0 | 2 | 0 | 4 | 1171858573
6 | K | 622461032.S | Vonkajšia omietka stien pastovitá silikátová roztieraná, hr. 1,5 mm | m2 | 1788.531 |  | 0 |  |  |  | znížená |  | 0 | 0.0029 | 5.1867 | 0 | 0 | 4 | K | 2 | ROZPOCET | 0 | 0 | 0 | 0 | 0 | 2 | 0 | 4 | -1142664966
7 | K | 622465113.S | Vonkajší sanačný systém stien, sanačný prednástrek cementový, krytie 100% | m2 | 31.2 |  | 0 |  |  |  | znížená |  | 0 | 0.0105 | 0.3276 | 0 | 0 | 4 | K | 2 | ROZPOCET | 0 | 0 | 0 | 0 | 0 | 2 | 0 | 4 | -684285627
8 | K | 622481119.1 | Potiahnutie vonkajších stien sklotextilnou mriežkou s celoplošným prilepením - čelá ríms | m2 | 45.62 |  | 0 |  |  |  | znížená |  | 0 | 0.00515 | 0.23494 | 0 | 0 | 4 | K | 2 | ROZPOCET | 0 | 0 | 0 | 0 | 0 | 2 | 0 | 4 | 1078647515
9 | K | 622481119.S | Potiahnutie vonkajších stien sklotextilnou mriežkou s celoplošným prilepením druhá vrstva - ozn. SK1 | m2 | 123.17 |  | 0 |  |  |  | znížená |  | 0 | 0.00515 | 0.63433 | 0 | 0 | 4 | K | 2 | ROZPOCET | 0 | 0 | 0 | 0 | 0 | 2 | 0 | 4 | -1288396638
10 | K | 625250556.1 | Kontaktný zatepľovací systém soklovej alebo vodou namáhanej časti hr. 180 mm, skrutkovacie kotvy - ozn. ZS6 | m2 | 22.36 |  | 0 |  |  |  | znížená |  | 0 | 0.015634 | 0.34958 | 0 | 0 | 4 | K | 2 | ROZPOCET | 0 | 0 | 0 | 0 | 0 | 2 | 0 | 4 | 781172316
11 | K | 625250556.S | Kontaktný zatepľovací systém soklovej alebo vodou namáhanej časti hr. 180 mm, skrutkovacie kotvy - ozn. ZS8 | m2 | 46.82 |  | 0 |  |  |  | znížená |  | 0 | 0.01563 | 0.7318 | 0 | 0 | 4 | K | 2 | ROZPOCET | 0 | 0 | 0 | 0 | 0 | 2 | 0 | 4 | 1075238477
12 | K | 625250612.S | Kontaktný zatepľovací systém vodou namáhanej časti ostenia z XPS hr. 20 mm . ozn. ZS2 | m2 | 209.534 |  | 0 |  |  |  | znížená |  | 0 | 0.010234 | 2.1444 | 0 | 0 | 4 | K | 2 | ROZPOCET | 0 | 0 | 0 | 0 | 0 | 2 | 0 | 4 | -782923815
13 | K | 625250701.S | Kontaktný zatepľovací systém z minerálnej vlny hr. 30 mm, skrutkovacie kotvy - ozn. ZS3 | m2 | 68.702 |  | 0 |  |  |  | znížená |  | 0 | 0.018814 | 1.2926 | 0 | 0 | 4 | K | 2 | ROZPOCET | 0 | 0 | 0 | 0 | 0 | 2 | 0 | 4 | -1027240296
14 | K | 625250703.S | Kontaktný zatepľovací systém z minerálnej vlny hr. 50 mm, skrutkovacie kotvy - ozn. ZS7 | m2 | 112.241 |  | 0 |  |  |  | znížená |  | 0 | 0.02081 | 2.3357 | 0 | 0 | 4 | K | 2 | ROZPOCET | 0 | 0 | 0 | 0 | 0 | 2 | 0 | 4 | 1028580468
15 | K | 625250712.S | Kontaktný zatepľovací systém z minerálnej vlny hr. 180 mm, skrutkovacie kotvy - ozn. ZS1 | m2 | 1283.254 |  | 0 |  |  |  | znížená |  | 0 | 0.03737 | 47.9552 | 0 | 0 | 4 | K | 2 | ROZPOCET | 0 | 0 | 0 | 0 | 0 | 2 | 0 | 4 | 1438156133
| D | 9 | Ostatné konštrukcie a práce-búranie |  |  |  | 0 | [5 empty] | 0 |  | 103.6606 |  | 0 | 1 | D | 1 | ROZPOCET | [6 empty] | 0
16 | K | 941941032.S | Montáž lešenia ľahkého pracovného radového s podlahami šírky od 0,80 do 1,00 m, výšky nad 10 do 30 m | m2 | 2151.18 |  | 0 |  |  |  | znížená |  | 0 | 0.02399 | 51.6072 | 0 | 0 | 4 | K | 2 | ROZPOCET | 0 | 0 | 0 | 0 | 0 | 2 | 0 | 4 | -897504820
17 | K | 941941192.S | Príplatok za prvý a každý ďalší i začatý mesiac použitia lešenia ľahkého pracovného radového s podlahami šírky od 0,80 do 1,00 m, výšky nad 10 do 30 m | m2 | 6453.54 |  | 0 |  |  |  | znížená |  | 0 | 0 | 0 | 0 | 0 | 4 | K | 2 | ROZPOCET | 0 | 0 | 0 | 0 | 0 | 2 | 0 | 4 | -213459560
18 | K | 941941832.S | Demontáž lešenia ľahkého pracovného radového s podlahami šírky nad 0,80 do 1,00 m, výšky nad 10 do 30 m | m2 | 2151.18 |  | 0 |  |  |  | znížená |  | 0 | 0.02399 | 51.6068 | 0 | 0 | 4 | K | 2 | ROZPOCET | 0 | 0 | 0 | 0 | 0 | 2 | 0 | 4 | 1927490631
19 | K | 953945317.S | Hliníkový soklový profil šírky 180 mm | m | 130.8 |  | 0 |  |  |  | znížená |  | 0 | 0.00046 | 0.060168 | 0 | 0 | 4 | K | 2 | ROZPOCET | 0 | 0 | 0 | 0 | 0 | 2 | 0 | 4 | 1194395619
20 | K | 953947952.S | Montáž hranatej kovovej vetracej mriežky plochy nad 0,06 m2 | ks | 7 |  | 0 |  |  |  | znížená |  | 0 | 3.5e-05 | 0.000245 | 0 | 0 | 4 | K | 2 | ROZPOCET | 0 | 0 | 0 | 0 | 0 | 2 | 0 | 4 | 1125913570
21 | M | 429720339521 | Mriežka ventilačná hliníková, hranatá, rozmery 400x300 mm - ozn. Al1 | ks | 7 |  | 0 |  |  |  | znížená |  | 0 | 0.00114 | 0.00798 | 0 | 0 | 8 | M | 2 | ROZPOCET | 0 | 0 | 0 | 0 | 0 | 2 | 0 | 4 | 237912105
22 | K | 953995113 | Rohová lišta z PVC s výstužnou tkaninou - vnútorné časti otvorov | m | 661.94 |  | 0 |  |  |  | znížená |  | 0 | 3e-05 | 0.019858 | 0 | 0 | 4 | K | 2 | ROZPOCET | 0 | 0 | 0 | 0 | 0 | 2 | 0 | 4 | 526894631
23 | K | 953995406.S | Okenný a dverový začisťovací profil | m | 634.94 |  | 0 |  |  |  | znížená |  | 0 | 0.000231 | 0.14667 | 0 | 0 | 4 | K | 2 | ROZPOCET | 0 | 0 | 0 | 0 | 0 | 2 | 0 | 4 | 914086784
24 | K | 953995411.S | Nadokenný profil so skrytou okapničkou | m | 497.64 |  | 0 |  |  |  | znížená |  | 0 | 0.0002625 | 0.13063 | 0 | 0 | 4 | K | 2 | ROZPOCET | 0 | 0 | 0 | 0 | 0 | 2 | 0 | 4 | -1596632069
25 | K | 953995416.S | Parapetný profil s integrovanou sieťovinou | m | 250 |  | 0 |  |  |  | znížená |  | 0 | 0.0001575 | 0.039375 | 0 | 0 | 4 | K | 2 | ROZPOCET | 0 | 0 | 0 | 0 | 0 | 2 | 0 | 4 | 640920065
26 | K | 953995421.S | Rohový profil s integrovanou sieťovinou - pevný | m | 478.34 |  | 0 |  |  |  | znížená |  | 0 | 7.35e-05 | 0.035158 | 0 | 0 | 4 | K | 2 | ROZPOCET | 0 | 0 | 0 | 0 | 0 | 2 | 0 | 4 | -1402486966
27 | K | 953995426.S | Dilatačný profil typ V - rohový | m | 26 |  | 0 |  |  |  | znížená |  | 0 | 0.0001575 | 0.004095 | 0 | 0 | 4 | K | 2 | ROZPOCET | 0 | 0 | 0 | 0 | 0 | 2 | 0 | 4 | -501456615
28 | K | 953995429.S | Zátka krycia dilatačná - univerzálna | m | 26 |  | 0 |  |  |  | znížená |  | 0 | 9.45e-05 | 0.002457 | 0 | 0 | 4 | K | 2 | ROZPOCET | 0 | 0 | 0 | 0 | 0 | 2 | 0 | 4 | -2030409880
29 | K | 979089002.S | Poplatok za skládku - obaly, (15 01 01, 02, 06) ostatné | t | 15 |  | 0 |  |  |  | znížená |  | 0 | 0 | 0 | 0 | 0 | 4 | K | 2 | ROZPOCET | 0 | 0 | 0 | 0 | 0 | 2 | 0 | 4 | -1168175592
| D | 99 | Presun hmôt HSV |  |  |  | 0 | [5 empty] | 0 |  | 0 |  | 0 | 1 | D | 1 | ROZPOCET | [6 empty] | 0
30 | K | 999281111.S | Presun hmôt pre opravy a údržbu objektov vrátane vonkajších plášťov výšky do 25 m | t | 168.229 |  | 0 |  |  |  | znížená |  | 0 | 0 | 0 | 0 | 0 | 4 | K | 2 | ROZPOCET | 0 | 0 | 0 | 0 | 0 | 2 | 0 | 4 | -123140776
| D | PSV | Práce a dodávky PSV |  |  |  | 0 | [5 empty] | 0 |  | 2.7222 |  | 0 | 2 | D | 0 | ROZPOCET | [6 empty] | 0
| D | 711 | Izolácie proti vode a vlhkosti |  |  |  | 0 | [5 empty] | 0 |  | 0.14528 |  | 0 | 2 | D | 1 | ROZPOCET | [6 empty] | 0
31 | K | 711210200.S | Zhotovenie dvojnásobnej izol. stierky balkónov a terás na ploche vodorovnej | m2 | 48.105 |  | 0 |  |  |  | znížená |  | 0 | 0 | 0 | 0 | 0 | 16 | K | 2 | ROZPOCET | 0 | 0 | 0 | 0 | 0 | 2 | 0 | 16 | 1938212464
32 | M | 245650000400.S | Stierka hydroizolačná na báze cementu, 1-zložková, pružná | kg | 134.694 |  | 0 |  |  |  | znížená |  | 0 | 0.001 | 0.13469 | 0 | 0 | 32 | M | 2 | ROZPOCET | 0 | 0 | 0 | 0 | 0 | 2 | 0 | 16 | 755557406
33 | M | 247710007700.S | Pás tesniaci š. 120 mm, na utesnenie rohových a spojovacích škár pri aplikácii hydroizolácií | m | 19.242 |  | 0 |  |  |  | znížená |  | 0 | 5e-05 | 0.0009621 | 0 | 0 | 32 | M | 2 | ROZPOCET | 0 | 0 | 0 | 0 | 0 | 2 | 0 | 16 | -711976841
34 | K | 711210230.S | Zhotovenie izolácie impregnáciou vodorovných povrchov keramických obkladov a dlažieb | m2 | 48.105 |  | 0 |  |  |  | znížená |  | 0 | 0 | 0 | 0 | 0 | 16 | K | 2 | ROZPOCET | 0 | 0 | 0 | 0 | 0 | 2 | 0 | 16 | -764413535
35 | M | 245920000800.S | Impregnácia silikónová pre škáry a dlažby | l | 9.621 |  | 0 |  |  |  | znížená |  | 0 | 0.001 | 0.009621 | 0 | 0 | 32 | M | 2 | ROZPOCET | 0 | 0 | 0 | 0 | 0 | 2 | 0 | 16 | -386636446
36 | K | 998711203.S | Presun hmôt pre izoláciu proti vode v objektoch výšky nad 12 do 60 m | % |  |  | 0 |  |  |  | znížená |  | 0 | 0 | 0 | 0 | 0 | 16 | K | 2 | ROZPOCET | 0 | 0 | 0 | 0 | 0 | 2 | 0 | 16 | 80505572
| D | 767 | Konštrukcie doplnkové kovové |  |  |  | 0 | [5 empty] | 0 |  | 5.15e-05 |  | 0 | 2 | D | 1 | ROZPOCET | [6 empty] | 0
37 | K | 767995104.1 | Spätná montáž vonkajšej oceľovej rampy po zateplení - ozn. R1 | kpl | 1 |  | 0 |  |  |  | znížená |  | 0 | 5.15e-05 | 5.15e-05 | 0 | 0 | 16 | K | 2 | ROZPOCET | 0 | 0 | 0 | 0 | 0 | 2 | 0 | 16 | -1476693076
| D | 777 | Podlahy syntetické |  |  |  | 0 | [5 empty] | 0 |  | 0.02625 |  | 0 | 2 | D | 1 | ROZPOCET | [6 empty] | 0
38 | K | 777630010.S | Polyuretánový uzatvárací pružný náter, 1x náter | m2 | 15 |  | 0 |  |  |  | znížená |  | 0 | 0.0008 | 0.012 | 0 | 0 | 16 | K | 2 | ROZPOCET | 0 | 0 | 0 | 0 | 0 | 2 | 0 | 16 | -821844264
39 | K | 777630100.S | Polyuretánový uazatvárací náter UV a počasiu odolný, pochôdzny, 1x náter | m2 | 15 |  | 0 |  |  |  | znížená |  | 0 | 0.00095 | 0.01425 | 0 | 0 | 16 | K | 2 | ROZPOCET | 0 | 0 | 0 | 0 | 0 | 2 | 0 | 16 | 1318075484
40 | K | 998777203.S | Presun hmôt pre podlahy syntetické v objektoch výšky nad 12 do 24 m | % |  |  | 0 |  |  |  | znížená |  | 0 | 0 | 0 | 0 | 0 | 16 | K | 2 | ROZPOCET | 0 | 0 | 0 | 0 | 0 | 2 | 0 | 16 | -1326373926
| D | 782 | Obklady z prírodného a konglomerovaného kameňa |  |  |  | 0 | [5 empty] | 0 |  | 2.1768 |  | 0 | 2 | D | 1 | ROZPOCET | [6 empty] | 0
41 | K | 782131140.S | Montáž obkladov stien pravouhl. doskami z travertínom, hr. do 50 mm - ozn. P6 | m2 | 22.36 |  | 0 |  |  |  | znížená |  | 0 | 0.026527 | 0.59315 | 0 | 0 | 16 | K | 2 | ROZPOCET | 0 | 0 | 0 | 0 | 0 | 2 | 0 | 16 | -327044667
42 | M | 583840011701 | Spišský travertín - doska obkladová, hrúbka 40 mm, výmena poškodených časti, nahradiť rovnakými kusmi, rovnakej farby, štruktúry a hrúbky - ozn. P6 | m2 | 25.542 |  | 0 |  |  |  | znížená |  | 0 | 0.062 | 1.5836 | 0 | 0 | 32 | M | 2 | ROZPOCET | 0 | 0 | 0 | 0 | 0 | 2 | 0 | 16 | 1187162615
43 | K | 998782203.S | Presun hmôt pre kamenné obklady v objektoch výšky nad 12 do 60 m | % |  |  | 0 |  |  |  | znížená |  | 0 | 0 | 0 | 0 | 0 | 16 | K | 2 | ROZPOCET | 0 | 0 | 0 | 0 | 0 | 2 | 0 | 16 | -448187598
| D | 783 | Nátery |  |  |  | 0 | [5 empty] | 0 |  | 0.063828 |  | 0 | 2 | D | 1 | ROZPOCET | [6 empty] | 0
44 | K | 783851212.S | Nátery epoxidové - podlaha anglických dvorcov | m2 | 15 |  | 0 |  |  |  | znížená |  | 0 | 0.00084952 | 0.012743 | 0 | 0 | 16 | K | 2 | ROZPOCET | 0 | 0 | 0 | 0 | 0 | 2 | 0 | 16 | 356665165
45 | K | 783897025.1 | Odstránenie a očistenie travertínového obkladu brúsením, leštením a impregnáciou - ozn. P6 | m2 | 127.712 |  | 0 |  |  |  | znížená |  | 0 | 0.0002 | 0.025542 | 0 | 0 | 16 | K | 2 | ROZPOCET | 0 | 0 | 0 | 0 | 0 | 2 | 0 | 16 | 1231601122
46 | K | 783897025.S | Náter na ostránenie grafít a nečistôt univerzálnym gélom na zvislé plochy | m2 | 127.712 |  | 0 |  |  |  | znížená |  | 0 | 0.0002 | 0.025542 | 0 | 0 | 16 | K | 2 | ROZPOCET | 0 | 0 | 0 | 0 | 0 | 2 | 0 | 16 | -781639291
| D | 784 | Maľby |  |  |  | 0 | [5 empty] | 0 |  | 0.31001 |  | 0 | 2 | D | 1 | ROZPOCET | [6 empty] | 0
47 | K | 784410100.S | Penetrovanie jednonásobné jemnozrnných podkladov výšky do 3,80 m | m2 | 530.724 |  | 0 |  |  |  | znížená |  | 0 | 0.0001275 | 0.067667 | 0 | 0 | 16 | K | 2 | ROZPOCET | 0 | 0 | 0 | 0 | 0 | 2 | 0 | 16 | 1906439592
48 | K | 784418011.S | Zakrývanie otvorov, podláh a zariadení fóliou v miestnostiach alebo na schodisku | m2 | 388.6 |  | 0 |  |  |  | znížená |  | 0 | 0.00016 | 0.062176 | 0 | 0 | 16 | K | 2 | ROZPOCET | 0 | 0 | 0 | 0 | 0 | 2 | 0 | 16 | 838311432
49 | K | 784452371.S | Maľby z maliarskych zmesí na vodnej báze, ručne nanášané dvojnásobné na jemnozrnný podklad výšky do 3,80 m | m2 | 530.724 |  | 0 |  |  |  | znížená |  | 0 | 0.00033948 | 0.18017 | 0 | 0 | 16 | K | 2 | ROZPOCET | 0 | 0 | 0 | 0 | 0 | 2 | 0 | 16 | 1402380949
| D | VRN | Investičné náklady neobsiahnuté v cenách |  |  |  | 0 | [5 empty] | 0 |  | 0 |  | 0 | 5 | D | 0 | ROZPOCET | [6 empty] | 0
50 | K | 000600011.S | Zariadenie staveniska - prevádzkové kancelárie, sklady, TOI TOI, .. | eur | 4500 |  | 0 |  |  |  | znížená |  | 0 | 0 | 0 | 0 | 0 | 1024 | K | 1 | ROZPOCET | 0 | 0 | 0 | 0 | 0 | 2 | 0 | 1024 | -442461867

## C01 - Blok C - nový stav
[9 empty] | >> skryté stĺpce << | [9 empty] | {98b2bc59-ce4d-438a-8ebc-2d8b0df83d98}
0
| KRYCÍ LIST ROZPOČTU | [8 empty] | v --- nižšie sa nachádzajú doplnkové a pomocné údaje k zostavám --- v | [8 empty] | False
Stavba:
Obnova študentského domova Ľ.Štúra TU vo Zvolene
Objekt:
SO 01 - SO 01 - Zateplenie obvodového plášťa
Časť:
C01 - Blok C - nový stav
| JKSO: |  |  |  |  | KS:
| Miesto: |  | Zvolen, k.ú. Zvolen |  |  | Dátum: | 19. 12. 2023
| Objednávateľ: |  |  |  |  | IČO:
|  | Technická univerzita vo Zvolene |  |  |  | IČ DPH:
| Zhotoviteľ: |  |  |  |  | IČO: | Vyplň údaj
|  | Vyplň údaj |  |  |  | IČ DPH: | Vyplň údaj
| Projektant: |  |  |  |  | IČO:
|  | Ing. Stanislav Mikle |  |  |  | IČ DPH:
| Spracovateľ: |  |  |  |  | IČO:
|  | Béger |  |  |  | IČ DPH:
Poznámka:
| Cena bez DPH | [5 empty] | 0
|  |  | Základ dane |  |  | Sadzba dane | Výška dane
| DPH | základná | 0 |  |  | 20% | 0
|  | znížená | 0 |  |  | 20% | 0
|  | zákl. prenesená | 0 |  |  | 20% | 0
|  | zníž. prenesená | 0 |  |  | 20% | 0
|  | nulová | 0 |  |  | 0% | 0
| Cena s DPH |  |  | v | EUR |  | 0
| Projektant |  |  | Spracovateľ
| Dátum a podpis: |  | Pečiatka | Dátum a podpis: |  |  | Pečiatka
| Objednávateľ |  |  | Zhotoviteľ
| Dátum a podpis: |  | Pečiatka | Dátum a podpis: |  |  | Pečiatka
REKAPITULÁCIA ROZPOČTU
Stavba:
Obnova študentského domova Ľ.Štúra TU vo Zvolene
Objekt:
SO 01 - SO 01 - Zateplenie obvodového plášťa
Časť:
C01 - Blok C - nový stav
Miesto: |  |  | Zvolen, k.ú. Zvolen |  |  | Dátum: | 19. 12. 2023
Objednávateľ: |  |  | Technická univerzita vo Zvolene |  |  | Projektant: | Ing. Stanislav Mikle
Zhotoviteľ: |  |  | Vyplň údaj |  |  | Spracovateľ: | Béger
Kód dielu - Popis | [6 empty] | Cena celkom [EUR]
Náklady z rozpočtu | [6 empty] | 0 | [12 empty] | -1
| HSV - Práce a dodávky HSV | [5 empty] | 0
| 6 - Úpravy povrchov, podlahy, osadenie | [5 empty] | 0
| 9 - Ostatné konštrukcie a práce-búranie | [5 empty] | 0
| 99 - Presun hmôt HSV | [5 empty] | 0
| PSV - Práce a dodávky PSV | [5 empty] | 0
| 711 - Izolácie proti vode a vlhkosti | [5 empty] | 0
| 782 - Obklady z prírodného a konglomerovaného kameňa | [5 empty] | 0
| 783 - Nátery | [5 empty] | 0
| 784 - Maľby | [5 empty] | 0
| VRN - Investičné náklady neobsiahnuté v cenách | [5 empty] | 0
ROZPOČET
Stavba:
Obnova študentského domova Ľ.Štúra TU vo Zvolene
Objekt:
SO 01 - SO 01 - Zateplenie obvodového plášťa
Časť:
C01 - Blok C - nový stav
Miesto: |  |  | Zvolen, k.ú. Zvolen |  |  | Dátum: | 19. 12. 2023
Objednávateľ: |  |  | Technická univerzita vo Zvolene |  |  | Projektant: | Ing. Stanislav Mikle
Zhotoviteľ: |  |  | Vyplň údaj |  |  | Spracovateľ: | Béger
PČ | Typ | Kód | Popis | MJ | Množstvo | J.cena [EUR] | Cena celkom [EUR] | Cenová sústava |  |  | DPH | J. Nh [h] | Nh celkom [h] | J. hmotnosť [t] | Hmotnosť celkom [t] | J. suť [t] | Suť Celkom [t]
Náklady z rozpočtu | [6 empty] | 0 | [5 empty] | 0 |  | 179.1699 |  | 0 |  | D | -1 | [7 empty] | 0
| D | HSV | Práce a dodávky HSV |  |  |  | 0 | [5 empty] | 0 |  | 176.115 |  | 0 | 1 | D | 0 | ROZPOCET | [6 empty] | 0
| D | 6 | Úpravy povrchov, podlahy, osadenie |  |  |  | 0 | [5 empty] | 0 |  | 72.4503 |  | 0 | 1 | D | 1 | ROZPOCET | [6 empty] | 0
1 | K | 612460124.S | Príprava vnútorného podkladu stien penetráciou pod omietky a nátery | m2 | 589.26 |  | 0 |  |  |  | znížená |  | 0 | 0.0004 | 0.2357 | 0 | 0 | 4 | K | 2 | ROZPOCET | 0 | 0 | 0 | 0 | 0 | 2 | 0 | 4 | -2138882805
2 | K | 612460382.S | Vnútorná omietka stien vápennocementová štuková (jemná), hr. 2 mm | m2 | 589.26 |  | 0 |  |  |  | znížená |  | 0 | 0.00315 | 1.8562 | 0 | 0 | 4 | K | 2 | ROZPOCET | 0 | 0 | 0 | 0 | 0 | 2 | 0 | 4 | -1836633718
3 | K | 622460123.S | Príprava vonkajšieho podkladu stien penetráciou hĺbkovou | m2 | 1903.85 |  | 0 |  |  |  | znížená |  | 0 | 0.0003 | 0.57115 | 0 | 0 | 4 | K | 2 | ROZPOCET | 0 | 0 | 0 | 0 | 0 | 2 | 0 | 4 | 1758110058
4 | K | 622460R01 | Príplatok k vrchnej omietke za vytvorenie vodorovných drážok v omietke | m2 | 1903.85 |  | 0 |  |  |  | znížená |  | 0 | 0.0003 | 0.57115 | 0 | 0 | 4 | K | 2 | ROZPOCET | 0 | 0 | 0 | 0 | 0 | 2 | 0 | 4 | -382484409
5 | K | 622461032.S | Vonkajšia omietka stien pastovitá silikátová roztieraná, hr. 1,5 mm | m2 | 1903.85 |  | 0 |  |  |  | znížená |  | 0 | 0.0029 | 5.5212 | 0 | 0 | 4 | K | 2 | ROZPOCET | 0 | 0 | 0 | 0 | 0 | 2 | 0 | 4 | -1142664966
6 | K | 622481119.1 | Potiahnutie vonkajších stien sklotextilnou mriežkou s celoplošným prilepením - čelá ríms | m2 | 45.62 |  | 0 |  |  |  | znížená |  | 0 | 0.00515 | 0.23494 | 0 | 0 | 4 | K | 2 | ROZPOCET | 0 | 0 | 0 | 0 | 0 | 2 | 0 | 4 | 1078647515
7 | K | 622481119.S | Potiahnutie vonkajších stien sklotextilnou mriežkou s celoplošným prilepením druhá vrstva - ozn. SK1 | m2 | 132.28 |  | 0 |  |  |  | znížená |  | 0 | 0.00515 | 0.68124 | 0 | 0 | 4 | K | 2 | ROZPOCET | 0 | 0 | 0 | 0 | 0 | 2 | 0 | 4 | -1288396638
8 | K | 625250556.1 | Kontaktný zatepľovací systém soklovej alebo vodou namáhanej časti hr. 180 mm, skrutkovacie kotvy - ozn. ZS6 | m2 | 31.41 |  | 0 |  |  |  | znížená |  | 0 | 0.01563 | 0.49094 | 0 | 0 | 4 | K | 2 | ROZPOCET | 0 | 0 | 0 | 0 | 0 | 2 | 0 | 4 | 781172316
9 | K | 625250556.S | Kontaktný zatepľovací systém soklovej alebo vodou namáhanej časti hr. 180 mm, skrutkovacie kotvy - ozn. ZS8 | m2 | 57.148 |  | 0 |  |  |  | znížená |  | 0 | 0.01563 | 0.89322 | 0 | 0 | 4 | K | 2 | ROZPOCET | 0 | 0 | 0 | 0 | 0 | 2 | 0 | 4 | 1075238477
10 | K | 625250612.S | Kontaktný zatepľovací systém vodou namáhanej časti ostenia z XPS hr. 20 mm . ozn. ZS2 | m2 | 324.853 |  | 0 |  |  |  | znížená |  | 0 | 0.01023 | 3.3232 | 0 | 0 | 4 | K | 2 | ROZPOCET | 0 | 0 | 0 | 0 | 0 | 2 | 0 | 4 | -782923815
11 | K | 625250701.S | Kontaktný zatepľovací systém z minerálnej vlny hr. 30 mm, skrutkovacie kotvy - ozn. ZS3 | m2 | 68.702 |  | 0 |  |  |  | znížená |  | 0 | 0.01881 | 1.2923 | 0 | 0 | 4 | K | 2 | ROZPOCET | 0 | 0 | 0 | 0 | 0 | 2 | 0 | 4 | -1027240296
12 | K | 625250703.S | Kontaktný zatepľovací systém z minerálnej vlny hr. 50 mm, skrutkovacie kotvy - ozn. ZS7 | m2 | 112.241 |  | 0 |  |  |  | znížená |  | 0 | 0.02081 | 2.3357 | 0 | 0 | 4 | K | 2 | ROZPOCET | 0 | 0 | 0 | 0 | 0 | 2 | 0 | 4 | 1028580468
13 | K | 625250712.S | Kontaktný zatepľovací systém z minerálnej vlny hr. 180 mm, skrutkovacie kotvy - ozn. ZS1 | m2 | 1456.874 |  | 0 |  |  |  | znížená |  | 0 | 0.03737 | 54.4434 | 0 | 0 | 4 | K | 2 | ROZPOCET | 0 | 0 | 0 | 0 | 0 | 2 | 0 | 4 | 1438156133
| D | 9 | Ostatné konštrukcie a práce-búranie |  |  |  | 0 | [5 empty] | 0 |  | 103.6647 |  | 0 | 1 | D | 1 | ROZPOCET | [6 empty] | 0
14 | K | 941941032.S | Montáž lešenia ľahkého pracovného radového s podlahami šírky od 0,80 do 1,00 m, výšky nad 10 do 30 m | m2 | 2151.18 |  | 0 |  |  |  | znížená |  | 0 | 0.02399 | 51.6072 | 0 | 0 | 4 | K | 2 | ROZPOCET | 0 | 0 | 0 | 0 | 0 | 2 | 0 | 4 | -897504820
15 | K | 941941192.S | Príplatok za prvý a každý ďalší i začatý mesiac použitia lešenia ľahkého pracovného radového s podlahami šírky od 0,80 do 1,00 m, výšky nad 10 do 30 m | m2 | 6453.54 |  | 0 |  |  |  | znížená |  | 0 | 0 | 0 | 0 | 0 | 4 | K | 2 | ROZPOCET | 0 | 0 | 0 | 0 | 0 | 2 | 0 | 4 | -213459560
16 | K | 941941832.S | Demontáž lešenia ľahkého pracovného radového s podlahami šírky nad 0,80 do 1,00 m, výšky nad 10 do 30 m | m2 | 2151.18 |  | 0 |  |  |  | znížená |  | 0 | 0.02399 | 51.6068 | 0 | 0 | 4 | K | 2 | ROZPOCET | 0 | 0 | 0 | 0 | 0 | 2 | 0 | 4 | 1927490631
17 | K | 953945317.S | Hliníkový soklový profil šírky 180 mm | m | 138.8 |  | 0 |  |  |  | znížená |  | 0 | 0.000462 | 0.064126 | 0 | 0 | 4 | K | 2 | ROZPOCET | 0 | 0 | 0 | 0 | 0 | 2 | 0 | 4 | 161405242
18 | K | 953947952.S | Montáž hranatej kovovej vetracej mriežky plochy nad 0,06 m2 | ks | 7 |  | 0 |  |  |  | znížená |  | 0 | 3.5e-05 | 0.000245 | 0 | 0 | 4 | K | 2 | ROZPOCET | 0 | 0 | 0 | 0 | 0 | 2 | 0 | 4 | 1125913570
19 | M | 429720339521 | Mriežka ventilačná hliníková, hranatá, rozmery 400x300 mm - ozn. Al1 | ks | 7 |  | 0 |  |  |  | znížená |  | 0 | 0.00114 | 0.00798 | 0 | 0 | 8 | M | 2 | ROZPOCET | 0 | 0 | 0 | 0 | 0 | 2 | 0 | 4 | 237912105
20 | K | 953995113 | Rohová lišta z PVC s výstužnou tkaninou - vnútorné časti otvorov | m | 634.94 |  | 0 |  |  |  | znížená |  | 0 | 3.15e-05 | 0.020001 | 0 | 0 | 4 | K | 2 | ROZPOCET | 0 | 0 | 0 | 0 | 0 | 2 | 0 | 4 | 526894631
21 | K | 953995406.S | Okenný a dverový začisťovací profil | m | 634.94 |  | 0 |  |  |  | znížená |  | 0 | 0.000231 | 0.14667 | 0 | 0 | 4 | K | 2 | ROZPOCET | 0 | 0 | 0 | 0 | 0 | 2 | 0 | 4 | 914086784
22 | K | 953995411.S | Nadokenný profil so skrytou okapničkou | m | 497.64 |  | 0 |  |  |  | znížená |  | 0 | 0.0002625 | 0.13063 | 0 | 0 | 4 | K | 2 | ROZPOCET | 0 | 0 | 0 | 0 | 0 | 2 | 0 | 4 | -1596632069
23 | K | 953995416.S | Parapetný profil s integrovanou sieťovinou | m | 250 |  | 0 |  |  |  | znížená |  | 0 | 0.0001575 | 0.039375 | 0 | 0 | 4 | K | 2 | ROZPOCET | 0 | 0 | 0 | 0 | 0 | 2 | 0 | 4 | 640920065
24 | K | 953995421.S | Rohový profil s integrovanou sieťovinou - pevný | m | 478.34 |  | 0 |  |  |  | znížená |  | 0 | 7.35e-05 | 0.035158 | 0 | 0 | 4 | K | 2 | ROZPOCET | 0 | 0 | 0 | 0 | 0 | 2 | 0 | 4 | -1402486966
25 | K | 953995426.S | Dilatačný profil typ V - rohový | m | 26 |  | 0 |  |  |  | znížená |  | 0 | 0.0001575 | 0.004095 | 0 | 0 | 4 | K | 2 | ROZPOCET | 0 | 0 | 0 | 0 | 0 | 2 | 0 | 4 | -501456615
26 | K | 953995429.S | Zátka krycia dilatačná - univerzálna | m | 26 |  | 0 |  |  |  | znížená |  | 0 | 9.45e-05 | 0.002457 | 0 | 0 | 4 | K | 2 | ROZPOCET | 0 | 0 | 0 | 0 | 0 | 2 | 0 | 4 | -2030409880
27 | K | 979089002.S | Poplatok za skládku - obaly, (15 01 01, 02, 06) ostatné | t | 15 |  | 0 |  |  |  | znížená |  | 0 | 0 | 0 | 0 | 0 | 4 | K | 2 | ROZPOCET | 0 | 0 | 0 | 0 | 0 | 2 | 0 | 4 | -1168175592
| D | 99 | Presun hmôt HSV |  |  |  | 0 | [5 empty] | 0 |  | 0 |  | 0 | 1 | D | 1 | ROZPOCET | [6 empty] | 0
28 | K | 999281111.S | Presun hmôt pre opravy a údržbu objektov vrátane vonkajších plášťov výšky do 25 m | t | 176.115 |  | 0 |  |  |  | znížená |  | 0 | 0 | 0 | 0 | 0 | 4 | K | 2 | ROZPOCET | 0 | 0 | 0 | 0 | 0 | 2 | 0 | 4 | -123140776
| D | PSV | Práce a dodávky PSV |  |  |  | 0 | [5 empty] | 0 |  | 3.0549 |  | 0 | 2 | D | 0 | ROZPOCET | [6 empty] | 0
| D | 711 | Izolácie proti vode a vlhkosti |  |  |  | 0 | [5 empty] | 0 |  | 0.17516 |  | 0 | 2 | D | 1 | ROZPOCET | [6 empty] | 0
29 | K | 711210200.S | Zhotovenie dvojnásobnej izol. stierky balkónov a terás na ploche vodorovnej | m2 | 58.7 |  | 0 |  |  |  | znížená |  | 0 | 0 | 0 | 0 | 0 | 16 | K | 2 | ROZPOCET | 0 | 0 | 0 | 0 | 0 | 2 | 0 | 16 | 1938212464
30 | M | 245650000400.S | Stierka hydroizolačná na báze cementu, 1-zložková, pružná | kg | 164.36 |  | 0 |  |  |  | znížená |  | 0 | 0.001 | 0.16436 | 0 | 0 | 32 | M | 2 | ROZPOCET | 0 | 0 | 0 | 0 | 0 | 2 | 0 | 16 | 755557406
31 | M | 247710007700.S | Pás tesniaci š. 120 mm, na utesnenie rohových a spojovacích škár pri aplikácii hydroizolácií | m | 23.48 |  | 0 |  |  |  | znížená |  | 0 | 5e-05 | 0.001174 | 0 | 0 | 32 | M | 2 | ROZPOCET | 0 | 0 | 0 | 0 | 0 | 2 | 0 | 16 | -711976841
32 | K | 711210230.S | Zhotovenie izolácie impregnáciou vodorovných povrchov keramických obkladov a dlažieb | m2 | 48.105 |  | 0 |  |  |  | znížená |  | 0 | 0 | 0 | 0 | 0 | 16 | K | 2 | ROZPOCET | 0 | 0 | 0 | 0 | 0 | 2 | 0 | 16 | -764413535
33 | M | 245920000800.S | Impregnácia silikónová pre škáry a dlažby | l | 9.621 |  | 0 |  |  |  | znížená |  | 0 | 0.001 | 0.009621 | 0 | 0 | 32 | M | 2 | ROZPOCET | 0 | 0 | 0 | 0 | 0 | 2 | 0 | 16 | -386636446
34 | K | 998711203.S | Presun hmôt pre izoláciu proti vode v objektoch výšky nad 12 do 60 m | % |  |  | 0 |  |  |  | znížená |  | 0 | 0 | 0 | 0 | 0 | 16 | K | 2 | ROZPOCET | 0 | 0 | 0 | 0 | 0 | 2 | 0 | 16 | 80505572
| D | 782 | Obklady z prírodného a konglomerovaného kameňa |  |  |  | 0 | [5 empty] | 0 |  | 2.4866 |  | 0 | 2 | D | 1 | ROZPOCET | [6 empty] | 0
35 | K | 782131140.S | Montáž obkladov stien pravouhl. doskami z travertínom, hr. do 50 mm - ozn. P6 | m2 | 25.542 |  | 0 |  |  |  | znížená |  | 0 | 0.02653 | 0.67763 | 0 | 0 | 16 | K | 2 | ROZPOCET | 0 | 0 | 0 | 0 | 0 | 2 | 0 | 16 | -327044667
36 | M | 583840011701 | Spišský travertín - doska obkladová, hrúbka 40 mm, výmena poškodených časti, nahradiť rovnakými kusmi, rovnakej farby, štruktúry a hrúbky - ozn. P6 | m2 | 29.177 |  | 0 |  |  |  | znížená |  | 0 | 0.062 | 1.809 | 0 | 0 | 32 | M | 2 | ROZPOCET | 0 | 0 | 0 | 0 | 0 | 2 | 0 | 16 | 1187162615
37 | K | 998782203.S | Presun hmôt pre kamenné obklady v objektoch výšky nad 12 do 60 m | % |  |  | 0 |  |  |  | znížená |  | 0 | 0 | 0 | 0 | 0 | 16 | K | 2 | ROZPOCET | 0 | 0 | 0 | 0 | 0 | 2 | 0 | 16 | -448187598
| D | 783 | Nátery |  |  |  | 0 | [5 empty] | 0 |  | 0.051085 |  | 0 | 2 | D | 1 | ROZPOCET | [6 empty] | 0
38 | K | 783897025.1 | Odstránenie a očistenie travertínového obkladu brúsením, leštením a impregnáciou - ozn. P6 | m2 | 127.712 |  | 0 |  |  |  | znížená |  | 0 | 0.0002 | 0.025542 | 0 | 0 | 16 | K | 2 | ROZPOCET | 0 | 0 | 0 | 0 | 0 | 2 | 0 | 16 | 1231601122
39 | K | 783897025.S | Náter na ostránenie grafít a nečistôt univerzálnym gélom na zvislé plochy | m2 | 127.712 |  | 0 |  |  |  | znížená |  | 0 | 0.0002 | 0.025542 | 0 | 0 | 16 | K | 2 | ROZPOCET | 0 | 0 | 0 | 0 | 0 | 2 | 0 | 16 | -781639291
| D | 784 | Maľby |  |  |  | 0 | [5 empty] | 0 |  | 0.34204 |  | 0 | 2 | D | 1 | ROZPOCET | [6 empty] | 0
40 | K | 784410100.S | Penetrovanie jednonásobné jemnozrnných podkladov výšky do 3,80 m | m2 | 589.26 |  | 0 |  |  |  | znížená |  | 0 | 0.0001275 | 0.075131 | 0 | 0 | 16 | K | 2 | ROZPOCET | 0 | 0 | 0 | 0 | 0 | 2 | 0 | 16 | 1906439592
41 | K | 784418011.S | Zakrývanie otvorov, podláh a zariadení fóliou v miestnostiach alebo na schodisku | m2 | 417.943 |  | 0 |  |  |  | znížená |  | 0 | 0.00016 | 0.066871 | 0 | 0 | 16 | K | 2 | ROZPOCET | 0 | 0 | 0 | 0 | 0 | 2 | 0 | 16 | 838311432
42 | K | 784452371.S | Maľby z maliarskych zmesí na vodnej báze, ručne nanášané dvojnásobné na jemnozrnný podklad výšky do 3,80 m | m2 | 589.26 |  | 0 |  |  |  | znížená |  | 0 | 0.00033948 | 0.20004 | 0 | 0 | 16 | K | 2 | ROZPOCET | 0 | 0 | 0 | 0 | 0 | 2 | 0 | 16 | 1402380949
| D | VRN | Investičné náklady neobsiahnuté v cenách |  |  |  | 0 | [5 empty] | 0 |  | 0 |  | 0 | 5 | D | 0 | ROZPOCET | [6 empty] | 0
43 | K | 000600011.S | Zariadenie staveniska - prevádzkové kancelárie, sklady, TOI TOI, .. | eur | 4500 |  | 0 |  |  |  | znížená |  | 0 | 0 | 0 | 0 | 0 | 1024 | K | 1 | ROZPOCET | 0 | 0 | 0 | 0 | 0 | 2 | 0 | 1024 | -442461867

## D01 - Blok D - nový stav
[9 empty] | >> skryté stĺpce << | [9 empty] | {ec82ba7e-61ab-42b5-99a2-6659f792d259}
0
| KRYCÍ LIST ROZPOČTU | [8 empty] | v --- nižšie sa nachádzajú doplnkové a pomocné údaje k zostavám --- v | [8 empty] | False
Stavba:
Obnova študentského domova Ľ.Štúra TU vo Zvolene
Objekt:
SO 01 - SO 01 - Zateplenie obvodového plášťa
Časť:
D01 - Blok D - nový stav
| JKSO: |  |  |  |  | KS:
| Miesto: |  | Zvolen, k.ú. Zvolen |  |  | Dátum: | 19. 12. 2023
| Objednávateľ: |  |  |  |  | IČO:
|  | Technická univerzita vo Zvolene |  |  |  | IČ DPH:
| Zhotoviteľ: |  |  |  |  | IČO: | Vyplň údaj
|  | Vyplň údaj |  |  |  | IČ DPH: | Vyplň údaj
| Projektant: |  |  |  |  | IČO:
|  | Ing. Stanislav Mikle |  |  |  | IČ DPH:
| Spracovateľ: |  |  |  |  | IČO:
|  | Béger |  |  |  | IČ DPH:
Poznámka:
| Cena bez DPH | [5 empty] | 0
|  |  | Základ dane |  |  | Sadzba dane | Výška dane
| DPH | základná | 0 |  |  | 20% | 0
|  | znížená | 0 |  |  | 20% | 0
|  | zákl. prenesená | 0 |  |  | 20% | 0
|  | zníž. prenesená | 0 |  |  | 20% | 0
|  | nulová | 0 |  |  | 0% | 0
| Cena s DPH |  |  | v | EUR |  | 0
| Projektant |  |  | Spracovateľ
| Dátum a podpis: |  | Pečiatka | Dátum a podpis: |  |  | Pečiatka
| Objednávateľ |  |  | Zhotoviteľ
| Dátum a podpis: |  | Pečiatka | Dátum a podpis: |  |  | Pečiatka
REKAPITULÁCIA ROZPOČTU
Stavba:
Obnova študentského domova Ľ.Štúra TU vo Zvolene
Objekt:
SO 01 - SO 01 - Zateplenie obvodového plášťa
Časť:
D01 - Blok D - nový stav
Miesto: |  |  | Zvolen, k.ú. Zvolen |  |  | Dátum: | 19. 12. 2023
Objednávateľ: |  |  | Technická univerzita vo Zvolene |  |  | Projektant: | Ing. Stanislav Mikle
Zhotoviteľ: |  |  | Vyplň údaj |  |  | Spracovateľ: | Béger
Kód dielu - Popis | [6 empty] | Cena celkom [EUR]
Náklady z rozpočtu | [6 empty] | 0 | [12 empty] | -1
| HSV - Práce a dodávky HSV | [5 empty] | 0
| 6 - Úpravy povrchov, podlahy, osadenie | [5 empty] | 0
| 9 - Ostatné konštrukcie a práce-búranie | [5 empty] | 0
| 99 - Presun hmôt HSV | [5 empty] | 0
| PSV - Práce a dodávky PSV | [5 empty] | 0
| 777 - Podlahy syntetické | [5 empty] | 0
| 782 - Obklady z prírodného a konglomerovaného kameňa | [5 empty] | 0
| 783 - Nátery | [5 empty] | 0
| 784 - Maľby | [5 empty] | 0
| VRN - Investičné náklady neobsiahnuté v cenách | [5 empty] | 0
ROZPOČET
Stavba:
Obnova študentského domova Ľ.Štúra TU vo Zvolene
Objekt:
SO 01 - SO 01 - Zateplenie obvodového plášťa
Časť:
D01 - Blok D - nový stav
Miesto: |  |  | Zvolen, k.ú. Zvolen |  |  | Dátum: | 19. 12. 2023
Objednávateľ: |  |  | Technická univerzita vo Zvolene |  |  | Projektant: | Ing. Stanislav Mikle
Zhotoviteľ: |  |  | Vyplň údaj |  |  | Spracovateľ: | Béger
PČ | Typ | Kód | Popis | MJ | Množstvo | J.cena [EUR] | Cena celkom [EUR] | Cenová sústava |  |  | DPH | J. Nh [h] | Nh celkom [h] | J. hmotnosť [t] | Hmotnosť celkom [t] | J. suť [t] | Suť Celkom [t]
Náklady z rozpočtu | [6 empty] | 0 | [5 empty] | 0 |  | 181.6656 |  | 0 |  | D | -1 | [7 empty] | 0
| D | HSV | Práce a dodávky HSV |  |  |  | 0 | [5 empty] | 0 |  | 178.5485 |  | 0 | 1 | D | 0 | ROZPOCET | [6 empty] | 0
| D | 6 | Úpravy povrchov, podlahy, osadenie |  |  |  | 0 | [5 empty] | 0 |  | 74.7653 |  | 0 | 1 | D | 1 | ROZPOCET | [6 empty] | 0
1 | K | 612460124.S | Príprava vnútorného podkladu stien penetráciou pod omietky a nátery | m2 | 600.987 |  | 0 |  |  |  | znížená |  | 0 | 0.0004 | 0.24039 | 0 | 0 | 4 | K | 2 | ROZPOCET | 0 | 0 | 0 | 0 | 0 | 2 | 0 | 4 | -2138882805
2 | K | 612460382.S | Vnútorná omietka stien vápennocementová štuková (jemná), hr. 2 mm | m2 | 600.987 |  | 0 |  |  |  | znížená |  | 0 | 0.00315 | 1.8931 | 0 | 0 | 4 | K | 2 | ROZPOCET | 0 | 0 | 0 | 0 | 0 | 2 | 0 | 4 | -1836633718
3 | K | 622460123.S | Príprava vonkajšieho podkladu stien penetráciou hĺbkovou | m2 | 2166.993 |  | 0 |  |  |  | znížená |  | 0 | 0.0003 | 0.6501 | 0 | 0 | 4 | K | 2 | ROZPOCET | 0 | 0 | 0 | 0 | 0 | 2 | 0 | 4 | 1758110058
4 | K | 622460363.S | Vonkajšia omietka stien vápennocementová jednovrstvová, hr. 10 mm | m2 | 43.2 |  | 0 |  |  |  | znížená |  | 0 | 0.01313 | 0.56722 | 0 | 0 | 4 | K | 2 | ROZPOCET | 0 | 0 | 0 | 0 | 0 | 2 | 0 | 4 | 384209261
5 | K | 622460R01 | Príplatok k vrchnej omietke za vytvorenie vodorovných drážok v omietke | m2 | 2123.793 |  | 0 |  |  |  | znížená |  | 0 | 0.0003 | 0.63714 | 0 | 0 | 4 | K | 2 | ROZPOCET | 0 | 0 | 0 | 0 | 0 | 2 | 0 | 4 | -237755142
6 | K | 622461032.1 | Vonkajšia omietka stien pastovitá silikátová roztieraná, hr. 1,5 mm - anglický dvorec | m2 | 43.2 |  | 0 |  |  |  | znížená |  | 0 | 0.0029 | 0.12528 | 0 | 0 | 4 | K | 2 | ROZPOCET | 0 | 0 | 0 | 0 | 0 | 2 | 0 | 4 | 7693822
7 | K | 622461032.S | Vonkajšia omietka stien pastovitá silikátová roztieraná, hr. 1,5 mm | m2 | 2123.793 |  | 0 |  |  |  | znížená |  | 0 | 0.0029 | 6.159 | 0 | 0 | 4 | K | 2 | ROZPOCET | 0 | 0 | 0 | 0 | 0 | 2 | 0 | 4 | -1142664966
8 | K | 622465113.S | Vonkajší sanačný systém stien, sanačný prednástrek cementový, krytie 100% | m2 | 43.2 |  | 0 |  |  |  | znížená |  | 0 | 0.0105 | 0.4536 | 0 | 0 | 4 | K | 2 | ROZPOCET | 0 | 0 | 0 | 0 | 0 | 2 | 0 | 4 | 1059568402
9 | K | 622481119.1 | Potiahnutie vonkajších stien sklotextilnou mriežkou s celoplošným prilepením - čelá ríms | m2 | 45.62 |  | 0 |  |  |  | znížená |  | 0 | 0.00515 | 0.23494 | 0 | 0 | 4 | K | 2 | ROZPOCET | 0 | 0 | 0 | 0 | 0 | 2 | 0 | 4 | 1078647515
10 | K | 622481119.S | Potiahnutie vonkajších stien sklotextilnou mriežkou s celoplošným prilepením druhá vrstva - ozn. SK1 | m2 | 212.77 |  | 0 |  |  |  | znížená |  | 0 | 0.00515 | 1.0958 | 0 | 0 | 4 | K | 2 | ROZPOCET | 0 | 0 | 0 | 0 | 0 | 2 | 0 | 4 | -1288396638
11 | K | 625250556.1 | Kontaktný zatepľovací systém soklovej alebo vodou namáhanej časti hr. 180 mm, skrutkovacie kotvy - ozn. ZS6 | m2 | 9.28 |  | 0 |  |  |  | znížená |  | 0 | 0.01563 | 0.14505 | 0 | 0 | 4 | K | 2 | ROZPOCET | 0 | 0 | 0 | 0 | 0 | 2 | 0 | 4 | 781172316
12 | K | 625250556.S | Kontaktný zatepľovací systém soklovej alebo vodou namáhanej časti hr. 180 mm, skrutkovacie kotvy - ozn. ZS8 | m2 | 97.148 |  | 0 |  |  |  | znížená |  | 0 | 0.01563 | 1.5184 | 0 | 0 | 4 | K | 2 | ROZPOCET | 0 | 0 | 0 | 0 | 0 | 2 | 0 | 4 | 1075238477
13 | K | 625250612.S | Kontaktný zatepľovací systém vodou namáhanej časti ostenia z XPS hr. 20 mm . ozn. ZS2 | m2 | 330.544 |  | 0 |  |  |  | znížená |  | 0 | 0.01023 | 3.3815 | 0 | 0 | 4 | K | 2 | ROZPOCET | 0 | 0 | 0 | 0 | 0 | 2 | 0 | 4 | -782923815
14 | K | 625250701.S | Kontaktný zatepľovací systém z minerálnej vlny hr. 30 mm, skrutkovacie kotvy - ozn. ZS3 | m2 | 97.476 |  | 0 |  |  |  | znížená |  | 0 | 0.01881 | 1.8335 | 0 | 0 | 4 | K | 2 | ROZPOCET | 0 | 0 | 0 | 0 | 0 | 2 | 0 | 4 | -1027240296
15 | K | 625250703.S | Kontaktný zatepľovací systém z minerálnej vlny hr. 50 mm, skrutkovacie kotvy - ozn. ZS7 | m2 | 112.241 |  | 0 |  |  |  | znížená |  | 0 | 0.02081 | 2.3357 | 0 | 0 | 4 | K | 2 | ROZPOCET | 0 | 0 | 0 | 0 | 0 | 2 | 0 | 4 | 1028580468
16 | K | 625250712.S | Kontaktný zatepľovací systém z minerálnej vlny hr. 180 mm, skrutkovacie kotvy - ozn. ZS1 | m2 | 1431.484 |  | 0 |  |  |  | znížená |  | 0 | 0.03737 | 53.4946 | 0 | 0 | 4 | K | 2 | ROZPOCET | 0 | 0 | 0 | 0 | 0 | 2 | 0 | 4 | 1438156133
| D | 9 | Ostatné konštrukcie a práce-búranie |  |  |  | 0 | [5 empty] | 0 |  | 103.7833 |  | 0 | 1 | D | 1 | ROZPOCET | [6 empty] | 0
17 | K | 941941032.S | Montáž lešenia ľahkého pracovného radového s podlahami šírky od 0,80 do 1,00 m, výšky nad 10 do 30 m | m2 | 2151.18 |  | 0 |  |  |  | znížená |  | 0 | 0.02399 | 51.6072 | 0 | 0 | 4 | K | 2 | ROZPOCET | 0 | 0 | 0 | 0 | 0 | 2 | 0 | 4 | -897504820
18 | K | 941941192.S | Príplatok za prvý a každý ďalší i začatý mesiac použitia lešenia ľahkého pracovného radového s podlahami šírky od 0,80 do 1,00 m, výšky nad 10 do 30 m | m2 | 6453.54 |  | 0 |  |  |  | znížená |  | 0 | 0 | 0 | 0 | 0 | 4 | K | 2 | ROZPOCET | 0 | 0 | 0 | 0 | 0 | 2 | 0 | 4 | -213459560
19 | K | 941941832.S | Demontáž lešenia ľahkého pracovného radového s podlahami šírky nad 0,80 do 1,00 m, výšky nad 10 do 30 m | m2 | 2151.18 |  | 0 |  |  |  | znížená |  | 0 | 0.02399 | 51.6068 | 0 | 0 | 4 | K | 2 | ROZPOCET | 0 | 0 | 0 | 0 | 0 | 2 | 0 | 4 | 1927490631
20 | K | 953945317.S | Hliníkový soklový profil šírky 180 mm | m | 130.8 |  | 0 |  |  |  | znížená |  | 0 | 0.00046 | 0.060168 | 0 | 0 | 4 | K | 2 | ROZPOCET | 0 | 0 | 0 | 0 | 0 | 2 | 0 | 4 | 1194395619
21 | K | 953947952.S | Montáž hranatej kovovej vetracej mriežky plochy nad 0,06 m2 | ks | 7 |  | 0 |  |  |  | znížená |  | 0 | 3.5e-05 | 0.000245 | 0 | 0 | 4 | K | 2 | ROZPOCET | 0 | 0 | 0 | 0 | 0 | 2 | 0 | 4 | 1125913570
22 | M | 429720339521 | Mriežka ventilačná hliníková, hranatá, rozmery 400x300 mm - ozn. Al1 | ks | 7 |  | 0 |  |  |  | znížená |  | 0 | 0.00114 | 0.00798 | 0 | 0 | 8 | M | 2 | ROZPOCET | 0 | 0 | 0 | 0 | 0 | 2 | 0 | 4 | 237912105
23 | K | 953995113 | Rohová lišta z PVC s výstužnou tkaninou - vnútorné časti otvorov | m | 737.54 |  | 0 |  |  |  | znížená |  | 0 | 3e-05 | 0.022126 | 0 | 0 | 4 | K | 2 | ROZPOCET | 0 | 0 | 0 | 0 | 0 | 2 | 0 | 4 | 526894631
24 | K | 953995406.S | Okenný a dverový začisťovací profil | m | 1001.645 |  | 0 |  |  |  | znížená |  | 0 | 0.00023 | 0.23038 | 0 | 0 | 4 | K | 2 | ROZPOCET | 0 | 0 | 0 | 0 | 0 | 2 | 0 | 4 | 914086784
25 | K | 953995411.S | Nadokenný profil so skrytou okapničkou | m | 538.745 |  | 0 |  |  |  | znížená |  | 0 | 0.00026 | 0.14007 | 0 | 0 | 4 | K | 2 | ROZPOCET | 0 | 0 | 0 | 0 | 0 | 2 | 0 | 4 | -1596632069
26 | K | 953995416.S | Parapetný profil s integrovanou sieťovinou | m | 282.935 |  | 0 |  |  |  | znížená |  | 0 | 0.00016 | 0.04527 | 0 | 0 | 4 | K | 2 | ROZPOCET | 0 | 0 | 0 | 0 | 0 | 2 | 0 | 4 | 640920065
27 | K | 953995421.S | Rohový profil s integrovanou sieťovinou - pevný | m | 842.54 |  | 0 |  |  |  | znížená |  | 0 | 7e-05 | 0.058978 | 0 | 0 | 4 | K | 2 | ROZPOCET | 0 | 0 | 0 | 0 | 0 | 2 | 0 | 4 | -1402486966
28 | K | 953995426.S | Dilatačný profil typ V - rohový | m | 16 |  | 0 |  |  |  | znížená |  | 0 | 0.00016 | 0.00256 | 0 | 0 | 4 | K | 2 | ROZPOCET | 0 | 0 | 0 | 0 | 0 | 2 | 0 | 4 | -501456615
29 | K | 953995429.S | Zátka krycia dilatačná - univerzálna | m | 16 |  | 0 |  |  |  | znížená |  | 0 | 9.45e-05 | 0.001512 | 0 | 0 | 4 | K | 2 | ROZPOCET | 0 | 0 | 0 | 0 | 0 | 2 | 0 | 4 | -2030409880
30 | K | 979089002.S | Poplatok za skládku - obaly, (15 01 01, 02, 06) ostatné | t | 15 |  | 0 |  |  |  | znížená |  | 0 | 0 | 0 | 0 | 0 | 4 | K | 2 | ROZPOCET | 0 | 0 | 0 | 0 | 0 | 2 | 0 | 4 | -1168175592
| D | 99 | Presun hmôt HSV |  |  |  | 0 | [5 empty] | 0 |  | 0 |  | 0 | 1 | D | 1 | ROZPOCET | [6 empty] | 0
31 | K | 999281111.S | Presun hmôt pre opravy a údržbu objektov vrátane vonkajších plášťov výšky do 25 m | t | 178.549 |  | 0 |  |  |  | znížená |  | 0 | 0 | 0 | 0 | 0 | 4 | K | 2 | ROZPOCET | 0 | 0 | 0 | 0 | 0 | 2 | 0 | 4 | -123140776
| D | PSV | Práce a dodávky PSV |  |  |  | 0 | [5 empty] | 0 |  | 3.1171 |  | 0 | 2 | D | 0 | ROZPOCET | [6 empty] | 0
| D | 777 | Podlahy syntetické |  |  |  | 0 | [5 empty] | 0 |  | 0.04375 |  | 0 | 2 | D | 1 | ROZPOCET | [6 empty] | 0
32 | K | 777630010.S | Polyuretánový uzatvárací pružný náter, 1x náter | m2 | 25 |  | 0 |  |  |  | znížená |  | 0 | 0.0008 | 0.02 | 0 | 0 | 16 | K | 2 | ROZPOCET | 0 | 0 | 0 | 0 | 0 | 2 | 0 | 16 | -1348160221
33 | K | 777630100.S | Polyuretánový uazatvárací náter UV a počasiu odolný, pochôdzny, 1x náter | m2 | 25 |  | 0 |  |  |  | znížená |  | 0 | 0.00095 | 0.02375 | 0 | 0 | 16 | K | 2 | ROZPOCET | 0 | 0 | 0 | 0 | 0 | 2 | 0 | 16 | -355354102
34 | K | 998777203.S | Presun hmôt pre podlahy syntetické v objektoch výšky nad 12 do 24 m | % |  |  | 0 |  |  |  | znížená |  | 0 | 0 | 0 | 0 | 0 | 16 | K | 2 | ROZPOCET | 0 | 0 | 0 | 0 | 0 | 2 | 0 | 16 | -2126042899
| D | 782 | Obklady z prírodného a konglomerovaného kameňa |  |  |  | 0 | [5 empty] | 0 |  | 2.6461 |  | 0 | 2 | D | 1 | ROZPOCET | [6 empty] | 0
35 | K | 782131140.S | Montáž obkladov stien pravouhl. doskami z travertínom, hr. do 50 mm - ozn. P6 | m2 | 27.18 |  | 0 |  |  |  | znížená |  | 0 | 0.02653 | 0.72109 | 0 | 0 | 16 | K | 2 | ROZPOCET | 0 | 0 | 0 | 0 | 0 | 2 | 0 | 16 | -327044667
36 | M | 583840011701 | Spišský travertín - doska obkladová, hrúbka 40 mm, výmena poškodených časti, nahradiť rovnakými kusmi, rovnakej farby, štruktúry a hrúbky - ozn. P6 | m2 | 31.048 |  | 0 |  |  |  | znížená |  | 0 | 0.062 | 1.925 | 0 | 0 | 32 | M | 2 | ROZPOCET | 0 | 0 | 0 | 0 | 0 | 2 | 0 | 16 | 1187162615
37 | K | 998782203.S | Presun hmôt pre kamenné obklady v objektoch výšky nad 12 do 60 m | % |  |  | 0 |  |  |  | znížená |  | 0 | 0 | 0 | 0 | 0 | 16 | K | 2 | ROZPOCET | 0 | 0 | 0 | 0 | 0 | 2 | 0 | 16 | -448187598
| D | 783 | Nátery |  |  |  | 0 | [5 empty] | 0 |  | 0.05436 |  | 0 | 2 | D | 1 | ROZPOCET | [6 empty] | 0
38 | K | 783897025.1 | Odstránenie a očistenie travertínového obkladu brúsením, leštením a impregnáciou - ozn. P6 | m2 | 135.901 |  | 0 |  |  |  | znížená |  | 0 | 0.0002 | 0.02718 | 0 | 0 | 16 | K | 2 | ROZPOCET | 0 | 0 | 0 | 0 | 0 | 2 | 0 | 16 | 1231601122
39 | K | 783897025.S | Náter na ostránenie grafít a nečistôt univerzálnym gélom na zvislé plochy | m2 | 135.901 |  | 0 |  |  |  | znížená |  | 0 | 0.0002 | 0.02718 | 0 | 0 | 16 | K | 2 | ROZPOCET | 0 | 0 | 0 | 0 | 0 | 2 | 0 | 16 | -781639291
| D | 784 | Maľby |  |  |  | 0 | [5 empty] | 0 |  | 0.3729 |  | 0 | 2 | D | 1 | ROZPOCET | [6 empty] | 0
40 | K | 784410100.S | Penetrovanie jednonásobné jemnozrnných podkladov výšky do 3,80 m | m2 | 600.987 |  | 0 |  |  |  | znížená |  | 0 | 0.0001275 | 0.076626 | 0 | 0 | 16 | K | 2 | ROZPOCET | 0 | 0 | 0 | 0 | 0 | 2 | 0 | 16 | 1906439592
41 | K | 784418011.S | Zakrývanie otvorov, podláh a zariadení fóliou v miestnostiach alebo na schodisku | m2 | 576.543 |  | 0 |  |  |  | znížená |  | 0 | 0.00016 | 0.092247 | 0 | 0 | 16 | K | 2 | ROZPOCET | 0 | 0 | 0 | 0 | 0 | 2 | 0 | 16 | 838311432
42 | K | 784452371.S | Maľby z maliarskych zmesí na vodnej báze, ručne nanášané dvojnásobné na jemnozrnný podklad výšky do 3,80 m | m2 | 600.987 |  | 0 |  |  |  | znížená |  | 0 | 0.00033948 | 0.20402 | 0 | 0 | 16 | K | 2 | ROZPOCET | 0 | 0 | 0 | 0 | 0 | 2 | 0 | 16 | 1402380949
| D | VRN | Investičné náklady neobsiahnuté v cenách |  |  |  | 0 | [5 empty] | 0 |  | 0 |  | 0 | 5 | D | 0 | ROZPOCET | [6 empty] | 0
43 | K | 000600011.S | Zariadenie staveniska - prevádzkové kancelárie, sklady, TOI TOI, .. | eur | 4500 |  | 0 |  |  |  | znížená |  | 0 | 0 | 0 | 0 | 0 | 1024 | K | 1 | ROZPOCET | 0 | 0 | 0 | 0 | 0 | 2 | 0 | 1024 | -442461867

## E01 - Blok E - nový stav
[9 empty] | >> skryté stĺpce << | [9 empty] | {2acac6e4-971c-4adb-bcbb-f30fb346969e}
0
| KRYCÍ LIST ROZPOČTU | [8 empty] | v --- nižšie sa nachádzajú doplnkové a pomocné údaje k zostavám --- v | [8 empty] | False
Stavba:
Obnova študentského domova Ľ.Štúra TU vo Zvolene
Objekt:
SO 01 - SO 01 - Zateplenie obvodového plášťa
Časť:
E01 - Blok E - nový stav
| JKSO: |  |  |  |  | KS:
| Miesto: |  | Zvolen, k.ú. Zvolen |  |  | Dátum: | 19. 12. 2023
| Objednávateľ: |  |  |  |  | IČO:
|  | Technická univerzita vo Zvolene |  |  |  | IČ DPH:
| Zhotoviteľ: |  |  |  |  | IČO: | Vyplň údaj
|  | Vyplň údaj |  |  |  | IČ DPH: | Vyplň údaj
| Projektant: |  |  |  |  | IČO:
|  | Ing. Stanislav Mikle |  |  |  | IČ DPH:
| Spracovateľ: |  |  |  |  | IČO:
|  | Béger |  |  |  | IČ DPH:
Poznámka:
| Cena bez DPH | [5 empty] | 0
|  |  | Základ dane |  |  | Sadzba dane | Výška dane
| DPH | základná | 0 |  |  | 20% | 0
|  | znížená | 0 |  |  | 20% | 0
|  | zákl. prenesená | 0 |  |  | 20% | 0
|  | zníž. prenesená | 0 |  |  | 20% | 0
|  | nulová | 0 |  |  | 0% | 0
| Cena s DPH |  |  | v | EUR |  | 0
| Projektant |  |  | Spracovateľ
| Dátum a podpis: |  | Pečiatka | Dátum a podpis: |  |  | Pečiatka
| Objednávateľ |  |  | Zhotoviteľ
| Dátum a podpis: |  | Pečiatka | Dátum a podpis: |  |  | Pečiatka
REKAPITULÁCIA ROZPOČTU
Stavba:
Obnova študentského domova Ľ.Štúra TU vo Zvolene
Objekt:
SO 01 - SO 01 - Zateplenie obvodového plášťa
Časť:
E01 - Blok E - nový stav
Miesto: |  |  | Zvolen, k.ú. Zvolen |  |  | Dátum: | 19. 12. 2023
Objednávateľ: |  |  | Technická univerzita vo Zvolene |  |  | Projektant: | Ing. Stanislav Mikle
Zhotoviteľ: |  |  | Vyplň údaj |  |  | Spracovateľ: | Béger
Kód dielu - Popis | [6 empty] | Cena celkom [EUR]
Náklady z rozpočtu | [6 empty] | 0 | [12 empty] | -1
| HSV - Práce a dodávky HSV | [5 empty] | 0
| 6 - Úpravy povrchov, podlahy, osadenie | [5 empty] | 0
| 9 - Ostatné konštrukcie a práce-búranie | [5 empty] | 0
| 99 - Presun hmôt HSV | [5 empty] | 0
| PSV - Práce a dodávky PSV | [5 empty] | 0
| 764 - Konštrukcie klampiarske | [5 empty] | 0
| 772 - Podlahy z prírodného a konglomerovaného kameňa | [5 empty] | 0
| 781 - Obklady | [5 empty] | 0
| 782 - Obklady z prírodného a konglomerovaného kameňa | [5 empty] | 0
| 783 - Nátery | [5 empty] | 0
| 784 - Maľby | [5 empty] | 0
| VRN - Investičné náklady neobsiahnuté v cenách | [5 empty] | 0
ROZPOČET
Stavba:
Obnova študentského domova Ľ.Štúra TU vo Zvolene
Objekt:
SO 01 - SO 01 - Zateplenie obvodového plášťa
Časť:
E01 - Blok E - nový stav
Miesto: |  |  | Zvolen, k.ú. Zvolen |  |  | Dátum: | 19. 12. 2023
Objednávateľ: |  |  | Technická univerzita vo Zvolene |  |  | Projektant: | Ing. Stanislav Mikle
Zhotoviteľ: |  |  | Vyplň údaj |  |  | Spracovateľ: | Béger
PČ | Typ | Kód | Popis | MJ | Množstvo | J.cena [EUR] | Cena celkom [EUR] | Cenová sústava |  |  | DPH | J. Nh [h] | Nh celkom [h] | J. hmotnosť [t] | Hmotnosť celkom [t] | J. suť [t] | Suť Celkom [t]
Náklady z rozpočtu | [6 empty] | 0 | [5 empty] | 0 |  | 79.2586 |  | 0 |  | D | -1 | [7 empty] | 0
| D | HSV | Práce a dodávky HSV |  |  |  | 0 | [5 empty] | 0 |  | 58.2719 |  | 0 | 1 | D | 0 | ROZPOCET | [6 empty] | 0
| D | 6 | Úpravy povrchov, podlahy, osadenie |  |  |  | 0 | [5 empty] | 0 |  | 18.0636 |  | 0 | 1 | D | 1 | ROZPOCET | [6 empty] | 0
1 | K | 612460124.S | Príprava vnútorného podkladu stien penetráciou pod omietky a nátery | m2 | 33.624 |  | 0 |  |  |  | znížená |  | 0 | 0.0004 | 0.01345 | 0 | 0 | 4 | K | 2 | ROZPOCET | 0 | 0 | 0 | 0 | 0 | 2 | 0 | 4 | -2138882805
2 | K | 612460382.S | Vnútorná omietka stien vápennocementová štuková (jemná), hr. 2 mm | m2 | 33.624 |  | 0 |  |  |  | znížená |  | 0 | 0.00315 | 0.10592 | 0 | 0 | 4 | K | 2 | ROZPOCET | 0 | 0 | 0 | 0 | 0 | 2 | 0 | 4 | -1836633718
3 | K | 622460123.S | Príprava vonkajšieho podkladu stien penetráciou hĺbkovou | m2 | 527.216 |  | 0 |  |  |  | znížená |  | 0 | 0.0003 | 0.15816 | 0 | 0 | 4 | K | 2 | ROZPOCET | 0 | 0 | 0 | 0 | 0 | 2 | 0 | 4 | 1758110058
4 | K | 622460R01 | Príplatok k vrchnej omietke za vytvorenie vodorovných drážok v omietke | m2 | 527.216 |  | 0 |  |  |  | znížená |  | 0 | 0.0003 | 0.15816 | 0 | 0 | 4 | K | 2 | ROZPOCET | 0 | 0 | 0 | 0 | 0 | 2 | 0 | 4 | -237755142
5 | K | 622461032.S | Vonkajšia omietka stien pastovitá silikátová roztieraná, hr. 1,5 mm | m2 | 527.216 |  | 0 |  |  |  | znížená |  | 0 | 0.0029 | 1.5289 | 0 | 0 | 4 | K | 2 | ROZPOCET | 0 | 0 | 0 | 0 | 0 | 2 | 0 | 4 | -1142664966
6 | K | 622481119.S | Potiahnutie vonkajších stien sklotextilnou mriežkou s celoplošným prilepením druhá vrstva - ozn. SK1 | m2 | 29.81 |  | 0 |  |  |  | znížená |  | 0 | 0.00515 | 0.15352 | 0 | 0 | 4 | K | 2 | ROZPOCET | 0 | 0 | 0 | 0 | 0 | 2 | 0 | 4 | -1288396638
7 | K | 625250556.S | Kontaktný zatepľovací systém soklovej alebo vodou namáhanej časti hr. 180 mm, skrutkovacie kotvy - ozn. ZS8 | m2 | 20.068 |  | 0 |  |  |  | znížená |  | 0 | 0.01563 | 0.31366 | 0 | 0 | 4 | K | 2 | ROZPOCET | 0 | 0 | 0 | 0 | 0 | 2 | 0 | 4 | 1075238477
8 | K | 625250612.S | Kontaktný zatepľovací systém vodou namáhanej časti ostenia z XPS hr. 20 mm . ozn. ZS2 | m2 | 45.421 |  | 0 |  |  |  | znížená |  | 0 | 0.01023 | 0.46466 | 0 | 0 | 4 | K | 2 | ROZPOCET | 0 | 0 | 0 | 0 | 0 | 2 | 0 | 4 | -782923815
9 | K | 625250712.S | Kontaktný zatepľovací systém z minerálnej vlny hr. 180 mm, skrutkovacie kotvy - ozn. ZS1 | m2 | 405.865 |  | 0 |  |  |  | znížená |  | 0 | 0.03737 | 15.1672 | 0 | 0 | 4 | K | 2 | ROZPOCET | 0 | 0 | 0 | 0 | 0 | 2 | 0 | 4 | 1438156133
| D | 9 | Ostatné konštrukcie a práce-búranie |  |  |  | 0 | [5 empty] | 0 |  | 40.2083 |  | 0 | 1 | D | 1 | ROZPOCET | [6 empty] | 0
10 | K | 941941032.S | Montáž lešenia ľahkého pracovného radového s podlahami šírky od 0,80 do 1,00 m, výšky nad 10 do 30 m | m2 | 832 |  | 0 |  |  |  | znížená |  | 0 | 0.02399 | 19.9597 | 0 | 0 | 4 | K | 2 | ROZPOCET | 0 | 0 | 0 | 0 | 0 | 2 | 0 | 4 | -897504820
11 | K | 941941192.S | Príplatok za prvý a každý ďalší i začatý mesiac použitia lešenia ľahkého pracovného radového s podlahami šírky od 0,80 do 1,00 m, výšky nad 10 do 30 m | m2 | 1664 |  | 0 |  |  |  | znížená |  | 0 | 0 | 0 | 0 | 0 | 4 | K | 2 | ROZPOCET | 0 | 0 | 0 | 0 | 0 | 2 | 0 | 4 | -213459560
12 | K | 941941832.S | Demontáž lešenia ľahkého pracovného radového s podlahami šírky nad 0,80 do 1,00 m, výšky nad 10 do 30 m | m2 | 832 |  | 0 |  |  |  | znížená |  | 0 | 0.02399 | 19.9597 | 0 | 0 | 4 | K | 2 | ROZPOCET | 0 | 0 | 0 | 0 | 0 | 2 | 0 | 4 | 1927490631
13 | K | 953945317.S | Hliníkový soklový profil šírky 180 mm | m | 76.5 |  | 0 |  |  |  | znížená |  | 0 | 0.00046 | 0.03519 | 0 | 0 | 4 | K | 2 | ROZPOCET | 0 | 0 | 0 | 0 | 0 | 2 | 0 | 4 | 1194395619
14 | K | 953995113 | Rohová lišta z PVC s výstužnou tkaninou - vnútorné časti otvorov | m | 56.04 |  | 0 |  |  |  | znížená |  | 0 | 3e-05 | 0.0016812 | 0 | 0 | 4 | K | 2 | ROZPOCET | 0 | 0 | 0 | 0 | 0 | 2 | 0 | 4 | 526894631
15 | K | 953995406.S | Okenný a dverový začisťovací profil | m | 567 |  | 0 |  |  |  | znížená |  | 0 | 0.00023 | 0.13041 | 0 | 0 | 4 | K | 2 | ROZPOCET | 0 | 0 | 0 | 0 | 0 | 2 | 0 | 4 | 914086784
16 | K | 953995411.S | Nadokenný profil so skrytou okapničkou | m | 315.69 |  | 0 |  |  |  | znížená |  | 0 | 0.00026 | 0.082079 | 0 | 0 | 4 | K | 2 | ROZPOCET | 0 | 0 | 0 | 0 | 0 | 2 | 0 | 4 | -1596632069
17 | K | 953995416.S | Parapetný profil s integrovanou sieťovinou | m | 115.3 |  | 0 |  |  |  | znížená |  | 0 | 0.00016 | 0.018448 | 0 | 0 | 4 | K | 2 | ROZPOCET | 0 | 0 | 0 | 0 | 0 | 2 | 0 | 4 | 640920065
18 | K | 953995421.S | Rohový profil s integrovanou sieťovinou - pevný | m | 301.6 |  | 0 |  |  |  | znížená |  | 0 | 7e-05 | 0.021112 | 0 | 0 | 4 | K | 2 | ROZPOCET | 0 | 0 | 0 | 0 | 0 | 2 | 0 | 4 | -1402486966
19 | K | 979089002.S | Poplatok za skládku - obaly, (15 01 01, 02, 06) ostatné | t | 4.6 |  | 0 |  |  |  | znížená |  | 0 | 0 | 0 | 0 | 0 | 4 | K | 2 | ROZPOCET | 0 | 0 | 0 | 0 | 0 | 2 | 0 | 4 | -1168175592
| D | 99 | Presun hmôt HSV |  |  |  | 0 | [5 empty] | 0 |  | 0 |  | 0 | 1 | D | 1 | ROZPOCET | [6 empty] | 0
20 | K | 999281111.S | Presun hmôt pre opravy a údržbu objektov vrátane vonkajších plášťov výšky do 25 m | t | 58.272 |  | 0 |  |  |  | znížená |  | 0 | 0 | 0 | 0 | 0 | 4 | K | 2 | ROZPOCET | 0 | 0 | 0 | 0 | 0 | 2 | 0 | 4 | -123140776
| D | PSV | Práce a dodávky PSV |  |  |  | 0 | [5 empty] | 0 |  | 20.9867 |  | 0 | 2 | D | 0 | ROZPOCET | [6 empty] | 0
| D | 764 | Konštrukcie klampiarske |  |  |  | 0 | [5 empty] | 0 |  | 0.16239 |  | 0 | 2 | D | 1 | ROZPOCET | [6 empty] | 0
21 | K | 764352427.S | Žľaby z pozinkovaného farbeného PZf plechu, pododkvapové polkruhové r.š. 330 mm | m | 33.766 |  | 0 |  |  |  | znížená |  | 0 | 0.0021557 | 0.07279 | 0 | 0 | 16 | K | 2 | ROZPOCET | 0 | 0 | 0 | 0 | 0 | 2 | 0 | 16 | 1887558744
22 | K | 764454454.S | Zvodové rúry z pozinkovaného farbeného PZf plechu, kruhové priemer 120 mm | m | 32 |  | 0 |  |  |  | znížená |  | 0 | 0.0028 | 0.0896 | 0 | 0 | 16 | K | 2 | ROZPOCET | 0 | 0 | 0 | 0 | 0 | 2 | 0 | 16 | -996288892
23 | K | 998764203.S | Presun hmôt pre konštrukcie klampiarske v objektoch výšky nad 12 do 24 m | % |  |  | 0 |  |  |  | znížená |  | 0 | 0 | 0 | 0 | 0 | 16 | K | 2 | ROZPOCET | 0 | 0 | 0 | 0 | 0 | 2 | 0 | 16 | -2064037068
| D | 772 | Podlahy z prírodného a konglomerovaného kameňa |  |  |  | 0 | [5 empty] | 0 |  | 10.2761 |  | 0 | 2 | D | 1 | ROZPOCET | [6 empty] | 0
24 | K | 772501150.1 | Renovácia žulových obkladov schodov a kvetináčov v celej ploche brúsením, leštením a imprgnáciou, odstránenú dlažbu nahradiť novou hr. 5 cm - ozn. P5 | m2 | 92.369 |  | 0 |  |  |  | znížená |  | 0 | 0.11125 | 10.2761 | 0 | 0 | 16 | K | 2 | ROZPOCET | 0 | 0 | 0 | 0 | 0 | 2 | 0 | 16 | -471693324
| D | 781 | Obklady |  |  |  | 0 | [5 empty] | 0 |  | 0.67074 |  | 0 | 2 | D | 1 | ROZPOCET | [6 empty] | 0
25 | K | 781441019.1 | Montáž obkladov vonkajších stien z obkladačiek kladených | m2 | 8.59 |  | 0 |  |  |  | znížená |  | 0 | 0.055825 | 0.47954 | 0 | 0 | 16 | K | 2 | ROZPOCET | 0 | 0 | 0 | 0 | 0 | 2 | 0 | 16 | -686505688
26 | M | 597640000801 | Obkladačky keramické hladké - strieška nad vstupom | m2 | 9.105 |  | 0 |  |  |  | znížená |  | 0 | 0.021 | 0.19121 | 0 | 0 | 32 | M | 2 | ROZPOCET | 0 | 0 | 0 | 0 | 0 | 2 | 0 | 16 | 1399433342
27 | K | 998781203.S | Presun hmôt pre obklady keramické v objektoch výšky nad 12 do 24 m | % |  |  | 0 |  |  |  | znížená |  | 0 | 0 | 0 | 0 | 0 | 16 | K | 2 | ROZPOCET | 0 | 0 | 0 | 0 | 0 | 2 | 0 | 16 | -1777540709
| D | 782 | Obklady z prírodného a konglomerovaného kameňa |  |  |  | 0 | [5 empty] | 0 |  | 9.7448 |  | 0 | 2 | D | 1 | ROZPOCET | [6 empty] | 0
28 | K | 782131140.S | Montáž obkladov stien pravouhl. doskami z travertínom, hr. do 50 mm - ozn. P6 | m2 | 100.097 |  | 0 |  |  |  | znížená |  | 0 | 0.02653 | 2.6556 | 0 | 0 | 16 | K | 2 | ROZPOCET | 0 | 0 | 0 | 0 | 0 | 2 | 0 | 16 | -327044667
29 | M | 583840011701 | Spišský travertín - doska obkladová, hrúbka 40 mm, výmena poškodených časti, nahradiť rovnakými kusmi, rovnakej farby, štruktúry a hrúbky - ozn. P6 | m2 | 114.342 |  | 0 |  |  |  | znížená |  | 0 | 0.062 | 7.0892 | 0 | 0 | 32 | M | 2 | ROZPOCET | 0 | 0 | 0 | 0 | 0 | 2 | 0 | 16 | 1187162615
30 | K | 998782203.S | Presun hmôt pre kamenné obklady v objektoch výšky nad 12 do 60 m | % |  |  | 0 |  |  |  | znížená |  | 0 | 0 | 0 | 0 | 0 | 16 | K | 2 | ROZPOCET | 0 | 0 | 0 | 0 | 0 | 2 | 0 | 16 | -448187598
| D | 783 | Nátery |  |  |  | 0 | [5 empty] | 0 |  | 0.10056 |  | 0 | 2 | D | 1 | ROZPOCET | [6 empty] | 0
31 | K | 783897025.1 | Odstránenie a očistenie travertínového obkladu brúsením, leštením a impregnáciou - ozn. P6 | m2 | 251.41 |  | 0 |  |  |  | znížená |  | 0 | 0.0002 | 0.050282 | 0 | 0 | 16 | K | 2 | ROZPOCET | 0 | 0 | 0 | 0 | 0 | 2 | 0 | 16 | 1231601122
32 | K | 783897025.S | Náter na ostránenie grafít a nečistôt univerzálnym gélom na zvislé plochy | m2 | 251.41 |  | 0 |  |  |  | znížená |  | 0 | 0.0002 | 0.050282 | 0 | 0 | 16 | K | 2 | ROZPOCET | 0 | 0 | 0 | 0 | 0 | 2 | 0 | 16 | -781639291
| D | 784 | Maľby |  |  |  | 0 | [5 empty] | 0 |  | 0.032182 |  | 0 | 2 | D | 1 | ROZPOCET | [6 empty] | 0
33 | K | 784410100.S | Penetrovanie jednonásobné jemnozrnných podkladov výšky do 3,80 m | m2 | 33.624 |  | 0 |  |  |  | znížená |  | 0 | 0.00013 | 0.0043711 | 0 | 0 | 16 | K | 2 | ROZPOCET | 0 | 0 | 0 | 0 | 0 | 2 | 0 | 16 | 1906439592
34 | K | 784418011.S | Zakrývanie otvorov, podláh a zariadení fóliou v miestnostiach alebo na schodisku | m2 | 102.37 |  | 0 |  |  |  | znížená |  | 0 | 0.00016 | 0.016379 | 0 | 0 | 16 | K | 2 | ROZPOCET | 0 | 0 | 0 | 0 | 0 | 2 | 0 | 16 | 838311432
35 | K | 784452371.S | Maľby z maliarskych zmesí na vodnej báze, ručne nanášané dvojnásobné na jemnozrnný podklad výšky do 3,80 m | m2 | 33.624 |  | 0 |  |  |  | znížená |  | 0 | 0.00034 | 0.011432 | 0 | 0 | 16 | K | 2 | ROZPOCET | 0 | 0 | 0 | 0 | 0 | 2 | 0 | 16 | 1402380949
| D | VRN | Investičné náklady neobsiahnuté v cenách |  |  |  | 0 | [5 empty] | 0 |  | 0 |  | 0 | 5 | D | 0 | ROZPOCET | [6 empty] | 0
36 | K | 000600011.S | Zariadenie staveniska - prevádzkové kancelárie, sklady, TOI TOI, .. | eur | 2200 |  | 0 |  |  |  | znížená |  | 0 | 0 | 0 | 0 | 0 | 1024 | K | 1 | ROZPOCET | 0 | 0 | 0 | 0 | 0 | 2 | 0 | 1024 | -442461867

## F01 - Blok F - nový stav
[9 empty] | >> skryté stĺpce << | [9 empty] | {f5a27721-a9be-4f69-b1bd-616972ac244b}
0
| KRYCÍ LIST ROZPOČTU | [8 empty] | v --- nižšie sa nachádzajú doplnkové a pomocné údaje k zostavám --- v | [8 empty] | False
Stavba:
Obnova študentského domova Ľ.Štúra TU vo Zvolene
Objekt:
SO 01 - SO 01 - Zateplenie obvodového plášťa
Časť:
F01 - Blok F - nový stav
| JKSO: |  |  |  |  | KS:
| Miesto: |  | Zvolen, k.ú. Zvolen |  |  | Dátum: | 19. 12. 2023
| Objednávateľ: |  |  |  |  | IČO:
|  | Technická univerzita vo Zvolene |  |  |  | IČ DPH:
| Zhotoviteľ: |  |  |  |  | IČO: | Vyplň údaj
|  | Vyplň údaj |  |  |  | IČ DPH: | Vyplň údaj
| Projektant: |  |  |  |  | IČO:
|  | Ing. Stanislav Mikle |  |  |  | IČ DPH:
| Spracovateľ: |  |  |  |  | IČO:
|  | Béger |  |  |  | IČ DPH:
Poznámka:
| Cena bez DPH | [5 empty] | 0
|  |  | Základ dane |  |  | Sadzba dane | Výška dane
| DPH | základná | 0 |  |  | 20% | 0
|  | znížená | 0 |  |  | 20% | 0
|  | zákl. prenesená | 0 |  |  | 20% | 0
|  | zníž. prenesená | 0 |  |  | 20% | 0
|  | nulová | 0 |  |  | 0% | 0
| Cena s DPH |  |  | v | EUR |  | 0
| Projektant |  |  | Spracovateľ
| Dátum a podpis: |  | Pečiatka | Dátum a podpis: |  |  | Pečiatka
| Objednávateľ |  |  | Zhotoviteľ
| Dátum a podpis: |  | Pečiatka | Dátum a podpis: |  |  | Pečiatka
REKAPITULÁCIA ROZPOČTU
Stavba:
Obnova študentského domova Ľ.Štúra TU vo Zvolene
Objekt:
SO 01 - SO 01 - Zateplenie obvodového plášťa
Časť:
F01 - Blok F - nový stav
Miesto: |  |  | Zvolen, k.ú. Zvolen |  |  | Dátum: | 19. 12. 2023
Objednávateľ: |  |  | Technická univerzita vo Zvolene |  |  | Projektant: | Ing. Stanislav Mikle
Zhotoviteľ: |  |  | Vyplň údaj |  |  | Spracovateľ: | Béger
Kód dielu - Popis | [6 empty] | Cena celkom [EUR]
Náklady z rozpočtu | [6 empty] | 0 | [12 empty] | -1
| HSV - Práce a dodávky HSV | [5 empty] | 0
| 6 - Úpravy povrchov, podlahy, osadenie | [5 empty] | 0
| 9 - Ostatné konštrukcie a práce-búranie | [5 empty] | 0
| 99 - Presun hmôt HSV | [5 empty] | 0
| PSV - Práce a dodávky PSV | [5 empty] | 0
| 764 - Konštrukcie klampiarske | [5 empty] | 0
| 772 - Podlahy z prírodného a konglomerovaného kameňa | [5 empty] | 0
| 782 - Obklady z prírodného a konglomerovaného kameňa | [5 empty] | 0
| 783 - Nátery | [5 empty] | 0
| 784 - Maľby | [5 empty] | 0
| VRN - Investičné náklady neobsiahnuté v cenách | [5 empty] | 0
ROZPOČET
Stavba:
Obnova študentského domova Ľ.Štúra TU vo Zvolene
Objekt:
SO 01 - SO 01 - Zateplenie obvodového plášťa
Časť:
F01 - Blok F - nový stav
Miesto: |  |  | Zvolen, k.ú. Zvolen |  |  | Dátum: | 19. 12. 2023
Objednávateľ: |  |  | Technická univerzita vo Zvolene |  |  | Projektant: | Ing. Stanislav Mikle
Zhotoviteľ: |  |  | Vyplň údaj |  |  | Spracovateľ: | Béger
PČ | Typ | Kód | Popis | MJ | Množstvo | J.cena [EUR] | Cena celkom [EUR] | Cenová sústava |  |  | DPH | J. Nh [h] | Nh celkom [h] | J. hmotnosť [t] | Hmotnosť celkom [t] | J. suť [t] | Suť Celkom [t]
Náklady z rozpočtu | [6 empty] | 0 | [5 empty] | 0 |  | 34.2017 |  | 1.356 |  | D | -1 | [7 empty] | 0
| D | HSV | Práce a dodávky HSV |  |  |  | 0 | [5 empty] | 0 |  | 31.1 |  | 1.356 | 1 | D | 0 | ROZPOCET | [6 empty] | 0
| D | 6 | Úpravy povrchov, podlahy, osadenie |  |  |  | 0 | [5 empty] | 0 |  | 7.7807 |  | 0 | 1 | D | 1 | ROZPOCET | [6 empty] | 0
1 | K | 612460124.S | Príprava vnútorného podkladu stien penetráciou pod omietky a nátery | m2 | 29.97 |  | 0 |  |  |  | znížená |  | 0 | 0.0004 | 0.011988 | 0 | 0 | 4 | K | 2 | ROZPOCET | 0 | 0 | 0 | 0 | 0 | 2 | 0 | 4 | -2138882805
2 | K | 612460382.S | Vnútorná omietka stien vápennocementová štuková (jemná), hr. 2 mm | m2 | 29.97 |  | 0 |  |  |  | znížená |  | 0 | 0.00315 | 0.094406 | 0 | 0 | 4 | K | 2 | ROZPOCET | 0 | 0 | 0 | 0 | 0 | 2 | 0 | 4 | -1836633718
3 | K | 622460123.S | Príprava vonkajšieho podkladu stien penetráciou hĺbkovou | m2 | 200.774 |  | 0 |  |  |  | znížená |  | 0 | 0.0003 | 0.060232 | 0 | 0 | 4 | K | 2 | ROZPOCET | 0 | 0 | 0 | 0 | 0 | 2 | 0 | 4 | 1758110058
4 | K | 622460R01 | Príplatok k vrchnej omietke za vytvorenie vodorovných drážok v omietke | m2 | 200.774 |  | 0 |  |  |  | znížená |  | 0 | 0.0003 | 0.060232 | 0 | 0 | 4 | K | 2 | ROZPOCET | 0 | 0 | 0 | 0 | 0 | 2 | 0 | 4 | -237755142
5 | K | 622461032.S | Vonkajšia omietka stien pastovitá silikátová roztieraná, hr. 1,5 mm | m2 | 200.774 |  | 0 |  |  |  | znížená |  | 0 | 0.0029 | 0.58224 | 0 | 0 | 4 | K | 2 | ROZPOCET | 0 | 0 | 0 | 0 | 0 | 2 | 0 | 4 | -1142664966
6 | K | 622481119.S | Potiahnutie vonkajších stien sklotextilnou mriežkou s celoplošným prilepením druhá vrstva - ozn. SK1 | m2 | 58.422 |  | 0 |  |  |  | znížená |  | 0 | 0.00515 | 0.30087 | 0 | 0 | 4 | K | 2 | ROZPOCET | 0 | 0 | 0 | 0 | 0 | 2 | 0 | 4 | -1288396638
7 | K | 625250556.S | Kontaktný zatepľovací systém soklovej alebo vodou namáhanej časti hr. 180 mm, skrutkovacie kotvy - ozn. ZS8 | m2 | 17.7 |  | 0 |  |  |  | znížená |  | 0 | 0.01563 | 0.27665 | 0 | 0 | 4 | K | 2 | ROZPOCET | 0 | 0 | 0 | 0 | 0 | 2 | 0 | 4 | 1075238477
8 | K | 625250612.S | Kontaktný zatepľovací systém vodou namáhanej časti ostenia z XPS hr. 20 mm . ozn. ZS2 | m2 | 16.484 |  | 0 |  |  |  | znížená |  | 0 | 0.01023 | 0.16863 | 0 | 0 | 4 | K | 2 | ROZPOCET | 0 | 0 | 0 | 0 | 0 | 2 | 0 | 4 | -782923815
9 | K | 625250712.S | Kontaktný zatepľovací systém z minerálnej vlny hr. 180 mm, skrutkovacie kotvy - ozn. ZS1 | m2 | 166.59 |  | 0 |  |  |  | znížená |  | 0 | 0.03737 | 6.2255 | 0 | 0 | 4 | K | 2 | ROZPOCET | 0 | 0 | 0 | 0 | 0 | 2 | 0 | 4 | 1438156133
| D | 9 | Ostatné konštrukcie a práce-búranie |  |  |  | 0 | [5 empty] | 0 |  | 23.3193 |  | 1.356 | 1 | D | 1 | ROZPOCET | [6 empty] | 0
10 | K | 941941032.S | Montáž lešenia ľahkého pracovného radového s podlahami šírky od 0,80 do 1,00 m, výšky nad 10 do 30 m | m2 | 480 |  | 0 |  |  |  | znížená |  | 0 | 0.02399 | 11.5152 | 0 | 0 | 4 | K | 2 | ROZPOCET | 0 | 0 | 0 | 0 | 0 | 2 | 0 | 4 | -897504820
11 | K | 941941192.S | Príplatok za prvý a každý ďalší i začatý mesiac použitia lešenia ľahkého pracovného radového s podlahami šírky od 0,80 do 1,00 m, výšky nad 10 do 30 m | m2 | 960 |  | 0 |  |  |  | znížená |  | 0 | 0 | 0 | 0 | 0 | 4 | K | 2 | ROZPOCET | 0 | 0 | 0 | 0 | 0 | 2 | 0 | 4 | -213459560
12 | K | 941941832.S | Demontáž lešenia ľahkého pracovného radového s podlahami šírky nad 0,80 do 1,00 m, výšky nad 10 do 30 m | m2 | 480 |  | 0 |  |  |  | znížená |  | 0 | 0.02399 | 11.5152 | 0 | 0 | 4 | K | 2 | ROZPOCET | 0 | 0 | 0 | 0 | 0 | 2 | 0 | 4 | 1927490631
13 | K | 953945317.S | Hliníkový soklový profil šírky 180 mm | m | 76.5 |  | 0 |  |  |  | znížená |  | 0 | 0.00046 | 0.03519 | 0 | 0 | 4 | K | 2 | ROZPOCET | 0 | 0 | 0 | 0 | 0 | 2 | 0 | 4 | 1194395619
14 | K | 953995113 | Rohová lišta z PVC s výstužnou tkaninou - vnútorné časti otvorov | m | 56.04 |  | 0 |  |  |  | znížená |  | 0 | 3e-05 | 0.0016812 | 0 | 0 | 4 | K | 2 | ROZPOCET | 0 | 0 | 0 | 0 | 0 | 2 | 0 | 4 | 526894631
15 | K | 953995406.S | Okenný a dverový začisťovací profil | m | 567 |  | 0 |  |  |  | znížená |  | 0 | 0.00023 | 0.13041 | 0 | 0 | 4 | K | 2 | ROZPOCET | 0 | 0 | 0 | 0 | 0 | 2 | 0 | 4 | 914086784
16 | K | 953995411.S | Nadokenný profil so skrytou okapničkou | m | 315.69 |  | 0 |  |  |  | znížená |  | 0 | 0.00026 | 0.082079 | 0 | 0 | 4 | K | 2 | ROZPOCET | 0 | 0 | 0 | 0 | 0 | 2 | 0 | 4 | -1596632069
17 | K | 953995416.S | Parapetný profil s integrovanou sieťovinou | m | 115.3 |  | 0 |  |  |  | znížená |  | 0 | 0.00016 | 0.018448 | 0 | 0 | 4 | K | 2 | ROZPOCET | 0 | 0 | 0 | 0 | 0 | 2 | 0 | 4 | 640920065
18 | K | 953995421.S | Rohový profil s integrovanou sieťovinou - pevný | m | 301.6 |  | 0 |  |  |  | znížená |  | 0 | 7e-05 | 0.021112 | 0 | 0 | 4 | K | 2 | ROZPOCET | 0 | 0 | 0 | 0 | 0 | 2 | 0 | 4 | -1402486966
20 | K | 978059611.1 | Odsekanie a odobratie obkladov stien z obkladačiek vonkajších - travertín, 20% z plochy -0,08900t - ozn. BT | m2 | 15.236 |  | 0 |  |  |  | znížená |  | 0 | 0 | 0 | 0.089 | 1.356 | 4 | K | 2 | ROZPOCET | 0 | 0 | 0 | 0 | 0 | 2 | 0 | 4 | 1136042762
21 | K | 979089002.S | Poplatok za skládku - obaly, (15 01 01, 02, 06) ostatné | t | 4.6 |  | 0 |  |  |  | znížená |  | 0 | 0 | 0 | 0 | 0 | 4 | K | 2 | ROZPOCET | 0 | 0 | 0 | 0 | 0 | 2 | 0 | 4 | -1168175592
| D | 99 | Presun hmôt HSV |  |  |  | 0 | [5 empty] | 0 |  | 0 |  | 0 | 1 | D | 1 | ROZPOCET | [6 empty] | 0
22 | K | 999281111.S | Presun hmôt pre opravy a údržbu objektov vrátane vonkajších plášťov výšky do 25 m | t | 31.1 |  | 0 |  |  |  | znížená |  | 0 | 0 | 0 | 0 | 0 | 4 | K | 2 | ROZPOCET | 0 | 0 | 0 | 0 | 0 | 2 | 0 | 4 | -123140776
| D | PSV | Práce a dodávky PSV |  |  |  | 0 | [5 empty] | 0 |  | 3.1017 |  | 0 | 2 | D | 0 | ROZPOCET | [6 empty] | 0
| D | 764 | Konštrukcie klampiarske |  |  |  | 0 | [5 empty] | 0 |  | 0.1783 |  | 0 | 2 | D | 1 | ROZPOCET | [6 empty] | 0
23 | K | 764352427.S | Žľaby z pozinkovaného farbeného PZf plechu, pododkvapové polkruhové r.š. 330 mm | m | 34.493 |  | 0 |  |  |  | znížená |  | 0 | 0.00216 | 0.074505 | 0 | 0 | 16 | K | 2 | ROZPOCET | 0 | 0 | 0 | 0 | 0 | 2 | 0 | 16 | 1887558744
24 | K | 764430750.1 | Oplechovanie atík z hliníkového farebného Al plechu, vrátane rohov r.š. 570 mm - ozn. K27 | m | 25.65 |  | 0 |  |  |  | znížená |  | 0 | 0.0023 | 0.058995 | 0 | 0 | 16 | K | 2 | ROZPOCET | 0 | 0 | 0 | 0 | 0 | 2 | 0 | 16 | -1976876077
25 | K | 764454454.S | Zvodové rúry z pozinkovaného farbeného PZf plechu, kruhové priemer 120 mm | m | 16 |  | 0 |  |  |  | znížená |  | 0 | 0.0028 | 0.0448 | 0 | 0 | 16 | K | 2 | ROZPOCET | 0 | 0 | 0 | 0 | 0 | 2 | 0 | 16 | -996288892
26 | K | 998764203.S | Presun hmôt pre konštrukcie klampiarske v objektoch výšky nad 12 do 24 m | % |  |  | 0 |  |  |  | znížená |  | 0 | 0 | 0 | 0 | 0 | 16 | K | 2 | ROZPOCET | 0 | 0 | 0 | 0 | 0 | 2 | 0 | 16 | -2064037068
| D | 772 | Podlahy z prírodného a konglomerovaného kameňa |  |  |  | 0 | [5 empty] | 0 |  | 1.5802 |  | 0 | 2 | D | 1 | ROZPOCET | [6 empty] | 0
27 | K | 772501150.1 | Renovácia žulových obkladov schodov a kvetináčov v celej ploche brúsením, leštením a imprgnáciou, odstránenú dlažbu nahradiť novou hr. 5 cm - ozn. P5 | m2 | 14.204 |  | 0 |  |  |  | znížená |  | 0 | 0.11125 | 1.5802 | 0 | 0 | 16 | K | 2 | ROZPOCET | 0 | 0 | 0 | 0 | 0 | 2 | 0 | 16 | -471693324
| D | 782 | Obklady z prírodného a konglomerovaného kameňa |  |  |  | 0 | [5 empty] | 0 |  | 1.2898 |  | 0 | 2 | D | 1 | ROZPOCET | [6 empty] | 0
28 | K | 782131140.S | Montáž obkladov stien pravouhl. doskami z travertínom, hr. do 50 mm - ozn. P6 | m2 | 13.249 |  | 0 |  |  |  | znížená |  | 0 | 0.02653 | 0.3515 | 0 | 0 | 16 | K | 2 | ROZPOCET | 0 | 0 | 0 | 0 | 0 | 2 | 0 | 16 | -327044667
29 | M | 583840011701 | Spišský travertín - doska obkladová, hrúbka 40 mm, výmena poškodených časti, nahradiť rovnakými kusmi, rovnakej farby, štruktúry a hrúbky - ozn. P6 | m2 | 15.134 |  | 0 |  |  |  | znížená |  | 0 | 0.062 | 0.93831 | 0 | 0 | 32 | M | 2 | ROZPOCET | 0 | 0 | 0 | 0 | 0 | 2 | 0 | 16 | 1187162615
30 | K | 998782203.S | Presun hmôt pre kamenné obklady v objektoch výšky nad 12 do 60 m | % |  |  | 0 |  |  |  | znížená |  | 0 | 0 | 0 | 0 | 0 | 16 | K | 2 | ROZPOCET | 0 | 0 | 0 | 0 | 0 | 2 | 0 | 16 | -448187598
| D | 783 | Nátery |  |  |  | 0 | [5 empty] | 0 |  | 0.026498 |  | 0 | 2 | D | 1 | ROZPOCET | [6 empty] | 0
31 | K | 783897025.1 | Odstránenie a očistenie travertínového obkladu brúsením, leštením a impregnáciou - ozn. P6 | m2 | 66.244 |  | 0 |  |  |  | znížená |  | 0 | 0.0002 | 0.013249 | 0 | 0 | 16 | K | 2 | ROZPOCET | 0 | 0 | 0 | 0 | 0 | 2 | 0 | 16 | 1231601122
32 | K | 783897025.S | Náter na ostránenie grafít a nečistôt univerzálnym gélom na zvislé plochy | m2 | 66.244 |  | 0 |  |  |  | znížená |  | 0 | 0.0002 | 0.013249 | 0 | 0 | 16 | K | 2 | ROZPOCET | 0 | 0 | 0 | 0 | 0 | 2 | 0 | 16 | -781639291
| D | 784 | Maľby |  |  |  | 0 | [5 empty] | 0 |  | 0.026886 |  | 0 | 2 | D | 1 | ROZPOCET | [6 empty] | 0
33 | K | 784410100.S | Penetrovanie jednonásobné jemnozrnných podkladov výšky do 3,80 m | m2 | 29.97 |  | 0 |  |  |  | znížená |  | 0 | 0.00013 | 0.0038961 | 0 | 0 | 16 | K | 2 | ROZPOCET | 0 | 0 | 0 | 0 | 0 | 2 | 0 | 16 | 1906439592
34 | K | 784418011.S | Zakrývanie otvorov, podláh a zariadení fóliou v miestnostiach alebo na schodisku | m2 | 80 |  | 0 |  |  |  | znížená |  | 0 | 0.00016 | 0.0128 | 0 | 0 | 16 | K | 2 | ROZPOCET | 0 | 0 | 0 | 0 | 0 | 2 | 0 | 16 | 838311432
35 | K | 784452371.S | Maľby z maliarskych zmesí na vodnej báze, ručne nanášané dvojnásobné na jemnozrnný podklad výšky do 3,80 m | m2 | 29.97 |  | 0 |  |  |  | znížená |  | 0 | 0.00034 | 0.01019 | 0 | 0 | 16 | K | 2 | ROZPOCET | 0 | 0 | 0 | 0 | 0 | 2 | 0 | 16 | 1402380949
| D | VRN | Investičné náklady neobsiahnuté v cenách |  |  |  | 0 | [5 empty] | 0 |  | 0 |  | 0 | 5 | D | 0 | ROZPOCET | [6 empty] | 0
36 | K | 000600011.S | Zariadenie staveniska - prevádzkové kancelárie, sklady, TOI TOI, .. | eur | 2200 |  | 0 |  |  |  | znížená |  | 0 | 0 | 0 | 0 | 0 | 1024 | K | 1 | ROZPOCET | 0 | 0 | 0 | 0 | 0 | 2 | 0 | 1024 | -442461867

## G01 - Blok G - nový stav
[9 empty] | >> skryté stĺpce << | [9 empty] | {3cc75136-6340-4e36-a5f8-de89da5d0a9e}
0
| KRYCÍ LIST ROZPOČTU | [8 empty] | v --- nižšie sa nachádzajú doplnkové a pomocné údaje k zostavám --- v | [8 empty] | False
Stavba:
Obnova študentského domova Ľ.Štúra TU vo Zvolene
Objekt:
SO 01 - SO 01 - Zateplenie obvodového plášťa
Časť:
G01 - Blok G - nový stav
| JKSO: |  |  |  |  | KS:
| Miesto: |  | Zvolen, k.ú. Zvolen |  |  | Dátum: | 19. 12. 2023
| Objednávateľ: |  |  |  |  | IČO:
|  | Technická univerzita vo Zvolene |  |  |  | IČ DPH:
| Zhotoviteľ: |  |  |  |  | IČO: | Vyplň údaj
|  | Vyplň údaj |  |  |  | IČ DPH: | Vyplň údaj
| Projektant: |  |  |  |  | IČO:
|  | Ing. Stanislav Mikle |  |  |  | IČ DPH:
| Spracovateľ: |  |  |  |  | IČO:
|  | Béger |  |  |  | IČ DPH:
Poznámka:
| Cena bez DPH | [5 empty] | 0
|  |  | Základ dane |  |  | Sadzba dane | Výška dane
| DPH | základná | 0 |  |  | 20% | 0
|  | znížená | 0 |  |  | 20% | 0
|  | zákl. prenesená | 0 |  |  | 20% | 0
|  | zníž. prenesená | 0 |  |  | 20% | 0
|  | nulová | 0 |  |  | 0% | 0
| Cena s DPH |  |  | v | EUR |  | 0
| Projektant |  |  | Spracovateľ
| Dátum a podpis: |  | Pečiatka | Dátum a podpis: |  |  | Pečiatka
| Objednávateľ |  |  | Zhotoviteľ
| Dátum a podpis: |  | Pečiatka | Dátum a podpis: |  |  | Pečiatka
REKAPITULÁCIA ROZPOČTU
Stavba:
Obnova študentského domova Ľ.Štúra TU vo Zvolene
Objekt:
SO 01 - SO 01 - Zateplenie obvodového plášťa
Časť:
G01 - Blok G - nový stav
Miesto: |  |  | Zvolen, k.ú. Zvolen |  |  | Dátum: | 19. 12. 2023
Objednávateľ: |  |  | Technická univerzita vo Zvolene |  |  | Projektant: | Ing. Stanislav Mikle
Zhotoviteľ: |  |  | Vyplň údaj |  |  | Spracovateľ: | Béger
Kód dielu - Popis | [6 empty] | Cena celkom [EUR]
Náklady z rozpočtu | [6 empty] | 0 | [12 empty] | -1
| HSV - Práce a dodávky HSV | [5 empty] | 0
| 6 - Úpravy povrchov, podlahy, osadenie | [5 empty] | 0
| 9 - Ostatné konštrukcie a práce-búranie | [5 empty] | 0
| 99 - Presun hmôt HSV | [5 empty] | 0
| PSV - Práce a dodávky PSV | [5 empty] | 0
| 764 - Konštrukcie klampiarske | [5 empty] | 0
| 772 - Podlahy z prírodného a konglomerovaného kameňa | [5 empty] | 0
| 782 - Obklady z prírodného a konglomerovaného kameňa | [5 empty] | 0
| 783 - Nátery | [5 empty] | 0
| 784 - Maľby | [5 empty] | 0
| VRN - Investičné náklady neobsiahnuté v cenách | [5 empty] | 0
ROZPOČET
Stavba:
Obnova študentského domova Ľ.Štúra TU vo Zvolene
Objekt:
SO 01 - SO 01 - Zateplenie obvodového plášťa
Časť:
G01 - Blok G - nový stav
Miesto: |  |  | Zvolen, k.ú. Zvolen |  |  | Dátum: | 19. 12. 2023
Objednávateľ: |  |  | Technická univerzita vo Zvolene |  |  | Projektant: | Ing. Stanislav Mikle
Zhotoviteľ: |  |  | Vyplň údaj |  |  | Spracovateľ: | Béger
PČ | Typ | Kód | Popis | MJ | Množstvo | J.cena [EUR] | Cena celkom [EUR] | Cenová sústava |  |  | DPH | J. Nh [h] | Nh celkom [h] | J. hmotnosť [t] | Hmotnosť celkom [t] | J. suť [t] | Suť Celkom [t]
Náklady z rozpočtu | [6 empty] | 0 | [5 empty] | 0 |  | 34.273 |  | 0 |  | D | -1 | [7 empty] | 0
| D | HSV | Práce a dodávky HSV |  |  |  | 0 | [5 empty] | 0 |  | 31.1 |  | 0 | 1 | D | 0 | ROZPOCET | [6 empty] | 0
| D | 6 | Úpravy povrchov, podlahy, osadenie |  |  |  | 0 | [5 empty] | 0 |  | 7.7807 |  | 0 | 1 | D | 1 | ROZPOCET | [6 empty] | 0
1 | K | 612460124.S | Príprava vnútorného podkladu stien penetráciou pod omietky a nátery | m2 | 29.97 |  | 0 |  |  |  | znížená |  | 0 | 0.0004 | 0.011988 | 0 | 0 | 4 | K | 2 | ROZPOCET | 0 | 0 | 0 | 0 | 0 | 2 | 0 | 4 | -2138882805
2 | K | 612460382.S | Vnútorná omietka stien vápennocementová štuková (jemná), hr. 2 mm | m2 | 29.97 |  | 0 |  |  |  | znížená |  | 0 | 0.00315 | 0.094406 | 0 | 0 | 4 | K | 2 | ROZPOCET | 0 | 0 | 0 | 0 | 0 | 2 | 0 | 4 | -1836633718
3 | K | 622460123.S | Príprava vonkajšieho podkladu stien penetráciou hĺbkovou | m2 | 200.774 |  | 0 |  |  |  | znížená |  | 0 | 0.0003 | 0.060232 | 0 | 0 | 4 | K | 2 | ROZPOCET | 0 | 0 | 0 | 0 | 0 | 2 | 0 | 4 | 1758110058
4 | K | 622460R01 | Príplatok k vrchnej omietke za vytvorenie vodorovných drážok v omietke | m2 | 200.774 |  | 0 |  |  |  | znížená |  | 0 | 0.0003 | 0.060232 | 0 | 0 | 4 | K | 2 | ROZPOCET | 0 | 0 | 0 | 0 | 0 | 2 | 0 | 4 | -237755142
5 | K | 622461032.S | Vonkajšia omietka stien pastovitá silikátová roztieraná, hr. 1,5 mm | m2 | 200.774 |  | 0 |  |  |  | znížená |  | 0 | 0.0029 | 0.58224 | 0 | 0 | 4 | K | 2 | ROZPOCET | 0 | 0 | 0 | 0 | 0 | 2 | 0 | 4 | -1142664966
6 | K | 622481119.S | Potiahnutie vonkajších stien sklotextilnou mriežkou s celoplošným prilepením druhá vrstva - ozn. SK1 | m2 | 58.422 |  | 0 |  |  |  | znížená |  | 0 | 0.00515 | 0.30087 | 0 | 0 | 4 | K | 2 | ROZPOCET | 0 | 0 | 0 | 0 | 0 | 2 | 0 | 4 | -1288396638
7 | K | 625250556.S | Kontaktný zatepľovací systém soklovej alebo vodou namáhanej časti hr. 180 mm, skrutkovacie kotvy - ozn. ZS8 | m2 | 17.7 |  | 0 |  |  |  | znížená |  | 0 | 0.01563 | 0.27665 | 0 | 0 | 4 | K | 2 | ROZPOCET | 0 | 0 | 0 | 0 | 0 | 2 | 0 | 4 | 1075238477
8 | K | 625250612.S | Kontaktný zatepľovací systém vodou namáhanej časti ostenia z XPS hr. 20 mm . ozn. ZS2 | m2 | 16.484 |  | 0 |  |  |  | znížená |  | 0 | 0.01023 | 0.16863 | 0 | 0 | 4 | K | 2 | ROZPOCET | 0 | 0 | 0 | 0 | 0 | 2 | 0 | 4 | -782923815
9 | K | 625250712.S | Kontaktný zatepľovací systém z minerálnej vlny hr. 180 mm, skrutkovacie kotvy - ozn. ZS1 | m2 | 166.59 |  | 0 |  |  |  | znížená |  | 0 | 0.03737 | 6.2255 | 0 | 0 | 4 | K | 2 | ROZPOCET | 0 | 0 | 0 | 0 | 0 | 2 | 0 | 4 | 1438156133
| D | 9 | Ostatné konštrukcie a práce-búranie |  |  |  | 0 | [5 empty] | 0 |  | 23.3193 |  | 0 | 1 | D | 1 | ROZPOCET | [6 empty] | 0
10 | K | 941941032.S | Montáž lešenia ľahkého pracovného radového s podlahami šírky od 0,80 do 1,00 m, výšky nad 10 do 30 m | m2 | 480 |  | 0 |  |  |  | znížená |  | 0 | 0.02399 | 11.5152 | 0 | 0 | 4 | K | 2 | ROZPOCET | 0 | 0 | 0 | 0 | 0 | 2 | 0 | 4 | -897504820
11 | K | 941941192.S | Príplatok za prvý a každý ďalší i začatý mesiac použitia lešenia ľahkého pracovného radového s podlahami šírky od 0,80 do 1,00 m, výšky nad 10 do 30 m | m2 | 960 |  | 0 |  |  |  | znížená |  | 0 | 0 | 0 | 0 | 0 | 4 | K | 2 | ROZPOCET | 0 | 0 | 0 | 0 | 0 | 2 | 0 | 4 | -213459560
12 | K | 941941832.S | Demontáž lešenia ľahkého pracovného radového s podlahami šírky nad 0,80 do 1,00 m, výšky nad 10 do 30 m | m2 | 480 |  | 0 |  |  |  | znížená |  | 0 | 0.02399 | 11.5152 | 0 | 0 | 4 | K | 2 | ROZPOCET | 0 | 0 | 0 | 0 | 0 | 2 | 0 | 4 | 1927490631
13 | K | 953945317.S | Hliníkový soklový profil šírky 180 mm | m | 76.5 |  | 0 |  |  |  | znížená |  | 0 | 0.00046 | 0.03519 | 0 | 0 | 4 | K | 2 | ROZPOCET | 0 | 0 | 0 | 0 | 0 | 2 | 0 | 4 | 1194395619
14 | K | 953995113 | Rohová lišta z PVC s výstužnou tkaninou - vnútorné časti otvorov | m | 56.04 |  | 0 |  |  |  | znížená |  | 0 | 3e-05 | 0.0016812 | 0 | 0 | 4 | K | 2 | ROZPOCET | 0 | 0 | 0 | 0 | 0 | 2 | 0 | 4 | 526894631
15 | K | 953995406.S | Okenný a dverový začisťovací profil | m | 567 |  | 0 |  |  |  | znížená |  | 0 | 0.00023 | 0.13041 | 0 | 0 | 4 | K | 2 | ROZPOCET | 0 | 0 | 0 | 0 | 0 | 2 | 0 | 4 | 914086784
16 | K | 953995411.S | Nadokenný profil so skrytou okapničkou | m | 315.69 |  | 0 |  |  |  | znížená |  | 0 | 0.00026 | 0.082079 | 0 | 0 | 4 | K | 2 | ROZPOCET | 0 | 0 | 0 | 0 | 0 | 2 | 0 | 4 | -1596632069
17 | K | 953995416.S | Parapetný profil s integrovanou sieťovinou | m | 115.3 |  | 0 |  |  |  | znížená |  | 0 | 0.00016 | 0.018448 | 0 | 0 | 4 | K | 2 | ROZPOCET | 0 | 0 | 0 | 0 | 0 | 2 | 0 | 4 | 640920065
18 | K | 953995421.S | Rohový profil s integrovanou sieťovinou - pevný | m | 301.6 |  | 0 |  |  |  | znížená |  | 0 | 7e-05 | 0.021112 | 0 | 0 | 4 | K | 2 | ROZPOCET | 0 | 0 | 0 | 0 | 0 | 2 | 0 | 4 | -1402486966
19 | K | 979089002.S | Poplatok za skládku - obaly, (15 01 01, 02, 06) ostatné | t | 4.6 |  | 0 |  |  |  | znížená |  | 0 | 0 | 0 | 0 | 0 | 4 | K | 2 | ROZPOCET | 0 | 0 | 0 | 0 | 0 | 2 | 0 | 4 | -1168175592
| D | 99 | Presun hmôt HSV |  |  |  | 0 | [5 empty] | 0 |  | 0 |  | 0 | 1 | D | 1 | ROZPOCET | [6 empty] | 0
20 | K | 999281111.S | Presun hmôt pre opravy a údržbu objektov vrátane vonkajších plášťov výšky do 25 m | t | 31.1 |  | 0 |  |  |  | znížená |  | 0 | 0 | 0 | 0 | 0 | 4 | K | 2 | ROZPOCET | 0 | 0 | 0 | 0 | 0 | 2 | 0 | 4 | -123140776
| D | PSV | Práce a dodávky PSV |  |  |  | 0 | [5 empty] | 0 |  | 3.173 |  | 0 | 2 | D | 0 | ROZPOCET | [6 empty] | 0
| D | 764 | Konštrukcie klampiarske |  |  |  | 0 | [5 empty] | 0 |  | 0.2496 |  | 0 | 2 | D | 1 | ROZPOCET | [6 empty] | 0
21 | K | 764352427.S | Žľaby z pozinkovaného farbeného PZf plechu, pododkvapové polkruhové r.š. 330 mm | m | 34.493 |  | 0 |  |  |  | znížená |  | 0 | 0.00216 | 0.074505 | 0 | 0 | 16 | K | 2 | ROZPOCET | 0 | 0 | 0 | 0 | 0 | 2 | 0 | 16 | 1887558744
22 | K | 764430750.1 | Oplechovanie atík z hliníkového farebného Al plechu, vrátane rohov r.š. 570 mm - ozn. K27 | m | 56.65 |  | 0 |  |  |  | znížená |  | 0 | 0.0023 | 0.13029 | 0 | 0 | 16 | K | 2 | ROZPOCET | 0 | 0 | 0 | 0 | 0 | 2 | 0 | 16 | -1976876077
23 | K | 764454454.S | Zvodové rúry z pozinkovaného farbeného PZf plechu, kruhové priemer 120 mm | m | 16 |  | 0 |  |  |  | znížená |  | 0 | 0.0028 | 0.0448 | 0 | 0 | 16 | K | 2 | ROZPOCET | 0 | 0 | 0 | 0 | 0 | 2 | 0 | 16 | -996288892
24 | K | 998764203.S | Presun hmôt pre konštrukcie klampiarske v objektoch výšky nad 12 do 24 m | % |  |  | 0 |  |  |  | znížená |  | 0 | 0 | 0 | 0 | 0 | 16 | K | 2 | ROZPOCET | 0 | 0 | 0 | 0 | 0 | 2 | 0 | 16 | -2064037068
| D | 772 | Podlahy z prírodného a konglomerovaného kameňa |  |  |  | 0 | [5 empty] | 0 |  | 1.5802 |  | 0 | 2 | D | 1 | ROZPOCET | [6 empty] | 0
25 | K | 772501150.1 | Renovácia žulových obkladov schodov a kvetináčov v celej ploche brúsením, leštením a imprgnáciou, odstránenú dlažbu nahradiť novou hr. 5 cm - ozn. P5 | m2 | 14.204 |  | 0 |  |  |  | znížená |  | 0 | 0.11125 | 1.5802 | 0 | 0 | 16 | K | 2 | ROZPOCET | 0 | 0 | 0 | 0 | 0 | 2 | 0 | 16 | -471693324
| D | 782 | Obklady z prírodného a konglomerovaného kameňa |  |  |  | 0 | [5 empty] | 0 |  | 1.2898 |  | 0 | 2 | D | 1 | ROZPOCET | [6 empty] | 0
26 | K | 782131140.S | Montáž obkladov stien pravouhl. doskami z travertínom, hr. do 50 mm - ozn. P6 | m2 | 13.249 |  | 0 |  |  |  | znížená |  | 0 | 0.02653 | 0.3515 | 0 | 0 | 16 | K | 2 | ROZPOCET | 0 | 0 | 0 | 0 | 0 | 2 | 0 | 16 | -327044667
27 | M | 583840011701 | Spišský travertín - doska obkladová, hrúbka 40 mm, výmena poškodených časti, nahradiť rovnakými kusmi, rovnakej farby, štruktúry a hrúbky - ozn. P6 | m2 | 15.134 |  | 0 |  |  |  | znížená |  | 0 | 0.062 | 0.93831 | 0 | 0 | 32 | M | 2 | ROZPOCET | 0 | 0 | 0 | 0 | 0 | 2 | 0 | 16 | 1187162615
28 | K | 998782203.S | Presun hmôt pre kamenné obklady v objektoch výšky nad 12 do 60 m | % |  |  | 0 |  |  |  | znížená |  | 0 | 0 | 0 | 0 | 0 | 16 | K | 2 | ROZPOCET | 0 | 0 | 0 | 0 | 0 | 2 | 0 | 16 | -448187598
| D | 783 | Nátery |  |  |  | 0 | [5 empty] | 0 |  | 0.026498 |  | 0 | 2 | D | 1 | ROZPOCET | [6 empty] | 0
29 | K | 783897025.1 | Odstránenie a očistenie travertínového obkladu brúsením, leštením a impregnáciou - ozn. P6 | m2 | 66.244 |  | 0 |  |  |  | znížená |  | 0 | 0.0002 | 0.013249 | 0 | 0 | 16 | K | 2 | ROZPOCET | 0 | 0 | 0 | 0 | 0 | 2 | 0 | 16 | 1231601122
30 | K | 783897025.S | Náter na ostránenie grafít a nečistôt univerzálnym gélom na zvislé plochy | m2 | 66.244 |  | 0 |  |  |  | znížená |  | 0 | 0.0002 | 0.013249 | 0 | 0 | 16 | K | 2 | ROZPOCET | 0 | 0 | 0 | 0 | 0 | 2 | 0 | 16 | -781639291
| D | 784 | Maľby |  |  |  | 0 | [5 empty] | 0 |  | 0.026886 |  | 0 | 2 | D | 1 | ROZPOCET | [6 empty] | 0
31 | K | 784410100.S | Penetrovanie jednonásobné jemnozrnných podkladov výšky do 3,80 m | m2 | 29.97 |  | 0 |  |  |  | znížená |  | 0 | 0.00013 | 0.0038961 | 0 | 0 | 16 | K | 2 | ROZPOCET | 0 | 0 | 0 | 0 | 0 | 2 | 0 | 16 | 1906439592
32 | K | 784418011.S | Zakrývanie otvorov, podláh a zariadení fóliou v miestnostiach alebo na schodisku | m2 | 80 |  | 0 |  |  |  | znížená |  | 0 | 0.00016 | 0.0128 | 0 | 0 | 16 | K | 2 | ROZPOCET | 0 | 0 | 0 | 0 | 0 | 2 | 0 | 16 | 838311432
33 | K | 784452371.S | Maľby z maliarskych zmesí na vodnej báze, ručne nanášané dvojnásobné na jemnozrnný podklad výšky do 3,80 m | m2 | 29.97 |  | 0 |  |  |  | znížená |  | 0 | 0.00034 | 0.01019 | 0 | 0 | 16 | K | 2 | ROZPOCET | 0 | 0 | 0 | 0 | 0 | 2 | 0 | 16 | 1402380949
| D | VRN | Investičné náklady neobsiahnuté v cenách |  |  |  | 0 | [5 empty] | 0 |  | 0 |  | 0 | 5 | D | 0 | ROZPOCET | [6 empty] | 0
34 | K | 000600011.S | Zariadenie staveniska - prevádzkové kancelárie, sklady, TOI TOI, .. | eur | 2200 |  | 0 |  |  |  | znížená |  | 0 | 0 | 0 | 0 | 0 | 1024 | K | 1 | ROZPOCET | 0 | 0 | 0 | 0 | 0 | 2 | 0 | 1024 | -442461867

## A02 - Blok A
[9 empty] | >> skryté stĺpce << | [9 empty] | {8acb5a67-c464-41f5-b5be-b791a8b648aa}
0
| KRYCÍ LIST ROZPOČTU | [8 empty] | v --- nižšie sa nachádzajú doplnkové a pomocné údaje k zostavám --- v | [8 empty] | False
Stavba:
Obnova študentského domova Ľ.Štúra TU vo Zvolene
Objekt:
SO 02 - Obnova strešnej krytiny markízy a balkónov
Časť:
A02 - Blok A
| JKSO: |  |  |  |  | KS:
| Miesto: |  | Zvolen, k.ú. Zvolen |  |  | Dátum: | 19. 12. 2023
| Objednávateľ: |  |  |  |  | IČO:
|  | Technická univerzita vo Zvolene |  |  |  | IČ DPH:
| Zhotoviteľ: |  |  |  |  | IČO: | Vyplň údaj
|  | Vyplň údaj |  |  |  | IČ DPH: | Vyplň údaj
| Projektant: |  |  |  |  | IČO:
|  | Ing. Stanislav Mikle |  |  |  | IČ DPH:
| Spracovateľ: |  |  |  |  | IČO:
|  | Béger |  |  |  | IČ DPH:
Poznámka:
| Cena bez DPH | [5 empty] | 0
|  |  | Základ dane |  |  | Sadzba dane | Výška dane
| DPH | základná | 0 |  |  | 20% | 0
|  | znížená | 0 |  |  | 20% | 0
|  | zákl. prenesená | 0 |  |  | 20% | 0
|  | zníž. prenesená | 0 |  |  | 20% | 0
|  | nulová | 0 |  |  | 0% | 0
| Cena s DPH |  |  | v | EUR |  | 0
| Projektant |  |  | Spracovateľ
| Dátum a podpis: |  | Pečiatka | Dátum a podpis: |  |  | Pečiatka
| Objednávateľ |  |  | Zhotoviteľ
| Dátum a podpis: |  | Pečiatka | Dátum a podpis: |  |  | Pečiatka
REKAPITULÁCIA ROZPOČTU
Stavba:
Obnova študentského domova Ľ.Štúra TU vo Zvolene
Objekt:
SO 02 - Obnova strešnej krytiny markízy a balkónov
Časť:
A02 - Blok A
Miesto: |  |  | Zvolen, k.ú. Zvolen |  |  | Dátum: | 19. 12. 2023
Objednávateľ: |  |  | Technická univerzita vo Zvolene |  |  | Projektant: | Ing. Stanislav Mikle
Zhotoviteľ: |  |  | Vyplň údaj |  |  | Spracovateľ: | Béger
Kód dielu - Popis | [6 empty] | Cena celkom [EUR]
Náklady z rozpočtu | [6 empty] | 0 | [12 empty] | -1
| HSV - Práce a dodávky HSV | [5 empty] | 0
| 6 - Úpravy povrchov, podlahy, osadenie | [5 empty] | 0
| PSV - Práce a dodávky PSV | [5 empty] | 0
| 711 - Izolácie proti vode a vlhkosti | [5 empty] | 0
| 713 - Izolácie tepelné | [5 empty] | 0
| 762 - Konštrukcie tesárske | [5 empty] | 0
| 764 - Konštrukcie klampiarske | [5 empty] | 0
ROZPOČET
Stavba:
Obnova študentského domova Ľ.Štúra TU vo Zvolene
Objekt:
SO 02 - Obnova strešnej krytiny markízy a balkónov
Časť:
A02 - Blok A
Miesto: |  |  | Zvolen, k.ú. Zvolen |  |  | Dátum: | 19. 12. 2023
Objednávateľ: |  |  | Technická univerzita vo Zvolene |  |  | Projektant: | Ing. Stanislav Mikle
Zhotoviteľ: |  |  | Vyplň údaj |  |  | Spracovateľ: | Béger
PČ | Typ | Kód | Popis | MJ | Množstvo | J.cena [EUR] | Cena celkom [EUR] | Cenová sústava |  |  | DPH | J. Nh [h] | Nh celkom [h] | J. hmotnosť [t] | Hmotnosť celkom [t] | J. suť [t] | Suť Celkom [t]
Náklady z rozpočtu | [6 empty] | 0 | [5 empty] | 0 |  | 8.1259 |  | 0 |  | D | -1 | [7 empty] | 0
| D | HSV | Práce a dodávky HSV |  |  |  | 0 | [5 empty] | 0 |  | 0.0014107 |  | 0 | 1 | D | 0 | ROZPOCET | [6 empty] | 0
| D | 6 | Úpravy povrchov, podlahy, osadenie |  |  |  | 0 | [5 empty] | 0 |  | 0.0014107 |  | 0 | 1 | D | 1 | ROZPOCET | [6 empty] | 0
1 | K | 632481151.1 | Lepiaca malta 2x so sklolaminátovou mriežkou 2x - strecha - ozn. SP1 | m2 | 9.405 |  | 0 |  |  |  | znížená |  | 0 | 0.00015 | 0.0014107 | 0 | 0 | 4 | K | 2 | ROZPOCET | 0 | 0 | 0 | 0 | 0 | 2 | 0 | 4 | -1603567054
| D | PSV | Práce a dodávky PSV |  |  |  | 0 | [5 empty] | 0 |  | 8.1245 |  | 0 | 2 | D | 0 | ROZPOCET | [6 empty] | 0
| D | 711 | Izolácie proti vode a vlhkosti |  |  |  | 0 | [5 empty] | 0 |  | 0.026522 |  | 0 | 2 | D | 1 | ROZPOCET | [6 empty] | 0
2 | K | 711210200.S | Zhotovenie dvojnásobnej izol. stierky balkónov a terás na ploche vodorovnej | m2 | 9.405 |  | 0 |  |  |  | znížená |  | 0 | 0 | 0 | 0 | 0 | 16 | K | 2 | ROZPOCET | 0 | 0 | 0 | 0 | 0 | 2 | 0 | 16 | 1266233829
3 | M | 245650000400.S | Stierka hydroizolačná na báze cementu, 1-zložková, pružná | kg | 26.334 |  | 0 |  |  |  | znížená |  | 0 | 0.001 | 0.026334 | 0 | 0 | 32 | M | 2 | ROZPOCET | 0 | 0 | 0 | 0 | 0 | 2 | 0 | 16 | 1901400284
4 | M | 247710007700.S | Pás tesniaci š. 120 mm, na utesnenie rohových a spojovacích škár pri aplikácii hydroizolácií | m | 3.762 |  | 0 |  |  |  | znížená |  | 0 | 5e-05 | 0.0001881 | 0 | 0 | 32 | M | 2 | ROZPOCET | 0 | 0 | 0 | 0 | 0 | 2 | 0 | 16 | 614297033
5 | K | 998711203.S | Presun hmôt pre izoláciu proti vode v objektoch výšky nad 12 do 60 m | % |  |  | 0 |  |  |  | znížená |  | 0 | 0 | 0 | 0 | 0 | 16 | K | 2 | ROZPOCET | 0 | 0 | 0 | 0 | 0 | 2 | 0 | 16 | -1879650720
| D | 713 | Izolácie tepelné |  |  |  | 0 | [5 empty] | 0 |  | 6.9403 |  | 0 | 2 | D | 1 | ROZPOCET | [6 empty] | 0
6 | K | 713131144.1 | Montáž paropriepustnej fólie na strop - ozn. SP2 | m2 | 46.41 |  | 0 |  |  |  | znížená |  | 0 | 5.28e-06 | 0.00024504 | 0 | 0 | 16 | K | 2 | ROZPOCET | 0 | 0 | 0 | 0 | 0 | 2 | 0 | 16 | -1004041493
7 | M | 111284 | Sarnavap 500E, rozmery 5.0 x 25.0 m | m2 | 53.372 |  | 0 |  |  |  | znížená |  | 0 | 0.125 | 6.6715 | 0 | 0 | 32 | M | 2 | ROZPOCET | 0 | 0 | 0 | 0 | 0 | 2 | 0 | 16 | 1006460290
8 | K | 713141155.S | Montáž tepelnej izolácie striech plochých do 10° minerálnou vlnou, rozloženej v jednej vrstve, prikotvením | m2 | 9.405 |  | 0 |  |  |  | znížená |  | 0 | 0.00012 | 0.0011286 | 0 | 0 | 16 | K | 2 | ROZPOCET | 0 | 0 | 0 | 0 | 0 | 2 | 0 | 16 | -1781704421
9 | M | 631440025201 | Doska z minerálnej vlny hr. 30 mm, izolácia pre zateplenie plochých striech | m2 | 9.593 |  | 0 |  |  |  | znížená |  | 0 | 0.0045 | 0.043168 | 0 | 0 | 32 | M | 2 | ROZPOCET | 0 | 0 | 0 | 0 | 0 | 2 | 0 | 16 | -598466724
10 | K | 713142155.S | Montáž tepelnej izolácie striech plochých do 10° polystyrénom, rozloženej v jednej vrstve, prikotvením - ozn. SP2 | m2 | 46.41 |  | 0 |  |  |  | znížená |  | 0 | 0.00012 | 0.0055692 | 0 | 0 | 16 | K | 2 | ROZPOCET | 0 | 0 | 0 | 0 | 0 | 2 | 0 | 16 | 1410810330
11 | M | 283190010800.S | Doska z fenolovej peny hr. 140 mm, pre zateplenie plochých striech | m2 | 47.338 |  | 0 |  |  |  | znížená |  | 0 | 0.00462 | 0.2187 | 0 | 0 | 32 | M | 2 | ROZPOCET | 0 | 0 | 0 | 0 | 0 | 2 | 0 | 16 | -589425733
12 | K | 998713203.S | Presun hmôt pre izolácie tepelné v objektoch výšky nad 12 m do 24 m | % |  |  | 0 |  |  |  | znížená |  | 0 | 0 | 0 | 0 | 0 | 16 | K | 2 | ROZPOCET | 0 | 0 | 0 | 0 | 0 | 2 | 0 | 16 | -49668572
| D | 762 | Konštrukcie tesárske |  |  |  | 0 | [5 empty] | 0 |  | 0.57215 |  | 0 | 2 | D | 1 | ROZPOCET | [6 empty] | 0
13 | K | 762810027.S | Záklop stropov z dosiek OSB skrutkovaných na trámy na pero a drážku hr. dosky 25 mm - ozn. SP2 | m2 | 46.41 |  | 0 |  |  |  | znížená |  | 0 | 0.012255 | 0.56875 | 0 | 0 | 16 | K | 2 | ROZPOCET | 0 | 0 | 0 | 0 | 0 | 2 | 0 | 16 | 1727937229
14 | K | 762895000.S | Spojovacie prostriedky pre záklop, stropnice, podbíjanie - klince, svorky | m3 | 1.16 |  | 0 |  |  |  | znížená |  | 0 | 0.00293 | 0.0033988 | 0 | 0 | 16 | K | 2 | ROZPOCET | 0 | 0 | 0 | 0 | 0 | 2 | 0 | 16 | -920367645
15 | K | 998762203.S | Presun hmôt pre konštrukcie tesárske v objektoch výšky od 12 do 24 m | % |  |  | 0 |  |  |  | znížená |  | 0 | 0 | 0 | 0 | 0 | 16 | K | 2 | ROZPOCET | 0 | 0 | 0 | 0 | 0 | 2 | 0 | 16 | -356740899
| D | 764 | Konštrukcie klampiarske |  |  |  | 0 | [5 empty] | 0 |  | 0.58552 |  | 0 | 2 | D | 1 | ROZPOCET | [6 empty] | 0
16 | K | 764171301.1 | Krytina plechová r.š. 570/0,7, spájaná na dvojitú stojatú drážku, kotvená systémom clip FixH - ozn. SP2 | m2 | 46.41 |  | 0 |  |  |  | znížená |  | 0 | 0.0103 | 0.47802 | 0 | 0 | 16 | K | 2 | ROZPOCET | 0 | 0 | 0 | 0 | 0 | 2 | 0 | 16 | -803280917
17 | K | 764313001.S | Oddeľovacia štruktúrovaná rohož s integrovanou poistnou hydroizoláciou pre krytiny z pozinkovaného farbeného plechu | m2 | 46.41 |  | 0 |  |  |  | znížená |  | 0 | 0.000468 | 0.02172 | 0 | 0 | 16 | K | 2 | ROZPOCET | 0 | 0 | 0 | 0 | 0 | 2 | 0 | 16 | 1554471668
18 | K | 764313221.S | Krytiny hladké z pozinkovaného farbeného PZf plechu, na dvojitú stojatú drážku kotvená do drevených klátikov - ozn. SP1 | m2 | 9.405 |  | 0 |  |  |  | znížená |  | 0 | 0.00912 | 0.085774 | 0 | 0 | 16 | K | 2 | ROZPOCET | 0 | 0 | 0 | 0 | 0 | 2 | 0 | 16 | -940231948
19 | K | 998764203.S | Presun hmôt pre konštrukcie klampiarske v objektoch výšky nad 12 do 24 m | % |  |  | 0 |  |  |  | znížená |  | 0 | 0 | 0 | 0 | 0 | 16 | K | 2 | ROZPOCET | 0 | 0 | 0 | 0 | 0 | 2 | 0 | 16 | 17732321

## B02 - Blok B
[9 empty] | >> skryté stĺpce << | [9 empty] | {48497589-f493-4cb2-a570-b000f0dcf2f9}
0
| KRYCÍ LIST ROZPOČTU | [8 empty] | v --- nižšie sa nachádzajú doplnkové a pomocné údaje k zostavám --- v | [8 empty] | False
Stavba:
Obnova študentského domova Ľ.Štúra TU vo Zvolene
Objekt:
SO 02 - Obnova strešnej krytiny markízy a balkónov
Časť:
B02 - Blok B
| JKSO: |  |  |  |  | KS:
| Miesto: |  | Zvolen, k.ú. Zvolen |  |  | Dátum: | 19. 12. 2023
| Objednávateľ: |  |  |  |  | IČO:
|  | Technická univerzita vo Zvolene |  |  |  | IČ DPH:
| Zhotoviteľ: |  |  |  |  | IČO: | Vyplň údaj
|  | Vyplň údaj |  |  |  | IČ DPH: | Vyplň údaj
| Projektant: |  |  |  |  | IČO:
|  | Ing. Stanislav Mikle |  |  |  | IČ DPH:
| Spracovateľ: |  |  |  |  | IČO:
|  | Béger |  |  |  | IČ DPH:
Poznámka:
| Cena bez DPH | [5 empty] | 0
|  |  | Základ dane |  |  | Sadzba dane | Výška dane
| DPH | základná | 0 |  |  | 20% | 0
|  | znížená | 0 |  |  | 20% | 0
|  | zákl. prenesená | 0 |  |  | 20% | 0
|  | zníž. prenesená | 0 |  |  | 20% | 0
|  | nulová | 0 |  |  | 0% | 0
| Cena s DPH |  |  | v | EUR |  | 0
| Projektant |  |  | Spracovateľ
| Dátum a podpis: |  | Pečiatka | Dátum a podpis: |  |  | Pečiatka
| Objednávateľ |  |  | Zhotoviteľ
| Dátum a podpis: |  | Pečiatka | Dátum a podpis: |  |  | Pečiatka
REKAPITULÁCIA ROZPOČTU
Stavba:
Obnova študentského domova Ľ.Štúra TU vo Zvolene
Objekt:
SO 02 - Obnova strešnej krytiny markízy a balkónov
Časť:
B02 - Blok B
Miesto: |  |  | Zvolen, k.ú. Zvolen |  |  | Dátum: | 19. 12. 2023
Objednávateľ: |  |  | Technická univerzita vo Zvolene |  |  | Projektant: | Ing. Stanislav Mikle
Zhotoviteľ: |  |  | Vyplň údaj |  |  | Spracovateľ: | Béger
Kód dielu - Popis | [6 empty] | Cena celkom [EUR]
Náklady z rozpočtu | [6 empty] | 0 | [12 empty] | -1
| HSV - Práce a dodávky HSV | [5 empty] | 0
| 6 - Úpravy povrchov, podlahy, osadenie | [5 empty] | 0
| PSV - Práce a dodávky PSV | [5 empty] | 0
| 711 - Izolácie proti vode a vlhkosti | [5 empty] | 0
| 713 - Izolácie tepelné | [5 empty] | 0
| 764 - Konštrukcie klampiarske | [5 empty] | 0
ROZPOČET
Stavba:
Obnova študentského domova Ľ.Štúra TU vo Zvolene
Objekt:
SO 02 - Obnova strešnej krytiny markízy a balkónov
Časť:
B02 - Blok B
Miesto: |  |  | Zvolen, k.ú. Zvolen |  |  | Dátum: | 19. 12. 2023
Objednávateľ: |  |  | Technická univerzita vo Zvolene |  |  | Projektant: | Ing. Stanislav Mikle
Zhotoviteľ: |  |  | Vyplň údaj |  |  | Spracovateľ: | Béger
PČ | Typ | Kód | Popis | MJ | Množstvo | J.cena [EUR] | Cena celkom [EUR] | Cenová sústava |  |  | DPH | J. Nh [h] | Nh celkom [h] | J. hmotnosť [t] | Hmotnosť celkom [t] | J. suť [t] | Suť Celkom [t]
Náklady z rozpočtu | [6 empty] | 0 | [5 empty] | 0 |  | 0.15796 |  | 0 |  | D | -1 | [7 empty] | 0
| D | HSV | Práce a dodávky HSV |  |  |  | 0 | [5 empty] | 0 |  | 0.0014107 |  | 0 | 1 | D | 0 | ROZPOCET | [6 empty] | 0
| D | 6 | Úpravy povrchov, podlahy, osadenie |  |  |  | 0 | [5 empty] | 0 |  | 0.0014107 |  | 0 | 1 | D | 1 | ROZPOCET | [6 empty] | 0
1 | K | 632481151.1 | Lepiaca malta 2x so sklolaminátovou mriežkou 2x - strecha - ozn. SP1 | m2 | 9.405 |  | 0 |  |  |  | znížená |  | 0 | 0.00015 | 0.0014107 | 0 | 0 | 4 | K | 2 | ROZPOCET | 0 | 0 | 0 | 0 | 0 | 2 | 0 | 4 | -1891167669
| D | PSV | Práce a dodávky PSV |  |  |  | 0 | [5 empty] | 0 |  | 0.15655 |  | 0 | 2 | D | 0 | ROZPOCET | [6 empty] | 0
| D | 711 | Izolácie proti vode a vlhkosti |  |  |  | 0 | [5 empty] | 0 |  | 0.026522 |  | 0 | 2 | D | 1 | ROZPOCET | [6 empty] | 0
2 | K | 711210200.S | Zhotovenie dvojnásobnej izol. stierky balkónov a terás na ploche vodorovnej | m2 | 9.405 |  | 0 |  |  |  | znížená |  | 0 | 0 | 0 | 0 | 0 | 16 | K | 2 | ROZPOCET | 0 | 0 | 0 | 0 | 0 | 2 | 0 | 16 | 1227266912
3 | M | 245650000400.S | Stierka hydroizolačná na báze cementu, 1-zložková, pružná | kg | 26.334 |  | 0 |  |  |  | znížená |  | 0 | 0.001 | 0.026334 | 0 | 0 | 32 | M | 2 | ROZPOCET | 0 | 0 | 0 | 0 | 0 | 2 | 0 | 16 | 774016492
4 | M | 247710007700.S | Pás tesniaci š. 120 mm, na utesnenie rohových a spojovacích škár pri aplikácii hydroizolácií | m | 3.762 |  | 0 |  |  |  | znížená |  | 0 | 5e-05 | 0.0001881 | 0 | 0 | 32 | M | 2 | ROZPOCET | 0 | 0 | 0 | 0 | 0 | 2 | 0 | 16 | 307439725
5 | K | 998711203.S | Presun hmôt pre izoláciu proti vode v objektoch výšky nad 12 do 60 m | % |  |  | 0 |  |  |  | znížená |  | 0 | 0 | 0 | 0 | 0 | 16 | K | 2 | ROZPOCET | 0 | 0 | 0 | 0 | 0 | 2 | 0 | 16 | -503166513
| D | 713 | Izolácie tepelné |  |  |  | 0 | [5 empty] | 0 |  | 0.044297 |  | 0 | 2 | D | 1 | ROZPOCET | [6 empty] | 0
6 | K | 713141155.S | Montáž tepelnej izolácie striech plochých do 10° minerálnou vlnou, rozloženej v jednej vrstve, prikotvením | m2 | 9.405 |  | 0 |  |  |  | znížená |  | 0 | 0.00012 | 0.0011286 | 0 | 0 | 16 | K | 2 | ROZPOCET | 0 | 0 | 0 | 0 | 0 | 2 | 0 | 16 | 89662467
7 | M | 631440025201 | Doska z minerálnej vlny hr. 30 mm, izolácia pre zateplenie plochých striech | m2 | 9.593 |  | 0 |  |  |  | znížená |  | 0 | 0.0045 | 0.043168 | 0 | 0 | 32 | M | 2 | ROZPOCET | 0 | 0 | 0 | 0 | 0 | 2 | 0 | 16 | 197050068
8 | K | 998713203.S | Presun hmôt pre izolácie tepelné v objektoch výšky nad 12 m do 24 m | % |  |  | 0 |  |  |  | znížená |  | 0 | 0 | 0 | 0 | 0 | 16 | K | 2 | ROZPOCET | 0 | 0 | 0 | 0 | 0 | 2 | 0 | 16 | -938245062
| D | 764 | Konštrukcie klampiarske |  |  |  | 0 | [5 empty] | 0 |  | 0.085727 |  | 0 | 2 | D | 1 | ROZPOCET | [6 empty] | 0
9 | K | 764313221.S | Krytiny hladké z pozinkovaného farbeného PZf plechu, na dvojitú stojatú drážku kotvená do drevených klátikov - ozn. SP1 | m2 | 9.405 |  | 0 |  |  |  | znížená |  | 0 | 0.009115 | 0.085727 | 0 | 0 | 16 | K | 2 | ROZPOCET | 0 | 0 | 0 | 0 | 0 | 2 | 0 | 16 | -1117717077
10 | K | 998764203.S | Presun hmôt pre konštrukcie klampiarske v objektoch výšky nad 12 do 24 m | % |  |  | 0 |  |  |  | znížená |  | 0 | 0 | 0 | 0 | 0 | 16 | K | 2 | ROZPOCET | 0 | 0 | 0 | 0 | 0 | 2 | 0 | 16 | -1532705658

## C02 - Blok C
[9 empty] | >> skryté stĺpce << | [9 empty] | {d0160d75-fc1d-49c5-be06-2e4551e3c76e}
0
| KRYCÍ LIST ROZPOČTU | [8 empty] | v --- nižšie sa nachádzajú doplnkové a pomocné údaje k zostavám --- v | [8 empty] | False
Stavba:
Obnova študentského domova Ľ.Štúra TU vo Zvolene
Objekt:
SO 02 - Obnova strešnej krytiny markízy a balkónov
Časť:
C02 - Blok C
| JKSO: |  |  |  |  | KS:
| Miesto: |  | Zvolen, k.ú. Zvolen |  |  | Dátum: | 19. 12. 2023
| Objednávateľ: |  |  |  |  | IČO:
|  | Technická univerzita vo Zvolene |  |  |  | IČ DPH:
| Zhotoviteľ: |  |  |  |  | IČO: | Vyplň údaj
|  | Vyplň údaj |  |  |  | IČ DPH: | Vyplň údaj
| Projektant: |  |  |  |  | IČO:
|  | Ing. Stanislav Mikle |  |  |  | IČ DPH:
| Spracovateľ: |  |  |  |  | IČO:
|  | Béger |  |  |  | IČ DPH:
Poznámka:
| Cena bez DPH | [5 empty] | 0
|  |  | Základ dane |  |  | Sadzba dane | Výška dane
| DPH | základná | 0 |  |  | 20% | 0
|  | znížená | 0 |  |  | 20% | 0
|  | zákl. prenesená | 0 |  |  | 20% | 0
|  | zníž. prenesená | 0 |  |  | 20% | 0
|  | nulová | 0 |  |  | 0% | 0
| Cena s DPH |  |  | v | EUR |  | 0
| Projektant |  |  | Spracovateľ
| Dátum a podpis: |  | Pečiatka | Dátum a podpis: |  |  | Pečiatka
| Objednávateľ |  |  | Zhotoviteľ
| Dátum a podpis: |  | Pečiatka | Dátum a podpis: |  |  | Pečiatka
REKAPITULÁCIA ROZPOČTU
Stavba:
Obnova študentského domova Ľ.Štúra TU vo Zvolene
Objekt:
SO 02 - Obnova strešnej krytiny markízy a balkónov
Časť:
C02 - Blok C
Miesto: |  |  | Zvolen, k.ú. Zvolen |  |  | Dátum: | 19. 12. 2023
Objednávateľ: |  |  | Technická univerzita vo Zvolene |  |  | Projektant: | Ing. Stanislav Mikle
Zhotoviteľ: |  |  | Vyplň údaj |  |  | Spracovateľ: | Béger
Kód dielu - Popis | [6 empty] | Cena celkom [EUR]
Náklady z rozpočtu | [6 empty] | 0 | [12 empty] | -1
| HSV - Práce a dodávky HSV | [5 empty] | 0
| 6 - Úpravy povrchov, podlahy, osadenie | [5 empty] | 0
| PSV - Práce a dodávky PSV | [5 empty] | 0
| 711 - Izolácie proti vode a vlhkosti | [5 empty] | 0
| 713 - Izolácie tepelné | [5 empty] | 0
| 764 - Konštrukcie klampiarske | [5 empty] | 0
ROZPOČET
Stavba:
Obnova študentského domova Ľ.Štúra TU vo Zvolene
Objekt:
SO 02 - Obnova strešnej krytiny markízy a balkónov
Časť:
C02 - Blok C
Miesto: |  |  | Zvolen, k.ú. Zvolen |  |  | Dátum: | 19. 12. 2023
Objednávateľ: |  |  | Technická univerzita vo Zvolene |  |  | Projektant: | Ing. Stanislav Mikle
Zhotoviteľ: |  |  | Vyplň údaj |  |  | Spracovateľ: | Béger
PČ | Typ | Kód | Popis | MJ | Množstvo | J.cena [EUR] | Cena celkom [EUR] | Cenová sústava |  |  | DPH | J. Nh [h] | Nh celkom [h] | J. hmotnosť [t] | Hmotnosť celkom [t] | J. suť [t] | Suť Celkom [t]
Náklady z rozpočtu | [6 empty] | 0 | [5 empty] | 0 |  | 0.158 |  | 0 |  | D | -1 | [7 empty] | 0
| D | HSV | Práce a dodávky HSV |  |  |  | 0 | [5 empty] | 0 |  | 0.0014107 |  | 0 | 1 | D | 0 | ROZPOCET | [6 empty] | 0
| D | 6 | Úpravy povrchov, podlahy, osadenie |  |  |  | 0 | [5 empty] | 0 |  | 0.0014107 |  | 0 | 1 | D | 1 | ROZPOCET | [6 empty] | 0
1 | K | 632481151.1 | Lepiaca malta 2x so sklolaminátovou mriežkou 2x - strecha - ozn. SP1 | m2 | 9.405 |  | 0 |  |  |  | znížená |  | 0 | 0.00015 | 0.0014107 | 0 | 0 | 4 | K | 2 | ROZPOCET | 0 | 0 | 0 | 0 | 0 | 2 | 0 | 4 | -1603567054
| D | PSV | Práce a dodávky PSV |  |  |  | 0 | [5 empty] | 0 |  | 0.15659 |  | 0 | 2 | D | 0 | ROZPOCET | [6 empty] | 0
| D | 711 | Izolácie proti vode a vlhkosti |  |  |  | 0 | [5 empty] | 0 |  | 0.026522 |  | 0 | 2 | D | 1 | ROZPOCET | [6 empty] | 0
2 | K | 711210200.S | Zhotovenie dvojnásobnej izol. stierky balkónov a terás na ploche vodorovnej | m2 | 9.405 |  | 0 |  |  |  | znížená |  | 0 | 0 | 0 | 0 | 0 | 16 | K | 2 | ROZPOCET | 0 | 0 | 0 | 0 | 0 | 2 | 0 | 16 | 1266233829
3 | M | 245650000400.S | Stierka hydroizolačná na báze cementu, 1-zložková, pružná | kg | 26.334 |  | 0 |  |  |  | znížená |  | 0 | 0.001 | 0.026334 | 0 | 0 | 32 | M | 2 | ROZPOCET | 0 | 0 | 0 | 0 | 0 | 2 | 0 | 16 | 1901400284
4 | M | 247710007700.S | Pás tesniaci š. 120 mm, na utesnenie rohových a spojovacích škár pri aplikácii hydroizolácií | m | 3.762 |  | 0 |  |  |  | znížená |  | 0 | 5e-05 | 0.0001881 | 0 | 0 | 32 | M | 2 | ROZPOCET | 0 | 0 | 0 | 0 | 0 | 2 | 0 | 16 | 614297033
5 | K | 998711203.S | Presun hmôt pre izoláciu proti vode v objektoch výšky nad 12 do 60 m | % |  |  | 0 |  |  |  | znížená |  | 0 | 0 | 0 | 0 | 0 | 16 | K | 2 | ROZPOCET | 0 | 0 | 0 | 0 | 0 | 2 | 0 | 16 | -1879650720
| D | 713 | Izolácie tepelné |  |  |  | 0 | [5 empty] | 0 |  | 0.044297 |  | 0 | 2 | D | 1 | ROZPOCET | [6 empty] | 0
6 | K | 713141155.S | Montáž tepelnej izolácie striech plochých do 10° minerálnou vlnou, rozloženej v jednej vrstve, prikotvením | m2 | 9.405 |  | 0 |  |  |  | znížená |  | 0 | 0.00012 | 0.0011286 | 0 | 0 | 16 | K | 2 | ROZPOCET | 0 | 0 | 0 | 0 | 0 | 2 | 0 | 16 | -1781704421
7 | M | 631440025201 | Doska z minerálnej vlny hr. 30 mm, izolácia pre zateplenie plochých striech | m2 | 9.593 |  | 0 |  |  |  | znížená |  | 0 | 0.0045 | 0.043168 | 0 | 0 | 32 | M | 2 | ROZPOCET | 0 | 0 | 0 | 0 | 0 | 2 | 0 | 16 | -598466724
8 | K | 998713203.S | Presun hmôt pre izolácie tepelné v objektoch výšky nad 12 m do 24 m | % |  |  | 0 |  |  |  | znížená |  | 0 | 0 | 0 | 0 | 0 | 16 | K | 2 | ROZPOCET | 0 | 0 | 0 | 0 | 0 | 2 | 0 | 16 | -49668572
| D | 764 | Konštrukcie klampiarske |  |  |  | 0 | [5 empty] | 0 |  | 0.085774 |  | 0 | 2 | D | 1 | ROZPOCET | [6 empty] | 0
9 | K | 764313221.S | Krytiny hladké z pozinkovaného farbeného PZf plechu, na dvojitú stojatú drážku kotvená do drevených klátikov - ozn. SP1 | m2 | 9.405 |  | 0 |  |  |  | znížená |  | 0 | 0.00912 | 0.085774 | 0 | 0 | 16 | K | 2 | ROZPOCET | 0 | 0 | 0 | 0 | 0 | 2 | 0 | 16 | -940231948
10 | K | 998764203.S | Presun hmôt pre konštrukcie klampiarske v objektoch výšky nad 12 do 24 m | % |  |  | 0 |  |  |  | znížená |  | 0 | 0 | 0 | 0 | 0 | 16 | K | 2 | ROZPOCET | 0 | 0 | 0 | 0 | 0 | 2 | 0 | 16 | 17732321

## D02 - Blok D
[9 empty] | >> skryté stĺpce << | [9 empty] | {9d6a264e-4838-4b88-8802-ba837c62ea81}
0
| KRYCÍ LIST ROZPOČTU | [8 empty] | v --- nižšie sa nachádzajú doplnkové a pomocné údaje k zostavám --- v | [8 empty] | False
Stavba:
Obnova študentského domova Ľ.Štúra TU vo Zvolene
Objekt:
SO 02 - Obnova strešnej krytiny markízy a balkónov
Časť:
D02 - Blok D
| JKSO: |  |  |  |  | KS:
| Miesto: |  | Zvolen, k.ú. Zvolen |  |  | Dátum: | 19. 12. 2023
| Objednávateľ: |  |  |  |  | IČO:
|  | Technická univerzita vo Zvolene |  |  |  | IČ DPH:
| Zhotoviteľ: |  |  |  |  | IČO: | Vyplň údaj
|  | Vyplň údaj |  |  |  | IČ DPH: | Vyplň údaj
| Projektant: |  |  |  |  | IČO:
|  | Ing. Stanislav Mikle |  |  |  | IČ DPH:
| Spracovateľ: |  |  |  |  | IČO:
|  | Béger |  |  |  | IČ DPH:
Poznámka:
| Cena bez DPH | [5 empty] | 0
|  |  | Základ dane |  |  | Sadzba dane | Výška dane
| DPH | základná | 0 |  |  | 20% | 0
|  | znížená | 0 |  |  | 20% | 0
|  | zákl. prenesená | 0 |  |  | 20% | 0
|  | zníž. prenesená | 0 |  |  | 20% | 0
|  | nulová | 0 |  |  | 0% | 0
| Cena s DPH |  |  | v | EUR |  | 0
| Projektant |  |  | Spracovateľ
| Dátum a podpis: |  | Pečiatka | Dátum a podpis: |  |  | Pečiatka
| Objednávateľ |  |  | Zhotoviteľ
| Dátum a podpis: |  | Pečiatka | Dátum a podpis: |  |  | Pečiatka
REKAPITULÁCIA ROZPOČTU
Stavba:
Obnova študentského domova Ľ.Štúra TU vo Zvolene
Objekt:
SO 02 - Obnova strešnej krytiny markízy a balkónov
Časť:
D02 - Blok D
Miesto: |  |  | Zvolen, k.ú. Zvolen |  |  | Dátum: | 19. 12. 2023
Objednávateľ: |  |  | Technická univerzita vo Zvolene |  |  | Projektant: | Ing. Stanislav Mikle
Zhotoviteľ: |  |  | Vyplň údaj |  |  | Spracovateľ: | Béger
Kód dielu - Popis | [6 empty] | Cena celkom [EUR]
Náklady z rozpočtu | [6 empty] | 0 | [12 empty] | -1
| HSV - Práce a dodávky HSV | [5 empty] | 0
| 6 - Úpravy povrchov, podlahy, osadenie | [5 empty] | 0
| PSV - Práce a dodávky PSV | [5 empty] | 0
| 711 - Izolácie proti vode a vlhkosti | [5 empty] | 0
| 713 - Izolácie tepelné | [5 empty] | 0
| 764 - Konštrukcie klampiarske | [5 empty] | 0
ROZPOČET
Stavba:
Obnova študentského domova Ľ.Štúra TU vo Zvolene
Objekt:
SO 02 - Obnova strešnej krytiny markízy a balkónov
Časť:
D02 - Blok D
Miesto: |  |  | Zvolen, k.ú. Zvolen |  |  | Dátum: | 19. 12. 2023
Objednávateľ: |  |  | Technická univerzita vo Zvolene |  |  | Projektant: | Ing. Stanislav Mikle
Zhotoviteľ: |  |  | Vyplň údaj |  |  | Spracovateľ: | Béger
PČ | Typ | Kód | Popis | MJ | Množstvo | J.cena [EUR] | Cena celkom [EUR] | Cenová sústava |  |  | DPH | J. Nh [h] | Nh celkom [h] | J. hmotnosť [t] | Hmotnosť celkom [t] | J. suť [t] | Suť Celkom [t]
Náklady z rozpočtu | [6 empty] | 0 | [5 empty] | 0 |  | 0.44688 |  | 0 |  | D | -1 | [7 empty] | 0
| D | HSV | Práce a dodávky HSV |  |  |  | 0 | [5 empty] | 0 |  | 0.00399 |  | 0 | 1 | D | 0 | ROZPOCET | [6 empty] | 0
| D | 6 | Úpravy povrchov, podlahy, osadenie |  |  |  | 0 | [5 empty] | 0 |  | 0.00399 |  | 0 | 1 | D | 1 | ROZPOCET | [6 empty] | 0
1 | K | 632481151.1 | Lepiaca malta 2x so sklolaminátovou mriežkou 2x - strecha - ozn. SP1 | m2 | 26.6 |  | 0 |  |  |  | znížená |  | 0 | 0.00015 | 0.00399 | 0 | 0 | 4 | K | 2 | ROZPOCET | 0 | 0 | 0 | 0 | 0 | 2 | 0 | 4 | -1891167669
| D | PSV | Práce a dodávky PSV |  |  |  | 0 | [5 empty] | 0 |  | 0.44289 |  | 0 | 2 | D | 0 | ROZPOCET | [6 empty] | 0
| D | 711 | Izolácie proti vode a vlhkosti |  |  |  | 0 | [5 empty] | 0 |  | 0.075012 |  | 0 | 2 | D | 1 | ROZPOCET | [6 empty] | 0
2 | K | 711210200.S | Zhotovenie dvojnásobnej izol. stierky balkónov a terás na ploche vodorovnej | m2 | 26.6 |  | 0 |  |  |  | znížená |  | 0 | 0 | 0 | 0 | 0 | 16 | K | 2 | ROZPOCET | 0 | 0 | 0 | 0 | 0 | 2 | 0 | 16 | 1227266912
3 | M | 245650000400.S | Stierka hydroizolačná na báze cementu, 1-zložková, pružná | kg | 74.48 |  | 0 |  |  |  | znížená |  | 0 | 0.001 | 0.07448 | 0 | 0 | 32 | M | 2 | ROZPOCET | 0 | 0 | 0 | 0 | 0 | 2 | 0 | 16 | 774016492
4 | M | 247710007700.S | Pás tesniaci š. 120 mm, na utesnenie rohových a spojovacích škár pri aplikácii hydroizolácií | m | 10.64 |  | 0 |  |  |  | znížená |  | 0 | 5e-05 | 0.000532 | 0 | 0 | 32 | M | 2 | ROZPOCET | 0 | 0 | 0 | 0 | 0 | 2 | 0 | 16 | 307439725
5 | K | 998711203.S | Presun hmôt pre izoláciu proti vode v objektoch výšky nad 12 do 60 m | % |  |  | 0 |  |  |  | znížená |  | 0 | 0 | 0 | 0 | 0 | 16 | K | 2 | ROZPOCET | 0 | 0 | 0 | 0 | 0 | 2 | 0 | 16 | -503166513
| D | 713 | Izolácie tepelné |  |  |  | 0 | [5 empty] | 0 |  | 0.12529 |  | 0 | 2 | D | 1 | ROZPOCET | [6 empty] | 0
6 | K | 713141155.S | Montáž tepelnej izolácie striech plochých do 10° minerálnou vlnou, rozloženej v jednej vrstve, prikotvením | m2 | 26.6 |  | 0 |  |  |  | znížená |  | 0 | 0.00012 | 0.003192 | 0 | 0 | 16 | K | 2 | ROZPOCET | 0 | 0 | 0 | 0 | 0 | 2 | 0 | 16 | 89662467
7 | M | 631440025201 | Doska z minerálnej vlny hr. 30 mm, izolácia pre zateplenie plochých striech | m2 | 27.132 |  | 0 |  |  |  | znížená |  | 0 | 0.0045 | 0.12209 | 0 | 0 | 32 | M | 2 | ROZPOCET | 0 | 0 | 0 | 0 | 0 | 2 | 0 | 16 | 197050068
8 | K | 998713203.S | Presun hmôt pre izolácie tepelné v objektoch výšky nad 12 m do 24 m | % |  |  | 0 |  |  |  | znížená |  | 0 | 0 | 0 | 0 | 0 | 16 | K | 2 | ROZPOCET | 0 | 0 | 0 | 0 | 0 | 2 | 0 | 16 | -938245062
| D | 764 | Konštrukcie klampiarske |  |  |  | 0 | [5 empty] | 0 |  | 0.24259 |  | 0 | 2 | D | 1 | ROZPOCET | [6 empty] | 0
9 | K | 764313221.S | Krytiny hladké z pozinkovaného farbeného PZf plechu, na dvojitú stojatú drážku kotvená do drevených klátikov - ozn. SP1 | m2 | 26.6 |  | 0 |  |  |  | znížená |  | 0 | 0.00912 | 0.24259 | 0 | 0 | 16 | K | 2 | ROZPOCET | 0 | 0 | 0 | 0 | 0 | 2 | 0 | 16 | -1117717077
10 | K | 998764203.S | Presun hmôt pre konštrukcie klampiarske v objektoch výšky nad 12 do 24 m | % |  |  | 0 |  |  |  | znížená |  | 0 | 0 | 0 | 0 | 0 | 16 | K | 2 | ROZPOCET | 0 | 0 | 0 | 0 | 0 | 2 | 0 | 16 | -1532705658

## E02 - Blok E
[9 empty] | >> skryté stĺpce << | [9 empty] | {00e747a6-349e-4f3f-b58c-7d9e5743e613}
0
| KRYCÍ LIST ROZPOČTU | [8 empty] | v --- nižšie sa nachádzajú doplnkové a pomocné údaje k zostavám --- v | [8 empty] | False
Stavba:
Obnova študentského domova Ľ.Štúra TU vo Zvolene
Objekt:
SO 02 - Obnova strešnej krytiny markízy a balkónov
Časť:
E02 - Blok E
| JKSO: |  |  |  |  | KS:
| Miesto: |  | Zvolen, k.ú. Zvolen |  |  | Dátum: | 19. 12. 2023
| Objednávateľ: |  |  |  |  | IČO:
|  | Technická univerzita vo Zvolene |  |  |  | IČ DPH:
| Zhotoviteľ: |  |  |  |  | IČO: | Vyplň údaj
|  | Vyplň údaj |  |  |  | IČ DPH: | Vyplň údaj
| Projektant: |  |  |  |  | IČO:
|  | Ing. Stanislav Mikle |  |  |  | IČ DPH:
| Spracovateľ: |  |  |  |  | IČO:
|  | Béger |  |  |  | IČ DPH:
Poznámka:
| Cena bez DPH | [5 empty] | 0
|  |  | Základ dane |  |  | Sadzba dane | Výška dane
| DPH | základná | 0 |  |  | 20% | 0
|  | znížená | 0 |  |  | 20% | 0
|  | zákl. prenesená | 0 |  |  | 20% | 0
|  | zníž. prenesená | 0 |  |  | 20% | 0
|  | nulová | 0 |  |  | 0% | 0
| Cena s DPH |  |  | v | EUR |  | 0
| Projektant |  |  | Spracovateľ
| Dátum a podpis: |  | Pečiatka | Dátum a podpis: |  |  | Pečiatka
| Objednávateľ |  |  | Zhotoviteľ
| Dátum a podpis: |  | Pečiatka | Dátum a podpis: |  |  | Pečiatka
REKAPITULÁCIA ROZPOČTU
Stavba:
Obnova študentského domova Ľ.Štúra TU vo Zvolene
Objekt:
SO 02 - Obnova strešnej krytiny markízy a balkónov
Časť:
E02 - Blok E
Miesto: |  |  | Zvolen, k.ú. Zvolen |  |  | Dátum: | 19. 12. 2023
Objednávateľ: |  |  | Technická univerzita vo Zvolene |  |  | Projektant: | Ing. Stanislav Mikle
Zhotoviteľ: |  |  | Vyplň údaj |  |  | Spracovateľ: | Béger
Kód dielu - Popis | [6 empty] | Cena celkom [EUR]
Náklady z rozpočtu | [6 empty] | 0 | [12 empty] | -1
| PSV - Práce a dodávky PSV | [5 empty] | 0
| 711 - Izolácie proti vode a vlhkosti | [5 empty] | 0
| 712 - Izolácie striech, povlakové krytiny | [5 empty] | 0
| 713 - Izolácie tepelné | [5 empty] | 0
| 764 - Konštrukcie klampiarske | [5 empty] | 0
ROZPOČET
Stavba:
Obnova študentského domova Ľ.Štúra TU vo Zvolene
Objekt:
SO 02 - Obnova strešnej krytiny markízy a balkónov
Časť:
E02 - Blok E
Miesto: |  |  | Zvolen, k.ú. Zvolen |  |  | Dátum: | 19. 12. 2023
Objednávateľ: |  |  | Technická univerzita vo Zvolene |  |  | Projektant: | Ing. Stanislav Mikle
Zhotoviteľ: |  |  | Vyplň údaj |  |  | Spracovateľ: | Béger
PČ | Typ | Kód | Popis | MJ | Množstvo | J.cena [EUR] | Cena celkom [EUR] | Cenová sústava |  |  | DPH | J. Nh [h] | Nh celkom [h] | J. hmotnosť [t] | Hmotnosť celkom [t] | J. suť [t] | Suť Celkom [t]
Náklady z rozpočtu | [6 empty] | 0 | [5 empty] | 0 |  | 0.78248 |  | 0 |  | D | -1 | [7 empty] | 0
| D | PSV | Práce a dodávky PSV |  |  |  | 0 | [5 empty] | 0 |  | 0.78248 |  | 0 | 2 | D | 0 | ROZPOCET | [6 empty] | 0
| D | 711 | Izolácie proti vode a vlhkosti |  |  |  | 0 | [5 empty] | 0 |  | 0.45023 |  | 0 | 2 | D | 1 | ROZPOCET | [6 empty] | 0
5 | K | 711141559.S | Zhotovenie izolácie proti zemnej vlhkosti a tlakovej vode vodorovná NAIP pritavením | m2 | 62 |  | 0 |  |  |  | znížená |  | 0 | 0.00054 | 0.03348 | 0 | 0 | 16 | K | 2 | ROZPOCET | 0 | 0 | 0 | 0 | 0 | 2 | 0 | 16 | -1026637410
7 | M | 628330000100.S | Pás asfaltový SBS s bridličným posypom hr. 5,2 mm vystužený netkanou polyesterovou rohožou modifikovaný | m2 | 35.65 |  | 0 |  |  |  | znížená |  | 0 | 0.00744 | 0.26524 | 0 | 0 | 32 | M | 2 | ROZPOCET | 0 | 0 | 0 | 0 | 0 | 2 | 0 | 16 | 170599567
6 | M | 628310001000 | Pás asfaltový HYDROBIT V 60 S 35 pre spodné vrstvy hydroizolačných systémov, ICOPAL | m2 | 35.65 |  | 0 |  |  |  | znížená |  | 0 | 0.00425 | 0.15151 | 0 | 0 | 32 | M | 2 | ROZPOCET | 0 | 0 | 0 | 0 | 0 | 2 | 0 | 16 | -1065251608
8 | K | 998711203.S | Presun hmôt pre izoláciu proti vode v objektoch výšky nad 12 do 60 m | % |  |  | 0 |  |  |  | znížená |  | 0 | 0 | 0 | 0 | 0 | 16 | K | 2 | ROZPOCET | 0 | 0 | 0 | 0 | 0 | 2 | 0 | 16 | -94885048
| D | 712 | Izolácie striech, povlakové krytiny |  |  |  | 0 | [5 empty] | 0 |  | 0.22761 |  | 0 | 2 | D | 1 | ROZPOCET | [6 empty] | 0
1 | K | 712991030.S | Montáž podkladnej konštrukcie z OSB dosiek na atike šírky 311 - 410 mm pod klampiarske konštrukcie | m | 31 |  | 0 |  |  |  | znížená |  | 0 | 3.21e-05 | 0.0009951 | 0 | 0 | 16 | K | 2 | ROZPOCET | 0 | 0 | 0 | 0 | 0 | 2 | 0 | 16 | 810741652
2 | M | 311690001000.S | Rozperný nit 6x30 mm do betónu, hliníkový | ks | 248 |  | 0 |  |  |  | znížená |  | 0 | 0.00035 | 0.0868 | 0 | 0 | 32 | M | 2 | ROZPOCET | 0 | 0 | 0 | 0 | 0 | 2 | 0 | 16 | 1181994265
3 | M | 607260000450.S | Doska OSB nebrúsená hr. 25 mm | m2 | 12.71 |  | 0 |  |  |  | znížená |  | 0 | 0.011 | 0.13981 | 0 | 0 | 32 | M | 2 | ROZPOCET | 0 | 0 | 0 | 0 | 0 | 2 | 0 | 16 | 1537939039
4 | K | 998712203.S | Presun hmôt pre izoláciu povlakovej krytiny v objektoch výšky nad 12 do 24 m | % |  |  | 0 |  |  |  | znížená |  | 0 | 0 | 0 | 0 | 0 | 16 | K | 2 | ROZPOCET | 0 | 0 | 0 | 0 | 0 | 2 | 0 | 16 | -1044647838
| D | 713 | Izolácie tepelné |  |  |  | 0 | [5 empty] | 0 |  | 0.028743 |  | 0 | 2 | D | 1 | ROZPOCET | [6 empty] | 0
9 | K | 713142131.S | Montáž tepelnej izolácie striech plochých do 10° polystyrénom, jednovrstvová prilep. za studena | m2 | 24.8 |  | 0 |  |  |  | znížená |  | 0 | 0.001159 | 0.028743 | 0 | 0 | 16 | K | 2 | ROZPOCET | 0 | 0 | 0 | 0 | 0 | 2 | 0 | 16 | 561768789
10 | M | 747005160 | ISOVER - PUREN PLUS 026 dosky z polyuretánovej peny, hrúbka160mm - zrezaná hrana | m2 | 25.296 |  | 0 |  |  |  | znížená |  | 0 | 0 | 0 | 0 | 0 | 32 | M | 2 | ROZPOCET | 0 | 0 | 0 | 0 | 0 | 2 | 0 | 16 | 142079426
11 | K | 998713203.S | Presun hmôt pre izolácie tepelné v objektoch výšky nad 12 m do 24 m | % |  |  | 0 |  |  |  | znížená |  | 0 | 0 | 0 | 0 | 0 | 16 | K | 2 | ROZPOCET | 0 | 0 | 0 | 0 | 0 | 2 | 0 | 16 | -595977823
| D | 764 | Konštrukcie klampiarske |  |  |  | 0 | [5 empty] | 0 |  | 0.0759 |  | 0 | 2 | D | 1 | ROZPOCET | [6 empty] | 0
12 | K | 764430750.1 | Oplechovanie atík z hliníkového farebného Al plechu, vrátane rohov r.š. 570 mm - ozn. K27 | m | 33 |  | 0 |  |  |  | znížená |  | 0 | 0.0023 | 0.0759 | 0 | 0 | 16 | K | 2 | ROZPOCET | 0 | 0 | 0 | 0 | 0 | 2 | 0 | 16 | -1288089380
13 | K | 998764203.S | Presun hmôt pre konštrukcie klampiarske v objektoch výšky nad 12 do 24 m | % |  |  | 0 |  |  |  | znížená |  | 0 | 0 | 0 | 0 | 0 | 16 | K | 2 | ROZPOCET | 0 | 0 | 0 | 0 | 0 | 2 | 0 | 16 | 1492067273

## F02 - Blok F
[9 empty] | >> skryté stĺpce << | [9 empty] | {c2397d1f-0917-4809-9d40-19b51b3c6853}
0
| KRYCÍ LIST ROZPOČTU | [8 empty] | v --- nižšie sa nachádzajú doplnkové a pomocné údaje k zostavám --- v | [8 empty] | False
Stavba:
Obnova študentského domova Ľ.Štúra TU vo Zvolene
Objekt:
SO 02 - Obnova strešnej krytiny markízy a balkónov
Časť:
F02 - Blok F
| JKSO: |  |  |  |  | KS:
| Miesto: |  | Zvolen, k.ú. Zvolen |  |  | Dátum: | 19. 12. 2023
| Objednávateľ: |  |  |  |  | IČO:
|  | Technická univerzita vo Zvolene |  |  |  | IČ DPH:
| Zhotoviteľ: |  |  |  |  | IČO: | Vyplň údaj
|  | Vyplň údaj |  |  |  | IČ DPH: | Vyplň údaj
| Projektant: |  |  |  |  | IČO:
|  | Ing. Stanislav Mikle |  |  |  | IČ DPH:
| Spracovateľ: |  |  |  |  | IČO:
|  | Béger |  |  |  | IČ DPH:
Poznámka:
| Cena bez DPH | [5 empty] | 0
|  |  | Základ dane |  |  | Sadzba dane | Výška dane
| DPH | základná | 0 |  |  | 20% | 0
|  | znížená | 0 |  |  | 20% | 0
|  | zákl. prenesená | 0 |  |  | 20% | 0
|  | zníž. prenesená | 0 |  |  | 20% | 0
|  | nulová | 0 |  |  | 0% | 0
| Cena s DPH |  |  | v | EUR |  | 0
| Projektant |  |  | Spracovateľ
| Dátum a podpis: |  | Pečiatka | Dátum a podpis: |  |  | Pečiatka
| Objednávateľ |  |  | Zhotoviteľ
| Dátum a podpis: |  | Pečiatka | Dátum a podpis: |  |  | Pečiatka
REKAPITULÁCIA ROZPOČTU
Stavba:
Obnova študentského domova Ľ.Štúra TU vo Zvolene
Objekt:
SO 02 - Obnova strešnej krytiny markízy a balkónov
Časť:
F02 - Blok F
Miesto: |  |  | Zvolen, k.ú. Zvolen |  |  | Dátum: | 19. 12. 2023
Objednávateľ: |  |  | Technická univerzita vo Zvolene |  |  | Projektant: | Ing. Stanislav Mikle
Zhotoviteľ: |  |  | Vyplň údaj |  |  | Spracovateľ: | Béger
Kód dielu - Popis | [6 empty] | Cena celkom [EUR]
Náklady z rozpočtu | [6 empty] | 0 | [12 empty] | -1
| PSV - Práce a dodávky PSV | [5 empty] | 0
| 711 - Izolácie proti vode a vlhkosti | [5 empty] | 0
| 712 - Izolácie striech, povlakové krytiny | [5 empty] | 0
| 713 - Izolácie tepelné | [5 empty] | 0
| 764 - Konštrukcie klampiarske | [5 empty] | 0
ROZPOČET
Stavba:
Obnova študentského domova Ľ.Štúra TU vo Zvolene
Objekt:
SO 02 - Obnova strešnej krytiny markízy a balkónov
Časť:
F02 - Blok F
Miesto: |  |  | Zvolen, k.ú. Zvolen |  |  | Dátum: | 19. 12. 2023
Objednávateľ: |  |  | Technická univerzita vo Zvolene |  |  | Projektant: | Ing. Stanislav Mikle
Zhotoviteľ: |  |  | Vyplň údaj |  |  | Spracovateľ: | Béger
PČ | Typ | Kód | Popis | MJ | Množstvo | J.cena [EUR] | Cena celkom [EUR] | Cenová sústava |  |  | DPH | J. Nh [h] | Nh celkom [h] | J. hmotnosť [t] | Hmotnosť celkom [t] | J. suť [t] | Suť Celkom [t]
Náklady z rozpočtu | [6 empty] | 0 | [5 empty] | 0 |  | 0.78248 |  | 0 |  | D | -1 | [7 empty] | 0
| D | PSV | Práce a dodávky PSV |  |  |  | 0 | [5 empty] | 0 |  | 0.78248 |  | 0 | 2 | D | 0 | ROZPOCET | [6 empty] | 0
| D | 711 | Izolácie proti vode a vlhkosti |  |  |  | 0 | [5 empty] | 0 |  | 0.45023 |  | 0 | 2 | D | 1 | ROZPOCET | [6 empty] | 0
5 | K | 711141559.S | Zhotovenie izolácie proti zemnej vlhkosti a tlakovej vode vodorovná NAIP pritavením | m2 | 62 |  | 0 |  |  |  | znížená |  | 0 | 0.00054 | 0.03348 | 0 | 0 | 16 | K | 2 | ROZPOCET | 0 | 0 | 0 | 0 | 0 | 2 | 0 | 16 | -1026637410
7 | M | 628330000100.S | Pás asfaltový SBS s bridličným posypom hr. 5,2 mm vystužený netkanou polyesterovou rohožou modifikovaný | m2 | 35.65 |  | 0 |  |  |  | znížená |  | 0 | 0.00744 | 0.26524 | 0 | 0 | 32 | M | 2 | ROZPOCET | 0 | 0 | 0 | 0 | 0 | 2 | 0 | 16 | 170599567
6 | M | 628310001000 | Pás asfaltový HYDROBIT V 60 S 35 pre spodné vrstvy hydroizolačných systémov, ICOPAL | m2 | 35.65 |  | 0 |  |  |  | znížená |  | 0 | 0.00425 | 0.15151 | 0 | 0 | 32 | M | 2 | ROZPOCET | 0 | 0 | 0 | 0 | 0 | 2 | 0 | 16 | -1065251608
8 | K | 998711203.S | Presun hmôt pre izoláciu proti vode v objektoch výšky nad 12 do 60 m | % |  |  | 0 |  |  |  | znížená |  | 0 | 0 | 0 | 0 | 0 | 16 | K | 2 | ROZPOCET | 0 | 0 | 0 | 0 | 0 | 2 | 0 | 16 | -94885048
| D | 712 | Izolácie striech, povlakové krytiny |  |  |  | 0 | [5 empty] | 0 |  | 0.22761 |  | 0 | 2 | D | 1 | ROZPOCET | [6 empty] | 0
1 | K | 712991030.S | Montáž podkladnej konštrukcie z OSB dosiek na atike šírky 311 - 410 mm pod klampiarske konštrukcie | m | 31 |  | 0 |  |  |  | znížená |  | 0 | 3.21e-05 | 0.0009951 | 0 | 0 | 16 | K | 2 | ROZPOCET | 0 | 0 | 0 | 0 | 0 | 2 | 0 | 16 | 810741652
2 | M | 311690001000.S | Rozperný nit 6x30 mm do betónu, hliníkový | ks | 248 |  | 0 |  |  |  | znížená |  | 0 | 0.00035 | 0.0868 | 0 | 0 | 32 | M | 2 | ROZPOCET | 0 | 0 | 0 | 0 | 0 | 2 | 0 | 16 | 1181994265
3 | M | 607260000450.S | Doska OSB nebrúsená hr. 25 mm | m2 | 12.71 |  | 0 |  |  |  | znížená |  | 0 | 0.011 | 0.13981 | 0 | 0 | 32 | M | 2 | ROZPOCET | 0 | 0 | 0 | 0 | 0 | 2 | 0 | 16 | 1537939039
4 | K | 998712203.S | Presun hmôt pre izoláciu povlakovej krytiny v objektoch výšky nad 12 do 24 m | % |  |  | 0 |  |  |  | znížená |  | 0 | 0 | 0 | 0 | 0 | 16 | K | 2 | ROZPOCET | 0 | 0 | 0 | 0 | 0 | 2 | 0 | 16 | -1044647838
| D | 713 | Izolácie tepelné |  |  |  | 0 | [5 empty] | 0 |  | 0.028743 |  | 0 | 2 | D | 1 | ROZPOCET | [6 empty] | 0
9 | K | 713142131.S | Montáž tepelnej izolácie striech plochých do 10° polystyrénom, jednovrstvová prilep. za studena | m2 | 24.8 |  | 0 |  |  |  | znížená |  | 0 | 0.001159 | 0.028743 | 0 | 0 | 16 | K | 2 | ROZPOCET | 0 | 0 | 0 | 0 | 0 | 2 | 0 | 16 | 561768789
10 | M | 747005160 | ISOVER - PUREN PLUS 026 dosky z polyuretánovej peny, hrúbka160mm - zrezaná hrana | m2 | 25.296 |  | 0 |  |  |  | znížená |  | 0 | 0 | 0 | 0 | 0 | 32 | M | 2 | ROZPOCET | 0 | 0 | 0 | 0 | 0 | 2 | 0 | 16 | 142079426
11 | K | 998713203.S | Presun hmôt pre izolácie tepelné v objektoch výšky nad 12 m do 24 m | % |  |  | 0 |  |  |  | znížená |  | 0 | 0 | 0 | 0 | 0 | 16 | K | 2 | ROZPOCET | 0 | 0 | 0 | 0 | 0 | 2 | 0 | 16 | -595977823
| D | 764 | Konštrukcie klampiarske |  |  |  | 0 | [5 empty] | 0 |  | 0.0759 |  | 0 | 2 | D | 1 | ROZPOCET | [6 empty] | 0
12 | K | 764430750.1 | Oplechovanie atík z hliníkového farebného Al plechu, vrátane rohov r.š. 570 mm - ozn. K27 | m | 33 |  | 0 |  |  |  | znížená |  | 0 | 0.0023 | 0.0759 | 0 | 0 | 16 | K | 2 | ROZPOCET | 0 | 0 | 0 | 0 | 0 | 2 | 0 | 16 | -1288089380
13 | K | 998764203.S | Presun hmôt pre konštrukcie klampiarske v objektoch výšky nad 12 do 24 m | % |  |  | 0 |  |  |  | znížená |  | 0 | 0 | 0 | 0 | 0 | 16 | K | 2 | ROZPOCET | 0 | 0 | 0 | 0 | 0 | 2 | 0 | 16 | 1492067273

## G02 - Blok G
[9 empty] | >> skryté stĺpce << | [9 empty] | {2ea19f30-c7ee-49a3-a5d5-664a047f29df}
0
| KRYCÍ LIST ROZPOČTU | [8 empty] | v --- nižšie sa nachádzajú doplnkové a pomocné údaje k zostavám --- v | [8 empty] | False
Stavba:
Obnova študentského domova Ľ.Štúra TU vo Zvolene
Objekt:
SO 02 - Obnova strešnej krytiny markízy a balkónov
Časť:
G02 - Blok G
| JKSO: |  |  |  |  | KS:
| Miesto: |  | Zvolen, k.ú. Zvolen |  |  | Dátum: | 19. 12. 2023
| Objednávateľ: |  |  |  |  | IČO:
|  | Technická univerzita vo Zvolene |  |  |  | IČ DPH:
| Zhotoviteľ: |  |  |  |  | IČO: | Vyplň údaj
|  | Vyplň údaj |  |  |  | IČ DPH: | Vyplň údaj
| Projektant: |  |  |  |  | IČO:
|  | Ing. Stanislav Mikle |  |  |  | IČ DPH:
| Spracovateľ: |  |  |  |  | IČO:
|  | Béger |  |  |  | IČ DPH:
Poznámka:
| Cena bez DPH | [5 empty] | 0
|  |  | Základ dane |  |  | Sadzba dane | Výška dane
| DPH | základná | 0 |  |  | 20% | 0
|  | znížená | 0 |  |  | 20% | 0
|  | zákl. prenesená | 0 |  |  | 20% | 0
|  | zníž. prenesená | 0 |  |  | 20% | 0
|  | nulová | 0 |  |  | 0% | 0
| Cena s DPH |  |  | v | EUR |  | 0
| Projektant |  |  | Spracovateľ
| Dátum a podpis: |  | Pečiatka | Dátum a podpis: |  |  | Pečiatka
| Objednávateľ |  |  | Zhotoviteľ
| Dátum a podpis: |  | Pečiatka | Dátum a podpis: |  |  | Pečiatka
REKAPITULÁCIA ROZPOČTU
Stavba:
Obnova študentského domova Ľ.Štúra TU vo Zvolene
Objekt:
SO 02 - Obnova strešnej krytiny markízy a balkónov
Časť:
G02 - Blok G
Miesto: |  |  | Zvolen, k.ú. Zvolen |  |  | Dátum: | 19. 12. 2023
Objednávateľ: |  |  | Technická univerzita vo Zvolene |  |  | Projektant: | Ing. Stanislav Mikle
Zhotoviteľ: |  |  | Vyplň údaj |  |  | Spracovateľ: | Béger
Kód dielu - Popis | [6 empty] | Cena celkom [EUR]
Náklady z rozpočtu | [6 empty] | 0 | [12 empty] | -1
| PSV - Práce a dodávky PSV | [5 empty] | 0
| 711 - Izolácie proti vode a vlhkosti | [5 empty] | 0
| 712 - Izolácie striech, povlakové krytiny | [5 empty] | 0
| 713 - Izolácie tepelné | [5 empty] | 0
| 764 - Konštrukcie klampiarske | [5 empty] | 0
ROZPOČET
Stavba:
Obnova študentského domova Ľ.Štúra TU vo Zvolene
Objekt:
SO 02 - Obnova strešnej krytiny markízy a balkónov
Časť:
G02 - Blok G
Miesto: |  |  | Zvolen, k.ú. Zvolen |  |  | Dátum: | 19. 12. 2023
Objednávateľ: |  |  | Technická univerzita vo Zvolene |  |  | Projektant: | Ing. Stanislav Mikle
Zhotoviteľ: |  |  | Vyplň údaj |  |  | Spracovateľ: | Béger
PČ | Typ | Kód | Popis | MJ | Množstvo | J.cena [EUR] | Cena celkom [EUR] | Cenová sústava |  |  | DPH | J. Nh [h] | Nh celkom [h] | J. hmotnosť [t] | Hmotnosť celkom [t] | J. suť [t] | Suť Celkom [t]
Náklady z rozpočtu | [6 empty] | 0 | [5 empty] | 0 |  | 0.78248 |  | 0 |  | D | -1 | [7 empty] | 0
| D | PSV | Práce a dodávky PSV |  |  |  | 0 | [5 empty] | 0 |  | 0.78248 |  | 0 | 2 | D | 0 | ROZPOCET | [6 empty] | 0
| D | 711 | Izolácie proti vode a vlhkosti |  |  |  | 0 | [5 empty] | 0 |  | 0.45023 |  | 0 | 2 | D | 1 | ROZPOCET | [6 empty] | 0
5 | K | 711141559.S | Zhotovenie izolácie proti zemnej vlhkosti a tlakovej vode vodorovná NAIP pritavením | m2 | 62 |  | 0 |  |  |  | znížená |  | 0 | 0.00054 | 0.03348 | 0 | 0 | 16 | K | 2 | ROZPOCET | 0 | 0 | 0 | 0 | 0 | 2 | 0 | 16 | -1026637410
7 | M | 628330000100.S | Pás asfaltový SBS s bridličným posypom hr. 5,2 mm vystužený netkanou polyesterovou rohožou modifikovaný | m2 | 35.65 |  | 0 |  |  |  | znížená |  | 0 | 0.00744 | 0.26524 | 0 | 0 | 32 | M | 2 | ROZPOCET | 0 | 0 | 0 | 0 | 0 | 2 | 0 | 16 | 170599567
6 | M | 628310001000 | Pás asfaltový HYDROBIT V 60 S 35 pre spodné vrstvy hydroizolačných systémov, ICOPAL | m2 | 35.65 |  | 0 |  |  |  | znížená |  | 0 | 0.00425 | 0.15151 | 0 | 0 | 32 | M | 2 | ROZPOCET | 0 | 0 | 0 | 0 | 0 | 2 | 0 | 16 | -1065251608
8 | K | 998711203.S | Presun hmôt pre izoláciu proti vode v objektoch výšky nad 12 do 60 m | % |  |  | 0 |  |  |  | znížená |  | 0 | 0 | 0 | 0 | 0 | 16 | K | 2 | ROZPOCET | 0 | 0 | 0 | 0 | 0 | 2 | 0 | 16 | -94885048
| D | 712 | Izolácie striech, povlakové krytiny |  |  |  | 0 | [5 empty] | 0 |  | 0.22761 |  | 0 | 2 | D | 1 | ROZPOCET | [6 empty] | 0
1 | K | 712991030.S | Montáž podkladnej konštrukcie z OSB dosiek na atike šírky 311 - 410 mm pod klampiarske konštrukcie | m | 31 |  | 0 |  |  |  | znížená |  | 0 | 3.21e-05 | 0.0009951 | 0 | 0 | 16 | K | 2 | ROZPOCET | 0 | 0 | 0 | 0 | 0 | 2 | 0 | 16 | 810741652
2 | M | 311690001000.S | Rozperný nit 6x30 mm do betónu, hliníkový | ks | 248 |  | 0 |  |  |  | znížená |  | 0 | 0.00035 | 0.0868 | 0 | 0 | 32 | M | 2 | ROZPOCET | 0 | 0 | 0 | 0 | 0 | 2 | 0 | 16 | 1181994265
3 | M | 607260000450.S | Doska OSB nebrúsená hr. 25 mm | m2 | 12.71 |  | 0 |  |  |  | znížená |  | 0 | 0.011 | 0.13981 | 0 | 0 | 32 | M | 2 | ROZPOCET | 0 | 0 | 0 | 0 | 0 | 2 | 0 | 16 | 1537939039
4 | K | 998712203.S | Presun hmôt pre izoláciu povlakovej krytiny v objektoch výšky nad 12 do 24 m | % |  |  | 0 |  |  |  | znížená |  | 0 | 0 | 0 | 0 | 0 | 16 | K | 2 | ROZPOCET | 0 | 0 | 0 | 0 | 0 | 2 | 0 | 16 | -1044647838
| D | 713 | Izolácie tepelné |  |  |  | 0 | [5 empty] | 0 |  | 0.028743 |  | 0 | 2 | D | 1 | ROZPOCET | [6 empty] | 0
9 | K | 713142131.S | Montáž tepelnej izolácie striech plochých do 10° polystyrénom, jednovrstvová prilep. za studena | m2 | 24.8 |  | 0 |  |  |  | znížená |  | 0 | 0.001159 | 0.028743 | 0 | 0 | 16 | K | 2 | ROZPOCET | 0 | 0 | 0 | 0 | 0 | 2 | 0 | 16 | 561768789
10 | M | 747005160 | ISOVER - PUREN PLUS 026 dosky z polyuretánovej peny, hrúbka160mm - zrezaná hrana | m2 | 25.296 |  | 0 |  |  |  | znížená |  | 0 | 0 | 0 | 0 | 0 | 32 | M | 2 | ROZPOCET | 0 | 0 | 0 | 0 | 0 | 2 | 0 | 16 | 142079426
11 | K | 998713203.S | Presun hmôt pre izolácie tepelné v objektoch výšky nad 12 m do 24 m | % |  |  | 0 |  |  |  | znížená |  | 0 | 0 | 0 | 0 | 0 | 16 | K | 2 | ROZPOCET | 0 | 0 | 0 | 0 | 0 | 2 | 0 | 16 | -595977823
| D | 764 | Konštrukcie klampiarske |  |  |  | 0 | [5 empty] | 0 |  | 0.0759 |  | 0 | 2 | D | 1 | ROZPOCET | [6 empty] | 0
12 | K | 764430750.1 | Oplechovanie atík z hliníkového farebného Al plechu, vrátane rohov r.š. 570 mm - ozn. K27 | m | 33 |  | 0 |  |  |  | znížená |  | 0 | 0.0023 | 0.0759 | 0 | 0 | 16 | K | 2 | ROZPOCET | 0 | 0 | 0 | 0 | 0 | 2 | 0 | 16 | -1288089380
13 | K | 998764203.S | Presun hmôt pre konštrukcie klampiarske v objektoch výšky nad 12 do 24 m | % |  |  | 0 |  |  |  | znížená |  | 0 | 0 | 0 | 0 | 0 | 16 | K | 2 | ROZPOCET | 0 | 0 | 0 | 0 | 0 | 2 | 0 | 16 | 1492067273

## A03 - Blok A
[9 empty] | >> skryté stĺpce << | [9 empty] | {19271e22-a62d-42bb-91ea-9c592ee22bbc}
0
| KRYCÍ LIST ROZPOČTU | [8 empty] | v --- nižšie sa nachádzajú doplnkové a pomocné údaje k zostavám --- v | [8 empty] | False
Stavba:
Obnova študentského domova Ľ.Štúra TU vo Zvolene
Objekt:
SO 03 - SO 03 - Výmena vonkajších výplní otvorov, parapety
Časť:
A03 - Blok A
| JKSO: |  |  |  |  | KS:
| Miesto: |  | Zvolen, k.ú. Zvolen |  |  | Dátum: | 19. 12. 2023
| Objednávateľ: |  |  |  |  | IČO:
|  | Technická univerzita vo Zvolene |  |  |  | IČ DPH:
| Zhotoviteľ: |  |  |  |  | IČO: | Vyplň údaj
|  | Vyplň údaj |  |  |  | IČ DPH: | Vyplň údaj
| Projektant: |  |  |  |  | IČO:
|  | Ing. Stanislav Mikle |  |  |  | IČ DPH:
| Spracovateľ: |  |  |  |  | IČO:
|  | Béger |  |  |  | IČ DPH:
Poznámka:
| Cena bez DPH | [5 empty] | 0
|  |  | Základ dane |  |  | Sadzba dane | Výška dane
| DPH | základná | 0 |  |  | 20% | 0
|  | znížená | 0 |  |  | 20% | 0
|  | zákl. prenesená | 0 |  |  | 20% | 0
|  | zníž. prenesená | 0 |  |  | 20% | 0
|  | nulová | 0 |  |  | 0% | 0
| Cena s DPH |  |  | v | EUR |  | 0
| Projektant |  |  | Spracovateľ
| Dátum a podpis: |  | Pečiatka | Dátum a podpis: |  |  | Pečiatka
| Objednávateľ |  |  | Zhotoviteľ
| Dátum a podpis: |  | Pečiatka | Dátum a podpis: |  |  | Pečiatka
REKAPITULÁCIA ROZPOČTU
Stavba:
Obnova študentského domova Ľ.Štúra TU vo Zvolene
Objekt:
SO 03 - SO 03 - Výmena vonkajších výplní otvorov, parapety
Časť:
A03 - Blok A
Miesto: |  |  | Zvolen, k.ú. Zvolen |  |  | Dátum: | 19. 12. 2023
Objednávateľ: |  |  | Technická univerzita vo Zvolene |  |  | Projektant: | Ing. Stanislav Mikle
Zhotoviteľ: |  |  | Vyplň údaj |  |  | Spracovateľ: | Béger
Kód dielu - Popis | [6 empty] | Cena celkom [EUR]
Náklady z rozpočtu | [6 empty] | 0 | [12 empty] | -1
| PSV - Práce a dodávky PSV | [5 empty] | 0
| 764 - Konštrukcie klampiarske | [5 empty] | 0
| 766 - Konštrukcie stolárske | [5 empty] | 0
| 767 - Konštrukcie doplnkové kovové | [5 empty] | 0
ROZPOČET
Stavba:
Obnova študentského domova Ľ.Štúra TU vo Zvolene
Objekt:
SO 03 - SO 03 - Výmena vonkajších výplní otvorov, parapety
Časť:
A03 - Blok A
Miesto: |  |  | Zvolen, k.ú. Zvolen |  |  | Dátum: | 19. 12. 2023
Objednávateľ: |  |  | Technická univerzita vo Zvolene |  |  | Projektant: | Ing. Stanislav Mikle
Zhotoviteľ: |  |  | Vyplň údaj |  |  | Spracovateľ: | Béger
PČ | Typ | Kód | Popis | MJ | Množstvo | J.cena [EUR] | Cena celkom [EUR] | Cenová sústava |  |  | DPH | J. Nh [h] | Nh celkom [h] | J. hmotnosť [t] | Hmotnosť celkom [t] | J. suť [t] | Suť Celkom [t]
Náklady z rozpočtu | [6 empty] | 0 | [5 empty] | 0 |  | 12.0076 |  | 0 |  | D | -1 | [7 empty] | 0
| D | PSV | Práce a dodávky PSV |  |  |  | 0 | [5 empty] | 0 |  | 12.0076 |  | 0 | 2 | D | 0 | ROZPOCET | [6 empty] | 0
| D | 764 | Konštrukcie klampiarske |  |  |  | 0 | [5 empty] | 0 |  | 0.70825 |  | 0 | 2 | D | 1 | ROZPOCET | [6 empty] | 0
1 | K | 764410760.1 | Oplechovanie parapetov z hliníkového farebného Al plechu, vrátane rohov r.š. 440 mm, dl. 2250 mm - ozn. K1 | m | 245.25 |  | 0 |  |  |  | znížená |  | 0 | 0.00167 | 0.40957 | 0 | 0 | 16 | K | 2 | ROZPOCET | 0 | 0 | 0 | 0 | 0 | 2 | 0 | 16 | 614701364
2 | K | 764410760.2 | Oplechovanie parapetov z hliníkového farebného Al plechu, vrátane rohov r.š. 440 mm, dl. 3150 mm - ozn. K2 | m | 47.25 |  | 0 |  |  |  | znížená |  | 0 | 0.00167 | 0.078908 | 0 | 0 | 16 | K | 2 | ROZPOCET | 0 | 0 | 0 | 0 | 0 | 2 | 0 | 16 | -1609824881
3 | K | 764410760.3 | Oplechovanie parapetov z hliníkového farebného Al plechu, vrátane rohov r.š. 440 mm, dl. 3450 mm - ozn. K3 | m | 20.7 |  | 0 |  |  |  | znížená |  | 0 | 0.00167 | 0.034569 | 0 | 0 | 16 | K | 2 | ROZPOCET | 0 | 0 | 0 | 0 | 0 | 2 | 0 | 16 | -122956258
4 | K | 764410760.4 | Oplechovanie parapetov z hliníkového farebného Al plechu, vrátane rohov r.š. 440 mm, dl. 10650 mm - ozn. K4 | m | 63.9 |  | 0 |  |  |  | znížená |  | 0 | 0.00167 | 0.10671 | 0 | 0 | 16 | K | 2 | ROZPOCET | 0 | 0 | 0 | 0 | 0 | 2 | 0 | 16 | 796131706
5 | K | 764410760.5 | Oplechovanie parapetov z hliníkového farebného Al plechu, vrátane rohov r.š. 440 mm, dl. 10900 mm - ozn. K5 | m | 32.7 |  | 0 |  |  |  | znížená |  | 0 | 0.00167 | 0.054609 | 0 | 0 | 16 | K | 2 | ROZPOCET | 0 | 0 | 0 | 0 | 0 | 2 | 0 | 16 | 889589528
6 | K | 764410760.7 | Oplechovanie parapetov z hliníkového farebného Al plechu, vrátane rohov r.š. 440 mm, dl. 3000 mm - ozn. K7 | m | 12 |  | 0 |  |  |  | znížená |  | 0 | 0.00167 | 0.02004 | 0 | 0 | 16 | K | 2 | ROZPOCET | 0 | 0 | 0 | 0 | 0 | 2 | 0 | 16 | -1291515545
7 | K | 764410760.9 | Oplechovanie parapetov z hliníkového farebného Al plechu, vrátane rohov r.š. 440 mm, dl. 2300 mm - ozn. K9 | m | 2.3 |  | 0 |  |  |  | znížená |  | 0 | 0.00167 | 0.003841 | 0 | 0 | 16 | K | 2 | ROZPOCET | 0 | 0 | 0 | 0 | 0 | 2 | 0 | 16 | 1945924037
8 | K | 998764203.S | Presun hmôt pre konštrukcie klampiarske v objektoch výšky nad 12 do 24 m | % |  |  | 0 |  |  |  | znížená |  | 0 | 0 | 0 | 0 | 0 | 16 | K | 2 | ROZPOCET | 0 | 0 | 0 | 0 | 0 | 2 | 0 | 16 | -1322515937
| D | 766 | Konštrukcie stolárske |  |  |  | 0 | [5 empty] | 0 |  | 0.65737 |  | 0 | 2 | D | 1 | ROZPOCET | [6 empty] | 0
9 | K | 766694111.1 | Montáž parapetnej dosky Werzalit na podkladový profil Purenit 50x40 mm | m | 447.19 |  | 0 |  |  |  | znížená |  | 0 | 3e-05 | 0.013416 | 0 | 0 | 16 | K | 2 | ROZPOCET | 0 | 0 | 0 | 0 | 0 | 2 | 0 | 16 | 2058685611
10 | M | 611550000400.S | Parapetná doska vnútorná, šírka 350 mm, z drevotriesky laminovanej, WERZALIT, farba biela s krytkami | m | 447.19 |  | 0 |  |  |  | znížená |  | 0 | 0.00144 | 0.64395 | 0 | 0 | 32 | M | 2 | ROZPOCET | 0 | 0 | 0 | 0 | 0 | 2 | 0 | 16 | -1875257014
11 | K | 998766203.S | Presun hmot pre konštrukcie stolárske v objektoch výšky nad 12 do 24 m | % |  |  | 0 |  |  |  | znížená |  | 0 | 0 | 0 | 0 | 0 | 16 | K | 2 | ROZPOCET | 0 | 0 | 0 | 0 | 0 | 2 | 0 | 16 | -592992218
| D | 767 | Konštrukcie doplnkové kovové |  |  |  | 0 | [5 empty] | 0 |  | 10.642 |  | 0 | 2 | D | 1 | ROZPOCET | [6 empty] | 0
12 | K | 767612100.S | Montáž okien hliníkových s hydroizolačnými ISO páskami (exteriérová a interiérová) | m | 1598.36 |  | 0 |  |  |  | znížená |  | 0 | 0.00022 | 0.35164 | 0 | 0 | 16 | K | 2 | ROZPOCET | 0 | 0 | 0 | 0 | 0 | 2 | 0 | 16 | -351301188
13 | M | 283290006100.S | Tesniaca paropriepustná fólia polymér-flísová, š. 290 mm, dĺ. 30 m, pre tesnenie pripájacej škáry okenného rámu a muriva z exteriéru | m | 1678.278 |  | 0 |  |  |  | znížená |  | 0 | 0.0001 | 0.16783 | 0 | 0 | 32 | M | 2 | ROZPOCET | 0 | 0 | 0 | 0 | 0 | 2 | 0 | 16 | -296031907
14 | M | 283290006200.S | Tesniaca paronepriepustná fólia polymér-flísová, š. 70 mm, dĺ. 30 m, pre tesnenie pripájacej škáry okenného rámu a muriva z interiéru | m | 1678.278 |  | 0 |  |  |  | znížená |  | 0 | 0.0001 | 0.16783 | 0 | 0 | 32 | M | 2 | ROZPOCET | 0 | 0 | 0 | 0 | 0 | 2 | 0 | 16 | -986489973
15 | M | 55396O001 | Okno hliníkové 2KR OS, 2250x1500 mm, izolačné trojsklo, biele - ozn. O1 | ks | 58 |  | 0 |  |  |  | znížená |  | 0 | 0.032 | 1.856 | 0 | 0 | 32 | M | 2 | ROZPOCET | 0 | 0 | 0 | 0 | 0 | 2 | 0 | 16 | 874251494
16 | M | 55396O002 | Okno hliníkové 1KR OS, 1050x1500 mm, izolačné trojsklo, biele - ozn. O2 | ks | 8 |  | 0 |  |  |  | znížená |  | 0 | 0.032 | 0.256 | 0 | 0 | 32 | M | 2 | ROZPOCET | 0 | 0 | 0 | 0 | 0 | 2 | 0 | 16 | -599350706
17 | M | 55396O002A | Okno hliníkové 1KR OS, 1050x1500 mm, izolačné trojsklo, biele - ozn. O2A | ks | 8 |  | 0 |  |  |  | znížená |  | 0 | 0.032 | 0.256 | 0 | 0 | 32 | M | 2 | ROZPOCET | 0 | 0 | 0 | 0 | 0 | 2 | 0 | 16 | 1245107503
18 | M | 55396O002B | Okno hliníkové 1KR OS, 1050x1500 mm, izolačné trojsklo - mliečne, biele - ozn. O2B | ks | 4 |  | 0 |  |  |  | znížená |  | 0 | 0.032 | 0.128 | 0 | 0 | 32 | M | 2 | ROZPOCET | 0 | 0 | 0 | 0 | 0 | 2 | 0 | 16 | 1106439178
19 | M | 55396O002C | Okno hliníkové 1KR OS, 1050x1500 mm, izolačné trojsklo - mliečne, biele - ozn. O2C | ks | 12 |  | 0 |  |  |  | znížená |  | 0 | 0.032 | 0.384 | 0 | 0 | 32 | M | 2 | ROZPOCET | 0 | 0 | 0 | 0 | 0 | 2 | 0 | 16 | 625314375
20 | M | 55396O003 | Okno hliníkové 1KR+FIX OS, 2570x2600 mm, izolačné trojsklo - mliečne, biele - ozn. O3 | ks | 4 |  | 0 |  |  |  | znížená |  | 0 | 0.032 | 0.128 | 0 | 0 | 32 | M | 2 | ROZPOCET | 0 | 0 | 0 | 0 | 0 | 2 | 0 | 16 | 1710605454
21 | M | 55396O004 | Okno hliníkové 1KR+FIX OS, 2250x2345 mm, izolačné trojsklo, biele - ozn. O4 | ks | 33 |  | 0 |  |  |  | znížená |  | 0 | 0.032 | 1.056 | 0 | 0 | 32 | M | 2 | ROZPOCET | 0 | 0 | 0 | 0 | 0 | 2 | 0 | 16 | -786668330
22 | M | 55396O005 | Okno hliníkové 4KR OS, 3150x1200 mm, izolačné trojsklo, biele - ozn. O5 | ks | 12 |  | 0 |  |  |  | znížená |  | 0 | 0.032 | 0.384 | 0 | 0 | 32 | M | 2 | ROZPOCET | 0 | 0 | 0 | 0 | 0 | 2 | 0 | 16 | -1815688752
23 | M | 55396O006 | Okno hliníkové 2KR OS, 2250x1500 mm, izolačné trojsklo, biele - ozn. O6 | ks | 19 |  | 0 |  |  |  | znížená |  | 0 | 0.032 | 0.608 | 0 | 0 | 32 | M | 2 | ROZPOCET | 0 | 0 | 0 | 0 | 0 | 2 | 0 | 16 | 1262996422
24 | M | 55396O007 | Okno hliníkové 3KR OS, 2850x2000 mm, izolačné trojsklo, biele - ozn. O7 | ks | 2 |  | 0 |  |  |  | znížená |  | 0 | 0.032 | 0.064 | 0 | 0 | 32 | M | 2 | ROZPOCET | 0 | 0 | 0 | 0 | 0 | 2 | 0 | 16 | 1705714753
25 | M | 55396O008 | Okno hliníkové 2KR OS, 2850x2000 mm, izolačné trojsklo - mliečne, biele - ozn. O8 | ks | 3 |  | 0 |  |  |  | znížená |  | 0 | 0.032 | 0.096 | 0 | 0 | 32 | M | 2 | ROZPOCET | 0 | 0 | 0 | 0 | 0 | 2 | 0 | 16 | 998891611
26 | M | 55396O009 | Okno hliníkové 2KR OS, 2300x2260 mm, izolačné trojsklo, biele - ozn. O9 | ks | 3 |  | 0 |  |  |  | znížená |  | 0 | 0.032 | 0.096 | 0 | 0 | 32 | M | 2 | ROZPOCET | 0 | 0 | 0 | 0 | 0 | 2 | 0 | 16 | 2015508898
27 | M | 55396O010 | Okno hliníkové 2KR OS, 2250x850 mm, izolačné trojsklo, biele - ozn. O10 | ks | 4 |  | 0 |  |  |  | znížená |  | 0 | 0.032 | 0.128 | 0 | 0 | 32 | M | 2 | ROZPOCET | 0 | 0 | 0 | 0 | 0 | 2 | 0 | 16 | -1604014136
28 | M | 55396O011 | Okno hliníkové 2KR+FIX OS, 2300x750x2 mm, izolačné trojsklo, biele - ozn. O11 | ks | 1 |  | 0 |  |  |  | znížená |  | 0 | 0.032 | 0.032 | 0 | 0 | 32 | M | 2 | ROZPOCET | 0 | 0 | 0 | 0 | 0 | 2 | 0 | 16 | 407741321
29 | M | 55396O012 | Okno hliníkové 2KR OS, 1800x2370 mm, izolačné trojsklo, biele - ozn. O12 | ks | 9 |  | 0 |  |  |  | znížená |  | 0 | 0.032 | 0.288 | 0 | 0 | 32 | M | 2 | ROZPOCET | 0 | 0 | 0 | 0 | 0 | 2 | 0 | 16 | -1543481033
30 | M | 55396O013 | Okno hliníkové 3KR OS, 2250x600 mm, izolačné trojsklo, biele - ozn. O13 | ks | 24 |  | 0 |  |  |  | znížená |  | 0 | 0.032 | 0.768 | 0 | 0 | 32 | M | 2 | ROZPOCET | 0 | 0 | 0 | 0 | 0 | 2 | 0 | 16 | -1962456173
31 | M | 55396O014 | Okno hliníkové 1KR OS, 860x600 mm, izolačné trojsklo, biele - ozn. O14 | ks | 6 |  | 0 |  |  |  | znížená |  | 0 | 0.032 | 0.192 | 0 | 0 | 32 | M | 2 | ROZPOCET | 0 | 0 | 0 | 0 | 0 | 2 | 0 | 16 | 1761229805
32 | M | 55396O015 | Okno hliníkové 3KR OS, 2250x500 mm, izolačné trojsklo, biele - ozn. O15 | ks | 2 |  | 0 |  |  |  | znížená |  | 0 | 0.032 | 0.064 | 0 | 0 | 32 | M | 2 | ROZPOCET | 0 | 0 | 0 | 0 | 0 | 2 | 0 | 16 | -94174211
33 | M | 55396O016 | Okno hliníkové 1KR S, 1050x500 mm, izolačné trojsklo, biele - ozn. O16 | ks | 1 |  | 0 |  |  |  | znížená |  | 0 | 0.032 | 0.032 | 0 | 0 | 32 | M | 2 | ROZPOCET | 0 | 0 | 0 | 0 | 0 | 2 | 0 | 16 | 151062252
34 | M | 55396O017 | Okno hliníkové 1KR S, 1050x500 mm, izolačné trojsklo, biele - ozn. O17 | ks | 2 |  | 0 |  |  |  | znížená |  | 0 | 0.032 | 0.064 | 0 | 0 | 32 | M | 2 | ROZPOCET | 0 | 0 | 0 | 0 | 0 | 2 | 0 | 16 | -457514023
35 | M | 55396O018 | Okno hliníkové 6KR S, 3150x7300 mm, izolačné trojsklo, biele - ozn. O18 | ks | 1 |  | 0 |  |  |  | znížená |  | 0 | 0.032 | 0.032 | 0 | 0 | 32 | M | 2 | ROZPOCET | 0 | 0 | 0 | 0 | 0 | 2 | 0 | 16 | 472803374
36 | M | 55396O019a | Okno hliníkové FIX, 3150x600 mm, izolačné trojsklo, biele - ozn. O19 | ks | 1 |  | 0 |  |  |  | znížená |  | 0 | 0.032 | 0.032 | 0 | 0 | 32 | M | 2 | ROZPOCET | 0 | 0 | 0 | 0 | 0 | 2 | 0 | 16 | -1991156756
37 | M | 55396O013dopl | Okno hliníkové 3KR OS, 2250x300 mm, izolačné trojsklo, biele | ks | 2 |  | 0 |  |  |  | znížená |  | 0 | 0.032 | 0.064 | 0 | 0 | 32 | M | 2 | ROZPOCET | 0 | 0 | 0 | 0 | 0 | 2 | 0 | 16 | -1043092322
38 | K | 767640010.S | Montáž hliníkových dverí s hydroizolačnými ISO páskami (exteriérová a interiérová) | m | 33.76 |  | 0 |  |  |  | znížená |  | 0 | 0.00022 | 0.0074272 | 0 | 0 | 16 | K | 2 | ROZPOCET | 0 | 0 | 0 | 0 | 0 | 2 | 0 | 16 | -1853726256
39 | M | 283290006100.S | Tesniaca paropriepustná fólia polymér-flísová, š. 290 mm, dĺ. 30 m, pre tesnenie pripájacej škáry okenného rámu a muriva z exteriéru | m | 33.76 |  | 0 |  |  |  | znížená |  | 0 | 0.0001 | 0.003376 | 0 | 0 | 32 | M | 2 | ROZPOCET | 0 | 0 | 0 | 0 | 0 | 2 | 0 | 16 | 572958099
40 | M | 283290006200.S | Tesniaca paronepriepustná fólia polymér-flísová, š. 70 mm, dĺ. 30 m, pre tesnenie pripájacej škáry okenného rámu a muriva z interiéru | m | 33.76 |  | 0 |  |  |  | znížená |  | 0 | 0.0001 | 0.003376 | 0 | 0 | 32 | M | 2 | ROZPOCET | 0 | 0 | 0 | 0 | 0 | 2 | 0 | 16 | -1074608239
41 | M | 55396D001 | Dvere exterierové hliníkové otváravé, 2KR, izolačné trojsklo, 3150x2510 mm, samozatvárač, biele - ozn. D1 | ks | 1 |  | 0 |  |  |  | znížená |  | 0 | 0.4 | 0.4 | 0 | 0 | 32 | M | 2 | ROZPOCET | 0 | 0 | 0 | 0 | 0 | 2 | 0 | 16 | 1526377837
42 | M | 55396D002 | Dvere exterierové hliníkové otváravé, 2KR, izolačné trojsklo, 1870x2850 mm, samozatvárač, biele - ozn. D2 | ks | 1 |  | 0 |  |  |  | znížená |  | 0 | 0.4 | 0.4 | 0 | 0 | 32 | M | 2 | ROZPOCET | 0 | 0 | 0 | 0 | 0 | 2 | 0 | 16 | -1358495357
43 | M | 55396D003 | Dvere exterierové hliníkové otváravé, 1KR, plné, 900x2100 mm, samozatvárač, biele - ozn. D3 | ks | 1 |  | 0 |  |  |  | znížená |  | 0 | 0.4 | 0.4 | 0 | 0 | 32 | M | 2 | ROZPOCET | 0 | 0 | 0 | 0 | 0 | 2 | 0 | 16 | 564558293
44 | M | 55396D0tr3 | Dvere exterierové hliníkové otváravé, 2KR, plné, 1500x2000 mm, samozatvárač,vetracia mriežka biele - trafostanica | ks | 2 |  | 0 |  |  |  | znížená |  | 0 | 0.4 | 0.8 | 0 | 0 | 32 | M | 2 | ROZPOCET | 0 | 0 | 0 | 0 | 0 | 2 | 0 | 16 | -292686612
45 | K | 767661500.S | Montáž interierovej žalúzie hliníkovej lamelovej štandardnej | m2 | 444.069 |  | 0 |  |  |  | znížená |  | 0 | 0.0001 | 0.044407 | 0 | 0 | 16 | K | 2 | ROZPOCET | 0 | 0 | 0 | 0 | 0 | 2 | 0 | 16 | 1154565148
46 | M | 611530061300.1 | Žalúzie interiérové hliníkové, lamela šírky 18/25 mm, biela | m2 | 444.069 |  | 0 |  |  |  | znížená |  | 0 | 0.002 | 0.88814 | 0 | 0 | 32 | M | 2 | ROZPOCET | 0 | 0 | 0 | 0 | 0 | 2 | 0 | 16 | 1387865759
47 | K | 998767203.S | Presun hmôt pre kovové stavebné doplnkové konštrukcie v objektoch výšky nad 12 do 24 m | % |  |  | 0 |  |  |  | znížená |  | 0 | 0 | 0 | 0 | 0 | 16 | K | 2 | ROZPOCET | 0 | 0 | 0 | 0 | 0 | 2 | 0 | 16 | -1834167276

## B03 - Blok B
[9 empty] | >> skryté stĺpce << | [9 empty] | {62252471-9ca5-4956-8fe8-caa3aacc513e}
0
| KRYCÍ LIST ROZPOČTU | [8 empty] | v --- nižšie sa nachádzajú doplnkové a pomocné údaje k zostavám --- v | [8 empty] | False
Stavba:
Obnova študentského domova Ľ.Štúra TU vo Zvolene
Objekt:
SO 03 - SO 03 - Výmena vonkajších výplní otvorov, parapety
Časť:
B03 - Blok B
| JKSO: |  |  |  |  | KS:
| Miesto: |  | Zvolen, k.ú. Zvolen |  |  | Dátum: | 19. 12. 2023
| Objednávateľ: |  |  |  |  | IČO:
|  | Technická univerzita vo Zvolene |  |  |  | IČ DPH:
| Zhotoviteľ: |  |  |  |  | IČO: | Vyplň údaj
|  | Vyplň údaj |  |  |  | IČ DPH: | Vyplň údaj
| Projektant: |  |  |  |  | IČO:
|  | Ing. Stanislav Mikle |  |  |  | IČ DPH:
| Spracovateľ: |  |  |  |  | IČO:
|  | Béger |  |  |  | IČ DPH:
Poznámka:
| Cena bez DPH | [5 empty] | 0
|  |  | Základ dane |  |  | Sadzba dane | Výška dane
| DPH | základná | 0 |  |  | 20% | 0
|  | znížená | 0 |  |  | 20% | 0
|  | zákl. prenesená | 0 |  |  | 20% | 0
|  | zníž. prenesená | 0 |  |  | 20% | 0
|  | nulová | 0 |  |  | 0% | 0
| Cena s DPH |  |  | v | EUR |  | 0
| Projektant |  |  | Spracovateľ
| Dátum a podpis: |  | Pečiatka | Dátum a podpis: |  |  | Pečiatka
| Objednávateľ |  |  | Zhotoviteľ
| Dátum a podpis: |  | Pečiatka | Dátum a podpis: |  |  | Pečiatka
REKAPITULÁCIA ROZPOČTU
Stavba:
Obnova študentského domova Ľ.Štúra TU vo Zvolene
Objekt:
SO 03 - SO 03 - Výmena vonkajších výplní otvorov, parapety
Časť:
B03 - Blok B
Miesto: |  |  | Zvolen, k.ú. Zvolen |  |  | Dátum: | 19. 12. 2023
Objednávateľ: |  |  | Technická univerzita vo Zvolene |  |  | Projektant: | Ing. Stanislav Mikle
Zhotoviteľ: |  |  | Vyplň údaj |  |  | Spracovateľ: | Béger
Kód dielu - Popis | [6 empty] | Cena celkom [EUR]
Náklady z rozpočtu | [6 empty] | 0 | [12 empty] | -1
| PSV - Práce a dodávky PSV | [5 empty] | 0
| 764 - Konštrukcie klampiarske | [5 empty] | 0
| 766 - Konštrukcie stolárske | [5 empty] | 0
| 767 - Konštrukcie doplnkové kovové | [5 empty] | 0
ROZPOČET
Stavba:
Obnova študentského domova Ľ.Štúra TU vo Zvolene
Objekt:
SO 03 - SO 03 - Výmena vonkajších výplní otvorov, parapety
Časť:
B03 - Blok B
Miesto: |  |  | Zvolen, k.ú. Zvolen |  |  | Dátum: | 19. 12. 2023
Objednávateľ: |  |  | Technická univerzita vo Zvolene |  |  | Projektant: | Ing. Stanislav Mikle
Zhotoviteľ: |  |  | Vyplň údaj |  |  | Spracovateľ: | Béger
PČ | Typ | Kód | Popis | MJ | Množstvo | J.cena [EUR] | Cena celkom [EUR] | Cenová sústava |  |  | DPH | J. Nh [h] | Nh celkom [h] | J. hmotnosť [t] | Hmotnosť celkom [t] | J. suť [t] | Suť Celkom [t]
Náklady z rozpočtu | [6 empty] | 0 | [5 empty] | 0 |  | 7.85 |  | 0 |  | D | -1 | [7 empty] | 0
| D | PSV | Práce a dodávky PSV |  |  |  | 0 | [5 empty] | 0 |  | 7.85 |  | 0 | 2 | D | 0 | ROZPOCET | [6 empty] | 0
| D | 764 | Konštrukcie klampiarske |  |  |  | 0 | [5 empty] | 0 |  | 0.37166 |  | 0 | 2 | D | 1 | ROZPOCET | [6 empty] | 0
1 | K | 764410760.1 | Oplechovanie parapetov z hliníkového farebného Al plechu, vrátane rohov r.š. 440 mm, dl. 2250 mm - ozn. K1 | m | 193.5 |  | 0 |  |  |  | znížená |  | 0 | 0.00167 | 0.32315 | 0 | 0 | 16 | K | 2 | ROZPOCET | 0 | 0 | 0 | 0 | 0 | 2 | 0 | 16 | -417974408
2 | K | 764410760.2 | Oplechovanie parapetov z hliníkového farebného Al plechu, vrátane rohov r.š. 440 mm, dl. 3150 mm - ozn. K2 | m | 9.45 |  | 0 |  |  |  | znížená |  | 0 | 0.00167 | 0.015782 | 0 | 0 | 16 | K | 2 | ROZPOCET | 0 | 0 | 0 | 0 | 0 | 2 | 0 | 16 | 348177280
3 | K | 764410760.8 | Oplechovanie parapetov z hliníkového farebného Al plechu, vrátane rohov r.š. 440 mm, dl. 1500 mm - ozn. K8 | m | 1.5 |  | 0 |  |  |  | znížená |  | 0 | 0.00167 | 0.002505 | 0 | 0 | 16 | K | 2 | ROZPOCET | 0 | 0 | 0 | 0 | 0 | 2 | 0 | 16 | -724820188
4 | K | 764410760.11 | Oplechovanie parapetov z hliníkového farebného Al plechu, vrátane rohov r.š. 440 mm, dl. 2400 mm - ozn. K11 | m | 2.4 |  | 0 |  |  |  | znížená |  | 0 | 0.00167 | 0.004008 | 0 | 0 | 16 | K | 2 | ROZPOCET | 0 | 0 | 0 | 0 | 0 | 2 | 0 | 16 | 147413515
5 | K | 764410760.12 | Oplechovanie parapetov z hliníkového farebného Al plechu, vrátane rohov r.š. 440 mm, dl. 1100 mm - ozn. K12 | m | 4.4 |  | 0 |  |  |  | znížená |  | 0 | 0.00167 | 0.007348 | 0 | 0 | 16 | K | 2 | ROZPOCET | 0 | 0 | 0 | 0 | 0 | 2 | 0 | 16 | 1804206077
6 | K | 764410760.13 | Oplechovanie parapetov z hliníkového farebného Al plechu, vrátane rohov r.š. 440 mm, dl. 500 mm - ozn. K13 | m | 0.5 |  | 0 |  |  |  | znížená |  | 0 | 0.00167 | 0.000835 | 0 | 0 | 16 | K | 2 | ROZPOCET | 0 | 0 | 0 | 0 | 0 | 2 | 0 | 16 | 122423053
7 | K | 764410760.15 | Oplechovanie parapetov z hliníkového farebného Al plechu, vrátane rohov r.š. 440 mm, dl. 1200 mm - ozn. K15 | m | 10.8 |  | 0 |  |  |  | znížená |  | 0 | 0.00167 | 0.018036 | 0 | 0 | 16 | K | 2 | ROZPOCET | 0 | 0 | 0 | 0 | 0 | 2 | 0 | 16 | 1513468615
8 | K | 998764203.S | Presun hmôt pre konštrukcie klampiarske v objektoch výšky nad 12 do 24 m | % |  |  | 0 |  |  |  | znížená |  | 0 | 0 | 0 | 0 | 0 | 16 | K | 2 | ROZPOCET | 0 | 0 | 0 | 0 | 0 | 2 | 0 | 16 | 1266751451
| D | 766 | Konštrukcie stolárske |  |  |  | 0 | [5 empty] | 0 |  | 0.40147 |  | 0 | 2 | D | 1 | ROZPOCET | [6 empty] | 0
9 | K | 766694111.1 | Montáž parapetnej dosky Werzalit na podkladový profil Purenit 50x40 mm | m | 273.11 |  | 0 |  |  |  | znížená |  | 0 | 3e-05 | 0.0081933 | 0 | 0 | 16 | K | 2 | ROZPOCET | 0 | 0 | 0 | 0 | 0 | 2 | 0 | 16 | 2058685611
10 | M | 611550000400.S | Parapetná doska vnútorná, šírka 350 mm, z drevotriesky laminovanej, WERZALIT, farba biela s krytkami | m | 273.11 |  | 0 |  |  |  | znížená |  | 0 | 0.00144 | 0.39328 | 0 | 0 | 32 | M | 2 | ROZPOCET | 0 | 0 | 0 | 0 | 0 | 2 | 0 | 16 | -1875257014
11 | K | 998766203.S | Presun hmot pre konštrukcie stolárske v objektoch výšky nad 12 do 24 m | % |  |  | 0 |  |  |  | znížená |  | 0 | 0 | 0 | 0 | 0 | 16 | K | 2 | ROZPOCET | 0 | 0 | 0 | 0 | 0 | 2 | 0 | 16 | -592992218
| D | 767 | Konštrukcie doplnkové kovové |  |  |  | 0 | [5 empty] | 0 |  | 7.0769 |  | 0 | 2 | D | 1 | ROZPOCET | [6 empty] | 0
12 | K | 767612100.S | Montáž okien hliníkových s hydroizolačnými ISO páskami (exteriérová a interiérová) | m | 1012.7 |  | 0 |  |  |  | znížená |  | 0 | 0.00022 | 0.22279 | 0 | 0 | 16 | K | 2 | ROZPOCET | 0 | 0 | 0 | 0 | 0 | 2 | 0 | 16 | -351301188
13 | M | 283290006100.S | Tesniaca paropriepustná fólia polymér-flísová, š. 290 mm, dĺ. 30 m, pre tesnenie pripájacej škáry okenného rámu a muriva z exteriéru | m | 1141.39 |  | 0 |  |  |  | znížená |  | 0 | 0.0001 | 0.11414 | 0 | 0 | 32 | M | 2 | ROZPOCET | 0 | 0 | 0 | 0 | 0 | 2 | 0 | 16 | -296031907
14 | M | 283290006200.S | Tesniaca paronepriepustná fólia polymér-flísová, š. 70 mm, dĺ. 30 m, pre tesnenie pripájacej škáry okenného rámu a muriva z interiéru | m | 1141.39 |  | 0 |  |  |  | znížená |  | 0 | 0.0001 | 0.11414 | 0 | 0 | 32 | M | 2 | ROZPOCET | 0 | 0 | 0 | 0 | 0 | 2 | 0 | 16 | -986489973
15 | M | 55396O001 | Okno hliníkové 2KR OS, 2250x1500 mm, izolačné trojsklo, biele - ozn. O1 | ks | 28 |  | 0 |  |  |  | znížená |  | 0 | 0.032 | 0.896 | 0 | 0 | 32 | M | 2 | ROZPOCET | 0 | 0 | 0 | 0 | 0 | 2 | 0 | 16 | 874251494
16 | M | 55396O002 | Okno hliníkové 1KR OS, 1050x1500 mm, izolačné trojsklo, biele - ozn. O2 | ks | 10 |  | 0 |  |  |  | znížená |  | 0 | 0.032 | 0.32 | 0 | 0 | 32 | M | 2 | ROZPOCET | 0 | 0 | 0 | 0 | 0 | 2 | 0 | 16 | -599350706
17 | M | 55396O002A | Okno hliníkové 1KR OS, 1050x1500 mm, izolačné trojsklo, biele - ozn. O2A | ks | 10 |  | 0 |  |  |  | znížená |  | 0 | 0.032 | 0.32 | 0 | 0 | 32 | M | 2 | ROZPOCET | 0 | 0 | 0 | 0 | 0 | 2 | 0 | 16 | 1245107503
18 | M | 55396O002B | Okno hliníkové 1KR OS, 1050x1500 mm, izolačné trojsklo - mliečne, biele - ozn. O2B | ks | 6 |  | 0 |  |  |  | znížená |  | 0 | 0.032 | 0.192 | 0 | 0 | 32 | M | 2 | ROZPOCET | 0 | 0 | 0 | 0 | 0 | 2 | 0 | 16 | 1106439178
19 | M | 55396O002C | Okno hliníkové 1KR OS, 1050x1500 mm, izolačné trojsklo - mliečne, biele - ozn. O2C | ks | 5 |  | 0 |  |  |  | znížená |  | 0 | 0.032 | 0.16 | 0 | 0 | 32 | M | 2 | ROZPOCET | 0 | 0 | 0 | 0 | 0 | 2 | 0 | 16 | 625314375
20 | M | 55396O006 | Okno hliníkové 2KR OS, 2250x1500 mm, izolačné trojsklo, biele - ozn. O6 | ks | 37 |  | 0 |  |  |  | znížená |  | 0 | 0.032 | 1.184 | 0 | 0 | 32 | M | 2 | ROZPOCET | 0 | 0 | 0 | 0 | 0 | 2 | 0 | 16 | 1262996422
21 | M | 55396O007 | Okno hliníkové 3KR OS, 2850x2000 mm, izolačné trojsklo, biele - ozn. O7 | ks | 2 |  | 0 |  |  |  | znížená |  | 0 | 0.032 | 0.064 | 0 | 0 | 32 | M | 2 | ROZPOCET | 0 | 0 | 0 | 0 | 0 | 2 | 0 | 16 | 1705714753
22 | M | 55396O009 | Okno hliníkové 2KR OS, 2300x2260 mm, izolačné trojsklo, biele - ozn. O9 | ks | 3 |  | 0 |  |  |  | znížená |  | 0 | 0.032 | 0.096 | 0 | 0 | 32 | M | 2 | ROZPOCET | 0 | 0 | 0 | 0 | 0 | 2 | 0 | 16 | 2015508898
23 | M | 55396O012 | Okno hliníkové 2KR OS, 1800x2370 mm, izolačné trojsklo, biele - ozn. O12 | ks | 9 |  | 0 |  |  |  | znížená |  | 0 | 0.032 | 0.288 | 0 | 0 | 32 | M | 2 | ROZPOCET | 0 | 0 | 0 | 0 | 0 | 2 | 0 | 16 | -1543481033
24 | M | 55396O013 | Okno hliníkové 3KR OS, 2250x600 mm, izolačné trojsklo, biele - ozn. O13 | ks | 3 |  | 0 |  |  |  | znížená |  | 0 | 0.032 | 0.096 | 0 | 0 | 32 | M | 2 | ROZPOCET | 0 | 0 | 0 | 0 | 0 | 2 | 0 | 16 | -1962456173
25 | M | 55396O014 | Okno hliníkové 1KR OS, 860x600 mm, izolačné trojsklo, biele - ozn. O14 | ks | 6 |  | 0 |  |  |  | znížená |  | 0 | 0.032 | 0.192 | 0 | 0 | 32 | M | 2 | ROZPOCET | 0 | 0 | 0 | 0 | 0 | 2 | 0 | 16 | 1761229805
26 | M | 55396O015 | Okno hliníkové 3KR OS, 2250x500 mm, izolačné trojsklo, biele - ozn. O15 | ks | 7 |  | 0 |  |  |  | znížená |  | 0 | 0.032 | 0.224 | 0 | 0 | 32 | M | 2 | ROZPOCET | 0 | 0 | 0 | 0 | 0 | 2 | 0 | 16 | -94174211
27 | M | 55396O018 | Hliníková fasáda 3150x7300 mm, 6x krídlo, izolačné trojsklo, farba šedá - ozn. O18 | ks | 1 |  | 0 |  |  |  | znížená |  | 0 | 0.032 | 0.032 | 0 | 0 | 32 | M | 2 | ROZPOCET | 0 | 0 | 0 | 0 | 0 | 2 | 0 | 16 | 1814620905
28 | M | 55396O019 | Okno hliníkové 3KR OS, 1800x2470 mm, izolačné trojsklo, biele - ozn. O19 | ks | 3 |  | 0 |  |  |  | znížená |  | 0 | 0.032 | 0.096 | 0 | 0 | 32 | M | 2 | ROZPOCET | 0 | 0 | 0 | 0 | 0 | 2 | 0 | 16 | -1991156756
29 | M | 55396O020 | Okno hliníkové 2KR OS, 2450x1500 mm, izolačné trojsklo, biele - ozn. O20 | ks | 3 |  | 0 |  |  |  | znížená |  | 0 | 0.032 | 0.096 | 0 | 0 | 32 | M | 2 | ROZPOCET | 0 | 0 | 0 | 0 | 0 | 2 | 0 | 16 | -522505765
30 | M | 55396O021 | Okno hliníkové 1KR S, 2250x1500 mm, izolačné trojsklo - mliečne, biele - ozn. O21 | ks | 2 |  | 0 |  |  |  | znížená |  | 0 | 0.032 | 0.064 | 0 | 0 | 32 | M | 2 | ROZPOCET | 0 | 0 | 0 | 0 | 0 | 2 | 0 | 16 | -179476816
31 | M | 55396O022 | Okno hliníkové 5KR S, 2700x2130 mm, izolačné trojsklo - mliečne, biele - ozn. O22 | ks | 6 |  | 0 |  |  |  | znížená |  | 0 | 0.032 | 0.192 | 0 | 0 | 32 | M | 2 | ROZPOCET | 0 | 0 | 0 | 0 | 0 | 2 | 0 | 16 | 1936111098
32 | M | 55396O023 | Okno hliníkové 5KR S, 2700x2130 mm, izolačné trojsklo - mliečne, biele - ozn. O23 | ks | 2 |  | 0 |  |  |  | znížená |  | 0 | 0.032 | 0.064 | 0 | 0 | 32 | M | 2 | ROZPOCET | 0 | 0 | 0 | 0 | 0 | 2 | 0 | 16 | 1555304814
33 | M | 55396O024 | Okno hliníkové 5KR S, 2700x2130 mm, izolačné trojsklo - mliečne, biele - ozn. O24 | ks | 1 |  | 0 |  |  |  | znížená |  | 0 | 0.032 | 0.032 | 0 | 0 | 32 | M | 2 | ROZPOCET | 0 | 0 | 0 | 0 | 0 | 2 | 0 | 16 | 111831507
34 | K | 767640010.S | Montáž hliníkových dverí s hydroizolačnými ISO páskami (exteriérová a interiérová) | m | 29.08 |  | 0 |  |  |  | znížená |  | 0 | 0.000215 | 0.0062522 | 0 | 0 | 16 | K | 2 | ROZPOCET | 0 | 0 | 0 | 0 | 0 | 2 | 0 | 16 | -1853726256
35 | M | 283290006100.S | Tesniaca paropriepustná fólia polymér-flísová, š. 290 mm, dĺ. 30 m, pre tesnenie pripájacej škáry okenného rámu a muriva z exteriéru | m | 30.534 |  | 0 |  |  |  | znížená |  | 0 | 0.0001 | 0.0030534 | 0 | 0 | 32 | M | 2 | ROZPOCET | 0 | 0 | 0 | 0 | 0 | 2 | 0 | 16 | 572958099
36 | M | 283290006200.S | Tesniaca paronepriepustná fólia polymér-flísová, š. 70 mm, dĺ. 30 m, pre tesnenie pripájacej škáry okenného rámu a muriva z interiéru | m | 30.534 |  | 0 |  |  |  | znížená |  | 0 | 0.0001 | 0.0030534 | 0 | 0 | 32 | M | 2 | ROZPOCET | 0 | 0 | 0 | 0 | 0 | 2 | 0 | 16 | -1074608239
37 | M | 55396D004 | Dvere hliníkové otváravé, plné, 900x2100 mm, samozatvárač, biele - ozn. D4 | ks | 1 |  | 0 |  |  |  | znížená |  | 0 | 0.4 | 0.4 | 0 | 0 | 32 | M | 2 | ROZPOCET | 0 | 0 | 0 | 0 | 0 | 2 | 0 | 16 | 189048003
38 | M | 55396D005 | Dvere exterierové hliníkové otváravé, 2KR, izolačné trojsklo, 2300x3470 mm, samozatvárač, biele - ozn. D5 | ks | 2 |  | 0 |  |  |  | znížená |  | 0 | 0.4 | 0.8 | 0 | 0 | 32 | M | 2 | ROZPOCET | 0 | 0 | 0 | 0 | 0 | 2 | 0 | 16 | 564558293
39 | K | 767661500.S | Montáž interierovej žalúzie hliníkovej lamelovej štandardnej | m2 | 383.541 |  | 0 |  |  |  | znížená |  | 0 | 0.0001 | 0.038354 | 0 | 0 | 16 | K | 2 | ROZPOCET | 0 | 0 | 0 | 0 | 0 | 2 | 0 | 16 | 1154565148
40 | M | 611530061300.1 | Žalúzie interiérové hliníkové, lamela šírky 18/25 mm, biela | m2 | 383.541 |  | 0 |  |  |  | znížená |  | 0 | 0.002 | 0.76708 | 0 | 0 | 32 | M | 2 | ROZPOCET | 0 | 0 | 0 | 0 | 0 | 2 | 0 | 16 | 1387865759
41 | K | 998767203.S | Presun hmôt pre kovové stavebné doplnkové konštrukcie v objektoch výšky nad 12 do 24 m | % |  |  | 0 |  |  |  | znížená |  | 0 | 0 | 0 | 0 | 0 | 16 | K | 2 | ROZPOCET | 0 | 0 | 0 | 0 | 0 | 2 | 0 | 16 | -1834167276

## C03 - Blok C
[9 empty] | >> skryté stĺpce << | [9 empty] | {0e9f14e3-3976-471d-9fa3-e9ada4951761}
0
| KRYCÍ LIST ROZPOČTU | [8 empty] | v --- nižšie sa nachádzajú doplnkové a pomocné údaje k zostavám --- v | [8 empty] | False
Stavba:
Obnova študentského domova Ľ.Štúra TU vo Zvolene
Objekt:
SO 03 - SO 03 - Výmena vonkajších výplní otvorov, parapety
Časť:
C03 - Blok C
| JKSO: |  |  |  |  | KS:
| Miesto: |  | Zvolen, k.ú. Zvolen |  |  | Dátum: | 19. 12. 2023
| Objednávateľ: |  |  |  |  | IČO:
|  | Technická univerzita vo Zvolene |  |  |  | IČ DPH:
| Zhotoviteľ: |  |  |  |  | IČO: | Vyplň údaj
|  | Vyplň údaj |  |  |  | IČ DPH: | Vyplň údaj
| Projektant: |  |  |  |  | IČO:
|  | Ing. Stanislav Mikle |  |  |  | IČ DPH:
| Spracovateľ: |  |  |  |  | IČO:
|  | Béger |  |  |  | IČ DPH:
Poznámka:
| Cena bez DPH | [5 empty] | 0
|  |  | Základ dane |  |  | Sadzba dane | Výška dane
| DPH | základná | 0 |  |  | 20% | 0
|  | znížená | 0 |  |  | 20% | 0
|  | zákl. prenesená | 0 |  |  | 20% | 0
|  | zníž. prenesená | 0 |  |  | 20% | 0
|  | nulová | 0 |  |  | 0% | 0
| Cena s DPH |  |  | v | EUR |  | 0
| Projektant |  |  | Spracovateľ
| Dátum a podpis: |  | Pečiatka | Dátum a podpis: |  |  | Pečiatka
| Objednávateľ |  |  | Zhotoviteľ
| Dátum a podpis: |  | Pečiatka | Dátum a podpis: |  |  | Pečiatka
REKAPITULÁCIA ROZPOČTU
Stavba:
Obnova študentského domova Ľ.Štúra TU vo Zvolene
Objekt:
SO 03 - SO 03 - Výmena vonkajších výplní otvorov, parapety
Časť:
C03 - Blok C
Miesto: |  |  | Zvolen, k.ú. Zvolen |  |  | Dátum: | 19. 12. 2023
Objednávateľ: |  |  | Technická univerzita vo Zvolene |  |  | Projektant: | Ing. Stanislav Mikle
Zhotoviteľ: |  |  | Vyplň údaj |  |  | Spracovateľ: | Béger
Kód dielu - Popis | [6 empty] | Cena celkom [EUR]
Náklady z rozpočtu | [6 empty] | 0 | [12 empty] | -1
| PSV - Práce a dodávky PSV | [5 empty] | 0
| 764 - Konštrukcie klampiarske | [5 empty] | 0
| 766 - Konštrukcie stolárske | [5 empty] | 0
| 767 - Konštrukcie doplnkové kovové | [5 empty] | 0
ROZPOČET
Stavba:
Obnova študentského domova Ľ.Štúra TU vo Zvolene
Objekt:
SO 03 - SO 03 - Výmena vonkajších výplní otvorov, parapety
Časť:
C03 - Blok C
Miesto: |  |  | Zvolen, k.ú. Zvolen |  |  | Dátum: | 19. 12. 2023
Objednávateľ: |  |  | Technická univerzita vo Zvolene |  |  | Projektant: | Ing. Stanislav Mikle
Zhotoviteľ: |  |  | Vyplň údaj |  |  | Spracovateľ: | Béger
PČ | Typ | Kód | Popis | MJ | Množstvo | J.cena [EUR] | Cena celkom [EUR] | Cenová sústava |  |  | DPH | J. Nh [h] | Nh celkom [h] | J. hmotnosť [t] | Hmotnosť celkom [t] | J. suť [t] | Suť Celkom [t]
Náklady z rozpočtu | [6 empty] | 0 | [5 empty] | 0 |  | 7.1178 |  | 0 |  | D | -1 | [7 empty] | 0
| D | PSV | Práce a dodávky PSV |  |  |  | 0 | [5 empty] | 0 |  | 7.1178 |  | 0 | 2 | D | 0 | ROZPOCET | [6 empty] | 0
| D | 764 | Konštrukcie klampiarske |  |  |  | 0 | [5 empty] | 0 |  | 0.42493 |  | 0 | 2 | D | 1 | ROZPOCET | [6 empty] | 0
1 | K | 764410760.1 | Oplechovanie parapetov z hliníkového farebného Al plechu, vrátane rohov r.š. 440 mm, dl. 2250 mm - ozn. K1 | m | 240.75 |  | 0 |  |  |  | znížená |  | 0 | 0.00167 | 0.40205 | 0 | 0 | 16 | K | 2 | ROZPOCET | 0 | 0 | 0 | 0 | 0 | 2 | 0 | 16 | -2145949482
2 | K | 764410760.2 | Oplechovanie parapetov z hliníkového farebného Al plechu, vrátane rohov r.š. 440 mm, dl. 3150 mm - ozn. K2 | m | 6.3 |  | 0 |  |  |  | znížená |  | 0 | 0.00167 | 0.010521 | 0 | 0 | 16 | K | 2 | ROZPOCET | 0 | 0 | 0 | 0 | 0 | 2 | 0 | 16 | 200207431
3 | K | 764410760.8 | Oplechovanie parapetov z hliníkového farebného Al plechu, vrátane rohov r.š. 440 mm, dl. 1500 mm - ozn. K8 | m | 1.5 |  | 0 |  |  |  | znížená |  | 0 | 0.00167 | 0.002505 | 0 | 0 | 16 | K | 2 | ROZPOCET | 0 | 0 | 0 | 0 | 0 | 2 | 0 | 16 | 1451506120
4 | K | 764410760.13 | Oplechovanie parapetov z hliníkového farebného Al plechu, vrátane rohov r.š. 440 mm, dl. 500 mm - ozn. K13 | m | 0.5 |  | 0 |  |  |  | znížená |  | 0 | 0.00167 | 0.000835 | 0 | 0 | 16 | K | 2 | ROZPOCET | 0 | 0 | 0 | 0 | 0 | 2 | 0 | 16 | -1519275757
5 | K | 764410760.17 | Oplechovanie parapetov z hliníkového farebného Al plechu, vrátane rohov r.š. 440 mm, dl. 900 mm - ozn. K17 | m | 5.4 |  | 0 |  |  |  | znížená |  | 0 | 0.00167 | 0.009018 | 0 | 0 | 16 | K | 2 | ROZPOCET | 0 | 0 | 0 | 0 | 0 | 2 | 0 | 16 | -588922421
6 | K | 998764203.S | Presun hmôt pre konštrukcie klampiarske v objektoch výšky nad 12 do 24 m | % |  |  | 0 |  |  |  | znížená |  | 0 | 0 | 0 | 0 | 0 | 16 | K | 2 | ROZPOCET | 0 | 0 | 0 | 0 | 0 | 2 | 0 | 16 | -232661412
| D | 766 | Konštrukcie stolárske |  |  |  | 0 | [5 empty] | 0 |  | 0.40228 |  | 0 | 2 | D | 1 | ROZPOCET | [6 empty] | 0
7 | K | 766694111.1 | Montáž parapetnej dosky Werzalit na podkladový profil Purenit 50x40 mm | m | 273.66 |  | 0 |  |  |  | znížená |  | 0 | 3e-05 | 0.0082098 | 0 | 0 | 16 | K | 2 | ROZPOCET | 0 | 0 | 0 | 0 | 0 | 2 | 0 | 16 | 2058685611
8 | M | 611550000400.S | Parapetná doska vnútorná, šírka 350 mm, z drevotriesky laminovanej, WERZALIT, farba biela s krytkami | m | 273.66 |  | 0 |  |  |  | znížená |  | 0 | 0.00144 | 0.39407 | 0 | 0 | 32 | M | 2 | ROZPOCET | 0 | 0 | 0 | 0 | 0 | 2 | 0 | 16 | -1875257014
9 | K | 998766203.S | Presun hmot pre konštrukcie stolárske v objektoch výšky nad 12 do 24 m | % |  |  | 0 |  |  |  | znížená |  | 0 | 0 | 0 | 0 | 0 | 16 | K | 2 | ROZPOCET | 0 | 0 | 0 | 0 | 0 | 2 | 0 | 16 | -592992218
| D | 767 | Konštrukcie doplnkové kovové |  |  |  | 0 | [5 empty] | 0 |  | 6.2906 |  | 0 | 2 | D | 1 | ROZPOCET | [6 empty] | 0
10 | K | 767612100.S | Montáž okien hliníkových s hydroizolačnými ISO páskami (exteriérová a interiérová) | m | 998.02 |  | 0 |  |  |  | znížená |  | 0 | 0.00022 | 0.21956 | 0 | 0 | 16 | K | 2 | ROZPOCET | 0 | 0 | 0 | 0 | 0 | 2 | 0 | 16 | -351301188
11 | M | 283290006100.S | Tesniaca paropriepustná fólia polymér-flísová, š. 290 mm, dĺ. 30 m, pre tesnenie pripájacej škáry okenného rámu a muriva z exteriéru | m | 1047.921 |  | 0 |  |  |  | znížená |  | 0 | 0.0001 | 0.10479 | 0 | 0 | 32 | M | 2 | ROZPOCET | 0 | 0 | 0 | 0 | 0 | 2 | 0 | 16 | -296031907
12 | M | 283290006200.S | Tesniaca paronepriepustná fólia polymér-flísová, š. 70 mm, dĺ. 30 m, pre tesnenie pripájacej škáry okenného rámu a muriva z interiéru | m | 1047.921 |  | 0 |  |  |  | znížená |  | 0 | 0.0001 | 0.10479 | 0 | 0 | 32 | M | 2 | ROZPOCET | 0 | 0 | 0 | 0 | 0 | 2 | 0 | 16 | -986489973
13 | M | 55396O001 | Okno hliníkové 2KR OS, 2250x1500 mm, izolačné trojsklo, biele - ozn. O1 | ks | 46 |  | 0 |  |  |  | znížená |  | 0 | 0.032 | 1.472 | 0 | 0 | 32 | M | 2 | ROZPOCET | 0 | 0 | 0 | 0 | 0 | 2 | 0 | 16 | 874251494
14 | M | 55396O002 | Okno hliníkové 1KR OS, 1050x1500 mm, izolačné trojsklo, biele - ozn. O2 | ks | 8 |  | 0 |  |  |  | znížená |  | 0 | 0.032 | 0.256 | 0 | 0 | 32 | M | 2 | ROZPOCET | 0 | 0 | 0 | 0 | 0 | 2 | 0 | 16 | -599350706
15 | M | 55396O002A | Okno hliníkové 1KR OS, 1050x1500 mm, izolačné trojsklo, biele - ozn. O2A | ks | 8 |  | 0 |  |  |  | znížená |  | 0 | 0.032 | 0.256 | 0 | 0 | 32 | M | 2 | ROZPOCET | 0 | 0 | 0 | 0 | 0 | 2 | 0 | 16 | 1245107503
16 | M | 55396O002B | Okno hliníkové 1KR OS, 1050x1500 mm, izolačné trojsklo - mliečne, biele - ozn. O2B | ks | 6 |  | 0 |  |  |  | znížená |  | 0 | 0.032 | 0.192 | 0 | 0 | 32 | M | 2 | ROZPOCET | 0 | 0 | 0 | 0 | 0 | 2 | 0 | 16 | 1106439178
17 | M | 55396O002C | Okno hliníkové 1KR OS, 1050x1500 mm, izolačné trojsklo - mliečne, biele - ozn. O2C | ks | 6 |  | 0 |  |  |  | znížená |  | 0 | 0.032 | 0.192 | 0 | 0 | 32 | M | 2 | ROZPOCET | 0 | 0 | 0 | 0 | 0 | 2 | 0 | 16 | 625314375
18 | M | 55396O006 | Okno hliníkové 2KR OS, 2250x1500 mm, izolačné trojsklo, biele - ozn. O6 | ks | 34 |  | 0 |  |  |  | znížená |  | 0 | 0.032 | 1.088 | 0 | 0 | 32 | M | 2 | ROZPOCET | 0 | 0 | 0 | 0 | 0 | 2 | 0 | 16 | 1262996422
19 | M | 55396O007 | Okno hliníkové 3KR OS, 2850x2000 mm, izolačné trojsklo, biele - ozn. O7 | ks | 2 |  | 0 |  |  |  | znížená |  | 0 | 0.032 | 0.064 | 0 | 0 | 32 | M | 2 | ROZPOCET | 0 | 0 | 0 | 0 | 0 | 2 | 0 | 16 | 1705714753
20 | M | 55396O009 | Okno hliníkové 2KR OS, 2300x2260 mm, izolačné trojsklo, biele - ozn. O9 | ks | 3 |  | 0 |  |  |  | znížená |  | 0 | 0.032 | 0.096 | 0 | 0 | 32 | M | 2 | ROZPOCET | 0 | 0 | 0 | 0 | 0 | 2 | 0 | 16 | 2015508898
21 | M | 55396O012 | Okno hliníkové 2KR OS, 1800x2370 mm, izolačné trojsklo, biele - ozn. O12 | ks | 9 |  | 0 |  |  |  | znížená |  | 0 | 0.032 | 0.288 | 0 | 0 | 32 | M | 2 | ROZPOCET | 0 | 0 | 0 | 0 | 0 | 2 | 0 | 16 | -1543481033
22 | M | 55396O013 | Okno hliníkové 3KR OS, 2250x600 mm, izolačné trojsklo, biele - ozn. O13 | ks | 10 |  | 0 |  |  |  | znížená |  | 0 | 0.032 | 0.32 | 0 | 0 | 32 | M | 2 | ROZPOCET | 0 | 0 | 0 | 0 | 0 | 2 | 0 | 16 | -1962456173
23 | M | 55396O014 | Okno hliníkové 1KR OS, 860x600 mm, izolačné trojsklo, biele - ozn. O14 | ks | 6 |  | 0 |  |  |  | znížená |  | 0 | 0.032 | 0.192 | 0 | 0 | 32 | M | 2 | ROZPOCET | 0 | 0 | 0 | 0 | 0 | 2 | 0 | 16 | 1761229805
24 | M | 55396O017 | Okno hliníkové 1KR S, 1050x600 mm, izolačné trojsklo, biele - ozn. O17 | ks | 3 |  | 0 |  |  |  | znížená |  | 0 | 0.032 | 0.096 | 0 | 0 | 32 | M | 2 | ROZPOCET | 0 | 0 | 0 | 0 | 0 | 2 | 0 | 16 | -94174211
25 | M | 55396O018 | Hliníková fasáda 3150x7300 mm, 6x krídlo, izolačné trojsklo, farba šedá - ozn. O18 | ks | 1 |  | 0 |  |  |  | znížená |  | 0 | 0.032 | 0.032 | 0 | 0 | 32 | M | 2 | ROZPOCET | 0 | 0 | 0 | 0 | 0 | 2 | 0 | 16 | 2074817928
26 | M | 55396O019 | Okno hliníkové 3KR OS, 1800x2470 mm, izolačné trojsklo, biele - ozn. O19 | ks | 3 |  | 0 |  |  |  | znížená |  | 0 | 0.032 | 0.096 | 0 | 0 | 32 | M | 2 | ROZPOCET | 0 | 0 | 0 | 0 | 0 | 2 | 0 | 16 | -1991156756
27 | M | 55396O026 | Okno hliníkové 2KR OS, 1500x600 mm, izolačné trojsklo, biele - ozn. O26 | ks | 2 |  | 0 |  |  |  | znížená |  | 0 | 0.032 | 0.064 | 0 | 0 | 32 | M | 2 | ROZPOCET | 0 | 0 | 0 | 0 | 0 | 2 | 0 | 16 | -522505765
28 | K | 767640010.S | Montáž hliníkových dverí s hydroizolačnými ISO páskami (exteriérová a interiérová) | m | 11.54 |  | 0 |  |  |  | znížená |  | 0 | 0.00022 | 0.0025388 | 0 | 0 | 16 | K | 2 | ROZPOCET | 0 | 0 | 0 | 0 | 0 | 2 | 0 | 16 | -1853726256
29 | M | 283290006100.S | Tesniaca paropriepustná fólia polymér-flísová, š. 290 mm, dĺ. 30 m, pre tesnenie pripájacej škáry okenného rámu a muriva z exteriéru | m | 12.117 |  | 0 |  |  |  | znížená |  | 0 | 0.0001 | 0.0012117 | 0 | 0 | 32 | M | 2 | ROZPOCET | 0 | 0 | 0 | 0 | 0 | 2 | 0 | 16 | 572958099
30 | M | 283290006200.S | Tesniaca paronepriepustná fólia polymér-flísová, š. 70 mm, dĺ. 30 m, pre tesnenie pripájacej škáry okenného rámu a muriva z interiéru | m | 12.117 |  | 0 |  |  |  | znížená |  | 0 | 0.0001 | 0.0012117 | 0 | 0 | 32 | M | 2 | ROZPOCET | 0 | 0 | 0 | 0 | 0 | 2 | 0 | 16 | -1074608239
31 | M | 55396D007 | Dvere exterierové hliníkové otváravé, 2KR s nadsvetlíkom, izolačné trojsklo - mliečne, 2300x3470 mm, samozatvárač, biele - ozn. D7 | ks | 1 |  | 0 |  |  |  | znížená |  | 0 | 0.4 | 0.4 | 0 | 0 | 32 | M | 2 | ROZPOCET | 0 | 0 | 0 | 0 | 0 | 2 | 0 | 16 | 564558293
32 | K | 767661500.S | Montáž interierovej žalúzie hliníkovej lamelovej štandardnej | m2 | 358.332 |  | 0 |  |  |  | znížená |  | 0 | 0.0001 | 0.035833 | 0 | 0 | 16 | K | 2 | ROZPOCET | 0 | 0 | 0 | 0 | 0 | 2 | 0 | 16 | 1154565148
33 | M | 611530061300.1 | Žalúzie interiérové hliníkové, lamela šírky 18/25 mm, biela | m2 | 358.332 |  | 0 |  |  |  | znížená |  | 0 | 0.002 | 0.71666 | 0 | 0 | 32 | M | 2 | ROZPOCET | 0 | 0 | 0 | 0 | 0 | 2 | 0 | 16 | 1387865759
34 | K | 998767203.S | Presun hmôt pre kovové stavebné doplnkové konštrukcie v objektoch výšky nad 12 do 24 m | % |  |  | 0 |  |  |  | znížená |  | 0 | 0 | 0 | 0 | 0 | 16 | K | 2 | ROZPOCET | 0 | 0 | 0 | 0 | 0 | 2 | 0 | 16 | -1834167276

## D03 - Blok D
[9 empty] | >> skryté stĺpce << | [9 empty] | {bda20543-355f-4407-bd85-2911e7ff5810}
0
| KRYCÍ LIST ROZPOČTU | [8 empty] | v --- nižšie sa nachádzajú doplnkové a pomocné údaje k zostavám --- v | [8 empty] | False
Stavba:
Obnova študentského domova Ľ.Štúra TU vo Zvolene
Objekt:
SO 03 - SO 03 - Výmena vonkajších výplní otvorov, parapety
Časť:
D03 - Blok D
| JKSO: |  |  |  |  | KS:
| Miesto: |  | Zvolen, k.ú. Zvolen |  |  | Dátum: | 19. 12. 2023
| Objednávateľ: |  |  |  |  | IČO:
|  | Technická univerzita vo Zvolene |  |  |  | IČ DPH:
| Zhotoviteľ: |  |  |  |  | IČO: | Vyplň údaj
|  | Vyplň údaj |  |  |  | IČ DPH: | Vyplň údaj
| Projektant: |  |  |  |  | IČO:
|  | Ing. Stanislav Mikle |  |  |  | IČ DPH:
| Spracovateľ: |  |  |  |  | IČO:
|  | Béger |  |  |  | IČ DPH:
Poznámka:
| Cena bez DPH | [5 empty] | 0
|  |  | Základ dane |  |  | Sadzba dane | Výška dane
| DPH | základná | 0 |  |  | 20% | 0
|  | znížená | 0 |  |  | 20% | 0
|  | zákl. prenesená | 0 |  |  | 20% | 0
|  | zníž. prenesená | 0 |  |  | 20% | 0
|  | nulová | 0 |  |  | 0% | 0
| Cena s DPH |  |  | v | EUR |  | 0
| Projektant |  |  | Spracovateľ
| Dátum a podpis: |  | Pečiatka | Dátum a podpis: |  |  | Pečiatka
| Objednávateľ |  |  | Zhotoviteľ
| Dátum a podpis: |  | Pečiatka | Dátum a podpis: |  |  | Pečiatka
REKAPITULÁCIA ROZPOČTU
Stavba:
Obnova študentského domova Ľ.Štúra TU vo Zvolene
Objekt:
SO 03 - SO 03 - Výmena vonkajších výplní otvorov, parapety
Časť:
D03 - Blok D
Miesto: |  |  | Zvolen, k.ú. Zvolen |  |  | Dátum: | 19. 12. 2023
Objednávateľ: |  |  | Technická univerzita vo Zvolene |  |  | Projektant: | Ing. Stanislav Mikle
Zhotoviteľ: |  |  | Vyplň údaj |  |  | Spracovateľ: | Béger
Kód dielu - Popis | [6 empty] | Cena celkom [EUR]
Náklady z rozpočtu | [6 empty] | 0 | [12 empty] | -1
| PSV - Práce a dodávky PSV | [5 empty] | 0
| 764 - Konštrukcie klampiarske | [5 empty] | 0
| 766 - Konštrukcie stolárske | [5 empty] | 0
| 767 - Konštrukcie doplnkové kovové | [5 empty] | 0
ROZPOČET
Stavba:
Obnova študentského domova Ľ.Štúra TU vo Zvolene
Objekt:
SO 03 - SO 03 - Výmena vonkajších výplní otvorov, parapety
Časť:
D03 - Blok D
Miesto: |  |  | Zvolen, k.ú. Zvolen |  |  | Dátum: | 19. 12. 2023
Objednávateľ: |  |  | Technická univerzita vo Zvolene |  |  | Projektant: | Ing. Stanislav Mikle
Zhotoviteľ: |  |  | Vyplň údaj |  |  | Spracovateľ: | Béger
PČ | Typ | Kód | Popis | MJ | Množstvo | J.cena [EUR] | Cena celkom [EUR] | Cenová sústava |  |  | DPH | J. Nh [h] | Nh celkom [h] | J. hmotnosť [t] | Hmotnosť celkom [t] | J. suť [t] | Suť Celkom [t]
Náklady z rozpočtu | [6 empty] | 0 | [5 empty] | 0 |  | 10.7284 |  | 0 |  | D | -1 | [7 empty] | 0
| D | PSV | Práce a dodávky PSV |  |  |  | 0 | [5 empty] | 0 |  | 10.7284 |  | 0 | 2 | D | 0 | ROZPOCET | [6 empty] | 0
| D | 764 | Konštrukcie klampiarske |  |  |  | 0 | [5 empty] | 0 |  | 0.90731 |  | 0 | 2 | D | 1 | ROZPOCET | [6 empty] | 0
1 | K | 764410760.1 | Oplechovanie parapetov z hliníkového farebného Al plechu, vrátane rohov r.š. 440 mm, dl. 2250 mm - ozn. K1 | m | 236.25 |  | 0 |  |  |  | znížená |  | 0 | 0.00167 | 0.39454 | 0 | 0 | 16 | K | 2 | ROZPOCET | 0 | 0 | 0 | 0 | 0 | 2 | 0 | 16 | -1207251817
2 | K | 764410760.7 | Oplechovanie parapetov z hliníkového farebného Al plechu, vrátane rohov r.š. 440 mm, dl. 3000 mm - ozn. K7 | m | 9 |  | 0 |  |  |  | znížená |  | 0 | 0.00167 | 0.01503 | 0 | 0 | 16 | K | 2 | ROZPOCET | 0 | 0 | 0 | 0 | 0 | 2 | 0 | 16 | -1115290367
3 | K | 764410760.18 | Oplechovanie parapetov z hliníkového farebného Al plechu, vrátane rohov r.š. 440 mm, dl. 1350 mm - ozn. K18 | m | 230.85 |  | 0 |  |  |  | znížená |  | 0 | 0.00167 | 0.38552 | 0 | 0 | 16 | K | 2 | ROZPOCET | 0 | 0 | 0 | 0 | 0 | 2 | 0 | 16 | 1405970850
4 | K | 764410760.19 | Oplechovanie parapetov z hliníkového farebného Al plechu, vrátane rohov r.š. 440 mm, dl. 2100 mm - ozn. K19 | m | 39.9 |  | 0 |  |  |  | znížená |  | 0 | 0.00167 | 0.066633 | 0 | 0 | 16 | K | 2 | ROZPOCET | 0 | 0 | 0 | 0 | 0 | 2 | 0 | 16 | -1075321143
5 | K | 764410760.20 | Oplechovanie parapetov z hliníkového farebného Al plechu, vrátane rohov r.š. 440 mm, dl. 850 mm - ozn. K20 | m | 25.5 |  | 0 |  |  |  | znížená |  | 0 | 0.00167 | 0.042585 | 0 | 0 | 16 | K | 2 | ROZPOCET | 0 | 0 | 0 | 0 | 0 | 2 | 0 | 16 | 1500018880
6 | K | 764410760.21 | Oplechovanie parapetov z hliníkového farebného Al plechu, vrátane rohov r.š. 440 mm, dl. 600 mm - ozn. K21 | m | 1.8 |  | 0 |  |  |  | znížená |  | 0 | 0.00167 | 0.003006 | 0 | 0 | 16 | K | 2 | ROZPOCET | 0 | 0 | 0 | 0 | 0 | 2 | 0 | 16 | -497348368
7 | K | 998764203.S | Presun hmôt pre konštrukcie klampiarske v objektoch výšky nad 12 do 24 m | % |  |  | 0 |  |  |  | znížená |  | 0 | 0 | 0 | 0 | 0 | 16 | K | 2 | ROZPOCET | 0 | 0 | 0 | 0 | 0 | 2 | 0 | 16 | 443532800
| D | 766 | Konštrukcie stolárske |  |  |  | 0 | [5 empty] | 0 |  | 0.40833 |  | 0 | 2 | D | 1 | ROZPOCET | [6 empty] | 0
8 | K | 766694111.1 | Montáž parapetnej dosky Werzalit na podkladový profil Purenit 50x40 mm | m | 277.775 |  | 0 |  |  |  | znížená |  | 0 | 3e-05 | 0.0083333 | 0 | 0 | 16 | K | 2 | ROZPOCET | 0 | 0 | 0 | 0 | 0 | 2 | 0 | 16 | 2058685611
9 | M | 611550000400.S | Parapetná doska vnútorná, šírka 350 mm, z drevotriesky laminovanej, WERZALIT, farba biela s krytkami | m | 277.775 |  | 0 |  |  |  | znížená |  | 0 | 0.00144 | 0.4 | 0 | 0 | 32 | M | 2 | ROZPOCET | 0 | 0 | 0 | 0 | 0 | 2 | 0 | 16 | -1875257014
10 | K | 998766203.S | Presun hmot pre konštrukcie stolárske v objektoch výšky nad 12 do 24 m | % |  |  | 0 |  |  |  | znížená |  | 0 | 0 | 0 | 0 | 0 | 16 | K | 2 | ROZPOCET | 0 | 0 | 0 | 0 | 0 | 2 | 0 | 16 | -592992218
| D | 767 | Konštrukcie doplnkové kovové |  |  |  | 0 | [5 empty] | 0 |  | 9.4128 |  | 0 | 2 | D | 1 | ROZPOCET | [6 empty] | 0
11 | K | 767612100.S | Montáž okien hliníkových s hydroizolačnými ISO páskami (exteriérová a interiérová) | m | 1251.87 |  | 0 |  |  |  | znížená |  | 0 | 0.00022 | 0.27541 | 0 | 0 | 16 | K | 2 | ROZPOCET | 0 | 0 | 0 | 0 | 0 | 2 | 0 | 16 | -351301188
12 | M | 283290006100.S | Tesniaca paropriepustná fólia polymér-flísová, š. 290 mm, dĺ. 30 m, pre tesnenie pripájacej škáry okenného rámu a muriva z exteriéru | m | 1314.464 |  | 0 |  |  |  | znížená |  | 0 | 0.0001 | 0.13145 | 0 | 0 | 32 | M | 2 | ROZPOCET | 0 | 0 | 0 | 0 | 0 | 2 | 0 | 16 | -296031907
13 | M | 283290006200.S | Tesniaca paronepriepustná fólia polymér-flísová, š. 70 mm, dĺ. 30 m, pre tesnenie pripájacej škáry okenného rámu a muriva z interiéru | m | 1314.464 |  | 0 |  |  |  | znížená |  | 0 | 0.0001 | 0.13145 | 0 | 0 | 32 | M | 2 | ROZPOCET | 0 | 0 | 0 | 0 | 0 | 2 | 0 | 16 | -986489973
14 | M | 55396O007 | Okno hliníkové 3KR OS, 2850x2000 mm, izolačné trojsklo, biele - ozn. O7 | ks | 2 |  | 0 |  |  |  | znížená |  | 0 | 0.032 | 0.064 | 0 | 0 | 32 | M | 2 | ROZPOCET | 0 | 0 | 0 | 0 | 0 | 2 | 0 | 16 | 1705714753
15 | M | 55396O014 | Okno hliníkové 1KR OS, 860x600 mm, izolačné trojsklo, biele - ozn. O14 | ks | 6 |  | 0 |  |  |  | znížená |  | 0 | 0.032 | 0.192 | 0 | 0 | 32 | M | 2 | ROZPOCET | 0 | 0 | 0 | 0 | 0 | 2 | 0 | 16 | 1761229805
16 | M | 55396O027 | Okno hliníkové 1KR OS, 1350x1800 mm, izolačné trojsklo, biele - ozn. O27 | ks | 57 |  | 0 |  |  |  | znížená |  | 0 | 0.032 | 1.824 | 0 | 0 | 32 | M | 2 | ROZPOCET | 0 | 0 | 0 | 0 | 0 | 2 | 0 | 16 | -94174211
17 | M | 55396O028 | Okno hliníkové 1KR OS, 1350x1800 mm, izolačné trojsklo, biele - ozn. O28 | ks | 57 |  | 0 |  |  |  | znížená |  | 0 | 0.032 | 1.824 | 0 | 0 | 32 | M | 2 | ROZPOCET | 0 | 0 | 0 | 0 | 0 | 2 | 0 | 16 | -179898360
18 | M | 55396O029 | Okno hliníkové 2KR OS, 2100x1800 mm, izolačné trojsklo, biele - ozn. O29 | ks | 16 |  | 0 |  |  |  | znížená |  | 0 | 0.032 | 0.512 | 0 | 0 | 32 | M | 2 | ROZPOCET | 0 | 0 | 0 | 0 | 0 | 2 | 0 | 16 | -1991156756
19 | M | 55396O030 | Okno hliníkové 2KR OS, 1350x1200 mm, izolačné trojsklo, biele - ozn. O30 | ks | 34 |  | 0 |  |  |  | znížená |  | 0 | 0.032 | 1.088 | 0 | 0 | 32 | M | 2 | ROZPOCET | 0 | 0 | 0 | 0 | 0 | 2 | 0 | 16 | -522505765
20 | M | 55396O031 | Okno hliníkové 3KR S, 2025x1200 mm, izolačné trojsklo - mliečne, biele - ozn. O31 | ks | 3 |  | 0 |  |  |  | znížená |  | 0 | 0.032 | 0.096 | 0 | 0 | 32 | M | 2 | ROZPOCET | 0 | 0 | 0 | 0 | 0 | 2 | 0 | 16 | -179476816
21 | M | 55396O032 | Okno hliníkové 2KR OS, 1800x2600 mm, izolačné trojsklo, biele - ozn. O32 | ks | 9 |  | 0 |  |  |  | znížená |  | 0 | 0.032 | 0.288 | 0 | 0 | 32 | M | 2 | ROZPOCET | 0 | 0 | 0 | 0 | 0 | 2 | 0 | 16 | 1936111098
22 | M | 55396O033 | Okno hliníkové 1KR OS, 1800x2600 mm, izolačné trojsklo - mliečne, biele - ozn. O33 | ks | 1 |  | 0 |  |  |  | znížená |  | 0 | 0.032 | 0.032 | 0 | 0 | 32 | M | 2 | ROZPOCET | 0 | 0 | 0 | 0 | 0 | 2 | 0 | 16 | -2059406824
23 | M | 55396O034 | Okno hliníkové 1KR OS, 1800x2600 mm, izolačné trojsklo, biele - ozn. O34 | ks | 1 |  | 0 |  |  |  | znížená |  | 0 | 0.032 | 0.032 | 0 | 0 | 32 | M | 2 | ROZPOCET | 0 | 0 | 0 | 0 | 0 | 2 | 0 | 16 | 726082723
24 | M | 55396O035 | Okno hliníkové 4KR OS, 3000x2700 mm, izolačné trojsklo - mliečne, biele - ozn. O35 | ks | 2 |  | 0 |  |  |  | znížená |  | 0 | 0.032 | 0.064 | 0 | 0 | 32 | M | 2 | ROZPOCET | 0 | 0 | 0 | 0 | 0 | 2 | 0 | 16 | -1052727449
25 | M | 55396O036 | Okno hliníkové 6KR OS, 3000x8400 mm, izolačné trojsklo - tvrdené, biele - ozn. O36 | ks | 3 |  | 0 |  |  |  | znížená |  | 0 | 0.032 | 0.096 | 0 | 0 | 32 | M | 2 | ROZPOCET | 0 | 0 | 0 | 0 | 0 | 2 | 0 | 16 | 1824111251
26 | K | 767640010.S | Montáž hliníkových dverí s hydroizolačnými ISO páskami (exteriérová a interiérová) | m | 40.88 |  | 0 |  |  |  | znížená |  | 0 | 0.00022 | 0.0089936 | 0 | 0 | 16 | K | 2 | ROZPOCET | 0 | 0 | 0 | 0 | 0 | 2 | 0 | 16 | -1853726256
27 | M | 283290006100.S | Tesniaca paropriepustná fólia polymér-flísová, š. 290 mm, dĺ. 30 m, pre tesnenie pripájacej škáry okenného rámu a muriva z exteriéru | m | 42.924 |  | 0 |  |  |  | znížená |  | 0 | 0.0001 | 0.0042924 | 0 | 0 | 32 | M | 2 | ROZPOCET | 0 | 0 | 0 | 0 | 0 | 2 | 0 | 16 | 572958099
28 | M | 283290006200.S | Tesniaca paronepriepustná fólia polymér-flísová, š. 70 mm, dĺ. 30 m, pre tesnenie pripájacej škáry okenného rámu a muriva z interiéru | m | 42.924 |  | 0 |  |  |  | znížená |  | 0 | 0.0001 | 0.0042924 | 0 | 0 | 32 | M | 2 | ROZPOCET | 0 | 0 | 0 | 0 | 0 | 2 | 0 | 16 | -1074608239
29 | M | 55396D008 | Dvere exterierové hliníkové otváravé, 2KR, izolačné trojsklo - mliečne, 1870x3550 mm, samozatvárač, biele - ozn. D8 | ks | 1 |  | 0 |  |  |  | znížená |  | 0 | 0.4 | 0.4 | 0 | 0 | 32 | M | 2 | ROZPOCET | 0 | 0 | 0 | 0 | 0 | 2 | 0 | 16 | 564558293
30 | M | 55396D009 | Dvere exterierové hliníkové otváravé, 2KR, izolačné trojsklo - mliečne, 2400x4000 mm, samozatvárač, biele - ozn. D9 | ks | 1 |  | 0 |  |  |  | znížená |  | 0 | 0.4 | 0.4 | 0 | 0 | 32 | M | 2 | ROZPOCET | 0 | 0 | 0 | 0 | 0 | 2 | 0 | 16 | -499240221
31 | M | 55396D010 | Dvere exterierové hliníkové otváravé, 2KR, izolačné trojsklo, 3000x2700 mm, samozatvárač, biele - ozn. D10 | ks | 1 |  | 0 |  |  |  | znížená |  | 0 | 0.4 | 0.4 | 0 | 0 | 32 | M | 2 | ROZPOCET | 0 | 0 | 0 | 0 | 0 | 2 | 0 | 16 | 581413296
32 | M | 55396D011 | Dvere hliníkové otváravé, plné, 900x2020 mm, biele - ozn. D11 | ks | 1 |  | 0 |  |  |  | znížená |  | 0 | 0.4 | 0.4 | 0 | 0 | 32 | M | 2 | ROZPOCET | 0 | 0 | 0 | 0 | 0 | 2 | 0 | 16 | -1132452072
33 | K | 767661500.S | Montáž interierovej žalúzie hliníkovej lamelovej štandardnej | m2 | 545.19 |  | 0 |  |  |  | znížená |  | 0 | 0.0001 | 0.054519 | 0 | 0 | 16 | K | 2 | ROZPOCET | 0 | 0 | 0 | 0 | 0 | 2 | 0 | 16 | 1154565148
34 | M | 611530061300.1 | Žalúzie interiérové hliníkové, lamela šírky 18/25 mm, biela | m2 | 545.19 |  | 0 |  |  |  | znížená |  | 0 | 0.002 | 1.0904 | 0 | 0 | 32 | M | 2 | ROZPOCET | 0 | 0 | 0 | 0 | 0 | 2 | 0 | 16 | 1387865759
35 | K | 998767203.S | Presun hmôt pre kovové stavebné doplnkové konštrukcie v objektoch výšky nad 12 do 24 m | % |  |  | 0 |  |  |  | znížená |  | 0 | 0 | 0 | 0 | 0 | 16 | K | 2 | ROZPOCET | 0 | 0 | 0 | 0 | 0 | 2 | 0 | 16 | -1834167276

## E03 - Blok E
[9 empty] | >> skryté stĺpce << | [9 empty] | {5ce312fa-2f18-49de-a4b0-83ae0f98a4d3}
0
| KRYCÍ LIST ROZPOČTU | [8 empty] | v --- nižšie sa nachádzajú doplnkové a pomocné údaje k zostavám --- v | [8 empty] | False
Stavba:
Obnova študentského domova Ľ.Štúra TU vo Zvolene
Objekt:
SO 03 - SO 03 - Výmena vonkajších výplní otvorov, parapety
Časť:
E03 - Blok E
| JKSO: |  |  |  |  | KS:
| Miesto: |  | Zvolen, k.ú. Zvolen |  |  | Dátum: | 19. 12. 2023
| Objednávateľ: |  |  |  |  | IČO:
|  | Technická univerzita vo Zvolene |  |  |  | IČ DPH:
| Zhotoviteľ: |  |  |  |  | IČO: | Vyplň údaj
|  | Vyplň údaj |  |  |  | IČ DPH: | Vyplň údaj
| Projektant: |  |  |  |  | IČO:
|  | Ing. Stanislav Mikle |  |  |  | IČ DPH:
| Spracovateľ: |  |  |  |  | IČO:
|  | Béger |  |  |  | IČ DPH:
Poznámka:
| Cena bez DPH | [5 empty] | 0
|  |  | Základ dane |  |  | Sadzba dane | Výška dane
| DPH | základná | 0 |  |  | 20% | 0
|  | znížená | 0 |  |  | 20% | 0
|  | zákl. prenesená | 0 |  |  | 20% | 0
|  | zníž. prenesená | 0 |  |  | 20% | 0
|  | nulová | 0 |  |  | 0% | 0
| Cena s DPH |  |  | v | EUR |  | 0
| Projektant |  |  | Spracovateľ
| Dátum a podpis: |  | Pečiatka | Dátum a podpis: |  |  | Pečiatka
| Objednávateľ |  |  | Zhotoviteľ
| Dátum a podpis: |  | Pečiatka | Dátum a podpis: |  |  | Pečiatka
REKAPITULÁCIA ROZPOČTU
Stavba:
Obnova študentského domova Ľ.Štúra TU vo Zvolene
Objekt:
SO 03 - SO 03 - Výmena vonkajších výplní otvorov, parapety
Časť:
E03 - Blok E
Miesto: |  |  | Zvolen, k.ú. Zvolen |  |  | Dátum: | 19. 12. 2023
Objednávateľ: |  |  | Technická univerzita vo Zvolene |  |  | Projektant: | Ing. Stanislav Mikle
Zhotoviteľ: |  |  | Vyplň údaj |  |  | Spracovateľ: | Béger
Kód dielu - Popis | [6 empty] | Cena celkom [EUR]
Náklady z rozpočtu | [6 empty] | 0 | [12 empty] | -1
| PSV - Práce a dodávky PSV | [5 empty] | 0
| 764 - Konštrukcie klampiarske | [5 empty] | 0
| 766 - Konštrukcie stolárske | [5 empty] | 0
| 767 - Konštrukcie doplnkové kovové | [5 empty] | 0
ROZPOČET
Stavba:
Obnova študentského domova Ľ.Štúra TU vo Zvolene
Objekt:
SO 03 - SO 03 - Výmena vonkajších výplní otvorov, parapety
Časť:
E03 - Blok E
Miesto: |  |  | Zvolen, k.ú. Zvolen |  |  | Dátum: | 19. 12. 2023
Objednávateľ: |  |  | Technická univerzita vo Zvolene |  |  | Projektant: | Ing. Stanislav Mikle
Zhotoviteľ: |  |  | Vyplň údaj |  |  | Spracovateľ: | Béger
PČ | Typ | Kód | Popis | MJ | Množstvo | J.cena [EUR] | Cena celkom [EUR] | Cenová sústava |  |  | DPH | J. Nh [h] | Nh celkom [h] | J. hmotnosť [t] | Hmotnosť celkom [t] | J. suť [t] | Suť Celkom [t]
Náklady z rozpočtu | [6 empty] | 0 | [5 empty] | 0 |  | 3.3351 |  | 0 |  | D | -1 | [7 empty] | 0
| D | PSV | Práce a dodávky PSV |  |  |  | 0 | [5 empty] | 0 |  | 3.3351 |  | 0 | 2 | D | 0 | ROZPOCET | [6 empty] | 0
| D | 764 | Konštrukcie klampiarske |  |  |  | 0 | [5 empty] | 0 |  | 0.082832 |  | 0 | 2 | D | 1 | ROZPOCET | [6 empty] | 0
1 | K | 764410760.1 | Oplechovanie parapetov z hliníkového farebného Al plechu, vrátane rohov r.š. 440 mm, dl. 2250 mm - ozn. K1 | m | 18 |  | 0 |  |  |  | znížená |  | 0 | 0.00167 | 0.03006 | 0 | 0 | 16 | K | 2 | ROZPOCET | 0 | 0 | 0 | 0 | 0 | 2 | 0 | 16 | -328552547
2 | K | 764410760.24 | Oplechovanie parapetov z hliníkového farebného Al plechu, vrátane rohov r.š. 440 mm, dl. 4300 mm - ozn. K24 | m | 17.2 |  | 0 |  |  |  | znížená |  | 0 | 0.00167 | 0.028724 | 0 | 0 | 16 | K | 2 | ROZPOCET | 0 | 0 | 0 | 0 | 0 | 2 | 0 | 16 | 56919598
3 | K | 764410760.25 | Oplechovanie parapetov z hliníkového farebného Al plechu, vrátane rohov r.š. 440 mm, dl. 3600 mm - ozn. K25 | m | 14.4 |  | 0 |  |  |  | znížená |  | 0 | 0.00167 | 0.024048 | 0 | 0 | 16 | K | 2 | ROZPOCET | 0 | 0 | 0 | 0 | 0 | 2 | 0 | 16 | -1947966863
4 | K | 998764203.S | Presun hmôt pre konštrukcie klampiarske v objektoch výšky nad 12 do 24 m | % |  |  | 0 |  |  |  | znížená |  | 0 | 0 | 0 | 0 | 0 | 16 | K | 2 | ROZPOCET | 0 | 0 | 0 | 0 | 0 | 2 | 0 | 16 | 1828738097
| D | 766 | Konštrukcie stolárske |  |  |  | 0 | [5 empty] | 0 |  | 0.11207 |  | 0 | 2 | D | 1 | ROZPOCET | [6 empty] | 0
5 | K | 766694111.1 | Montáž parapetnej dosky Werzalit na podkladový profil Purenit 50x40 mm | m | 76.24 |  | 0 |  |  |  | znížená |  | 0 | 3e-05 | 0.0022872 | 0 | 0 | 16 | K | 2 | ROZPOCET | 0 | 0 | 0 | 0 | 0 | 2 | 0 | 16 | 2058685611
6 | M | 611550000400.S | Parapetná doska vnútorná, šírka 350 mm, z drevotriesky laminovanej, WERZALIT, farba biela s krytkami | m | 76.24 |  | 0 |  |  |  | znížená |  | 0 | 0.00144 | 0.10979 | 0 | 0 | 32 | M | 2 | ROZPOCET | 0 | 0 | 0 | 0 | 0 | 2 | 0 | 16 | -1875257014
7 | K | 998766203.S | Presun hmot pre konštrukcie stolárske v objektoch výšky nad 12 do 24 m | % |  |  | 0 |  |  |  | znížená |  | 0 | 0 | 0 | 0 | 0 | 16 | K | 2 | ROZPOCET | 0 | 0 | 0 | 0 | 0 | 2 | 0 | 16 | -592992218
| D | 767 | Konštrukcie doplnkové kovové |  |  |  | 0 | [5 empty] | 0 |  | 3.1402 |  | 0 | 2 | D | 1 | ROZPOCET | [6 empty] | 0
8 | K | 767612100.S | Montáž okien hliníkových s hydroizolačnými ISO páskami (exteriérová a interiérová) | m | 186.28 |  | 0 |  |  |  | znížená |  | 0 | 0.00022 | 0.040982 | 0 | 0 | 16 | K | 2 | ROZPOCET | 0 | 0 | 0 | 0 | 0 | 2 | 0 | 16 | -351301188
9 | M | 283290006100.S | Tesniaca paropriepustná fólia polymér-flísová, š. 290 mm, dĺ. 30 m, pre tesnenie pripájacej škáry okenného rámu a muriva z exteriéru | m | 195.594 |  | 0 |  |  |  | znížená |  | 0 | 0.0001 | 0.019559 | 0 | 0 | 32 | M | 2 | ROZPOCET | 0 | 0 | 0 | 0 | 0 | 2 | 0 | 16 | -296031907
10 | M | 283290006200.S | Tesniaca paronepriepustná fólia polymér-flísová, š. 70 mm, dĺ. 30 m, pre tesnenie pripájacej škáry okenného rámu a muriva z interiéru | m | 195.594 |  | 0 |  |  |  | znížená |  | 0 | 0.0001 | 0.019559 | 0 | 0 | 32 | M | 2 | ROZPOCET | 0 | 0 | 0 | 0 | 0 | 2 | 0 | 16 | -986489973
11 | M | 55396O039 | Okno hliníkové 6KR OS, 4200x2150 mm, izolačné trojsklo, biele - ozn. O39 | ks | 2 |  | 0 |  |  |  | znížená |  | 0 | 0.032 | 0.064 | 0 | 0 | 32 | M | 2 | ROZPOCET | 0 | 0 | 0 | 0 | 0 | 2 | 0 | 16 | 874251494
12 | M | 55396O040 | Okno hliníkové 2KR OS, 1800x2300 mm, izolačné trojsklo, biele - ozn. O40 | ks | 9 |  | 0 |  |  |  | znížená |  | 0 | 0.032 | 0.288 | 0 | 0 | 32 | M | 2 | ROZPOCET | 0 | 0 | 0 | 0 | 0 | 2 | 0 | 16 | -599350706
13 | M | 55396O042 | Okno hliníkové 2KR OS, 3600x750 mm, izolačné trojsklo - mliečne, biele - ozn. O42 | ks | 1 |  | 0 |  |  |  | znížená |  | 0 | 0.032 | 0.032 | 0 | 0 | 32 | M | 2 | ROZPOCET | 0 | 0 | 0 | 0 | 0 | 2 | 0 | 16 | 390566102
14 | M | 55396O043 | Okno hliníkové 2KR OS, 3600x750 mm, izolačné trojsklo - mliečne, biele - ozn. O43 | ks | 1 |  | 0 |  |  |  | znížená |  | 0 | 0.032 | 0.032 | 0 | 0 | 32 | M | 2 | ROZPOCET | 0 | 0 | 0 | 0 | 0 | 2 | 0 | 16 | -958633057
15 | M | 55396O044 | Okno hliníkové 6KR OS, 4200x2500 mm, izolačné trojsklo, biele - ozn. O44 | ks | 1 |  | 0 |  |  |  | znížená |  | 0 | 0.032 | 0.032 | 0 | 0 | 32 | M | 2 | ROZPOCET | 0 | 0 | 0 | 0 | 0 | 2 | 0 | 16 | 120567329
16 | M | 55396O045 | Okno hliníkové 6KR OS, 4200x2500 mm, izolačné trojsklo, biele - ozn. O45 | ks | 1 |  | 0 |  |  |  | znížená |  | 0 | 0.032 | 0.032 | 0 | 0 | 32 | M | 2 | ROZPOCET | 0 | 0 | 0 | 0 | 0 | 2 | 0 | 16 | -1408107784
17 | M | 55396O046 | Okno hliníkové 4KR OS, 4120x1500 mm, izolačné trojsklo, biele - ozn. O46 | ks | 2 |  | 0 |  |  |  | znížená |  | 0 | 0.032 | 0.064 | 0 | 0 | 32 | M | 2 | ROZPOCET | 0 | 0 | 0 | 0 | 0 | 2 | 0 | 16 | -1482424922
18 | M | 55396O047 | Okno hliníkové 4KR OS, 4120x1500 mm, izolačné trojsklo, biele - ozn. O47 | ks | 2 |  | 0 |  |  |  | znížená |  | 0 | 0.032 | 0.064 | 0 | 0 | 32 | M | 2 | ROZPOCET | 0 | 0 | 0 | 0 | 0 | 2 | 0 | 16 | -564514963
19 | K | 767640010.1 | Montáž hliníkovej fasády s hydroizolačnými ISO páskami (exteriérová a interiérová) | m | 121.1 |  | 0 |  |  |  | znížená |  | 0 | 0.00022 | 0.026642 | 0 | 0 | 16 | K | 2 | ROZPOCET | 0 | 0 | 0 | 0 | 0 | 2 | 0 | 16 | -1853726256
20 | M | 283290006100.S | Tesniaca paropriepustná fólia polymér-flísová, š. 290 mm, dĺ. 30 m, pre tesnenie pripájacej škáry okenného rámu a muriva z exteriéru | m | 127.155 |  | 0 |  |  |  | znížená |  | 0 | 0.0001 | 0.012716 | 0 | 0 | 32 | M | 2 | ROZPOCET | 0 | 0 | 0 | 0 | 0 | 2 | 0 | 16 | 572958099
21 | M | 283290006200.S | Tesniaca paronepriepustná fólia polymér-flísová, š. 70 mm, dĺ. 30 m, pre tesnenie pripájacej škáry okenného rámu a muriva z interiéru | m | 127.155 |  | 0 |  |  |  | znížená |  | 0 | 0.0001 | 0.012716 | 0 | 0 | 32 | M | 2 | ROZPOCET | 0 | 0 | 0 | 0 | 0 | 2 | 0 | 16 | -1074608239
22 | M | 55396Of037 | Fasáda hliníková, OS, izolačné trojsklo, 4750x4400 mm, biela - ozn. O37 | ks | 4 |  | 0 |  |  |  | znížená |  | 0 | 0.4 | 1.6 | 0 | 0 | 32 | M | 2 | ROZPOCET | 0 | 0 | 0 | 0 | 0 | 2 | 0 | 16 | 189048003
23 | M | 55396Of038 | Fasáda hliníková s 2KR dverami, OS, izolačné trojsklo, 4750x3275 mm, biela - ozn. O38 | ks | 1 |  | 0 |  |  |  | znížená |  | 0 | 0.4 | 0.4 | 0 | 0 | 32 | M | 2 | ROZPOCET | 0 | 0 | 0 | 0 | 0 | 2 | 0 | 16 | -1923200878
24 | M | 55396Of041 | Fasáda hliníková s 2x2KR dverami, OS, izolačné trojsklo, 11540x2200 mm, biela - ozn. O41 | ks | 1 |  | 0 |  |  |  | znížená |  | 0 | 0.4 | 0.4 | 0 | 0 | 32 | M | 2 | ROZPOCET | 0 | 0 | 0 | 0 | 0 | 2 | 0 | 16 | 2076558090

## F03 - Blok F
[9 empty] | >> skryté stĺpce << | [9 empty] | {62f41229-3d49-4629-b431-b303e3dd68f2}
0
| KRYCÍ LIST ROZPOČTU | [8 empty] | v --- nižšie sa nachádzajú doplnkové a pomocné údaje k zostavám --- v | [8 empty] | False
Stavba:
Obnova študentského domova Ľ.Štúra TU vo Zvolene
Objekt:
SO 03 - SO 03 - Výmena vonkajších výplní otvorov, parapety
Časť:
F03 - Blok F
| JKSO: |  |  |  |  | KS:
| Miesto: |  | Zvolen, k.ú. Zvolen |  |  | Dátum: | 19. 12. 2023
| Objednávateľ: |  |  |  |  | IČO:
|  | Technická univerzita vo Zvolene |  |  |  | IČ DPH:
| Zhotoviteľ: |  |  |  |  | IČO: | Vyplň údaj
|  | Vyplň údaj |  |  |  | IČ DPH: | Vyplň údaj
| Projektant: |  |  |  |  | IČO:
|  | Ing. Stanislav Mikle |  |  |  | IČ DPH:
| Spracovateľ: |  |  |  |  | IČO:
|  | Béger |  |  |  | IČ DPH:
Poznámka:
| Cena bez DPH | [5 empty] | 0
|  |  | Základ dane |  |  | Sadzba dane | Výška dane
| DPH | základná | 0 |  |  | 20% | 0
|  | znížená | 0 |  |  | 20% | 0
|  | zákl. prenesená | 0 |  |  | 20% | 0
|  | zníž. prenesená | 0 |  |  | 20% | 0
|  | nulová | 0 |  |  | 0% | 0
| Cena s DPH |  |  | v | EUR |  | 0
| Projektant |  |  | Spracovateľ
| Dátum a podpis: |  | Pečiatka | Dátum a podpis: |  |  | Pečiatka
| Objednávateľ |  |  | Zhotoviteľ
| Dátum a podpis: |  | Pečiatka | Dátum a podpis: |  |  | Pečiatka
REKAPITULÁCIA ROZPOČTU
Stavba:
Obnova študentského domova Ľ.Štúra TU vo Zvolene
Objekt:
SO 03 - SO 03 - Výmena vonkajších výplní otvorov, parapety
Časť:
F03 - Blok F
Miesto: |  |  | Zvolen, k.ú. Zvolen |  |  | Dátum: | 19. 12. 2023
Objednávateľ: |  |  | Technická univerzita vo Zvolene |  |  | Projektant: | Ing. Stanislav Mikle
Zhotoviteľ: |  |  | Vyplň údaj |  |  | Spracovateľ: | Béger
Kód dielu - Popis | [6 empty] | Cena celkom [EUR]
Náklady z rozpočtu | [6 empty] | 0 | [12 empty] | -1
| PSV - Práce a dodávky PSV | [5 empty] | 0
| 764 - Konštrukcie klampiarske | [5 empty] | 0
| 766 - Konštrukcie stolárske | [5 empty] | 0
| 767 - Konštrukcie doplnkové kovové | [5 empty] | 0
ROZPOČET
Stavba:
Obnova študentského domova Ľ.Štúra TU vo Zvolene
Objekt:
SO 03 - SO 03 - Výmena vonkajších výplní otvorov, parapety
Časť:
F03 - Blok F
Miesto: |  |  | Zvolen, k.ú. Zvolen |  |  | Dátum: | 19. 12. 2023
Objednávateľ: |  |  | Technická univerzita vo Zvolene |  |  | Projektant: | Ing. Stanislav Mikle
Zhotoviteľ: |  |  | Vyplň údaj |  |  | Spracovateľ: | Béger
PČ | Typ | Kód | Popis | MJ | Množstvo | J.cena [EUR] | Cena celkom [EUR] | Cenová sústava |  |  | DPH | J. Nh [h] | Nh celkom [h] | J. hmotnosť [t] | Hmotnosť celkom [t] | J. suť [t] | Suť Celkom [t]
Náklady z rozpočtu | [6 empty] | 0 | [5 empty] | 0 |  | 1.2397 |  | 0 |  | D | -1 | [7 empty] | 0
| D | PSV | Práce a dodávky PSV |  |  |  | 0 | [5 empty] | 0 |  | 1.2397 |  | 0 | 2 | D | 0 | ROZPOCET | [6 empty] | 0
| D | 764 | Konštrukcie klampiarske |  |  |  | 0 | [5 empty] | 0 |  | 0.026302 |  | 0 | 2 | D | 1 | ROZPOCET | [6 empty] | 0
1 | K | 764410760.1 | Oplechovanie parapetov z hliníkového farebného Al plechu, vrátane rohov r.š. 440 mm, dl. 2250 mm - ozn. K1 | m | 15.75 |  | 0 |  |  |  | znížená |  | 0 | 0.00167 | 0.026302 | 0 | 0 | 16 | K | 2 | ROZPOCET | 0 | 0 | 0 | 0 | 0 | 2 | 0 | 16 | 498248955
2 | K | 998764203.S | Presun hmôt pre konštrukcie klampiarske v objektoch výšky nad 12 do 24 m | % |  |  | 0 |  |  |  | znížená |  | 0 | 0 | 0 | 0 | 0 | 16 | K | 2 | ROZPOCET | 0 | 0 | 0 | 0 | 0 | 2 | 0 | 16 | 1025805118
| D | 766 | Konštrukcie stolárske |  |  |  | 0 | [5 empty] | 0 |  | 0.056375 |  | 0 | 2 | D | 1 | ROZPOCET | [6 empty] | 0
3 | K | 766694111.1 | Montáž parapetnej dosky Werzalit na podkladový profil Purenit 50x40 mm | m | 38.35 |  | 0 |  |  |  | znížená |  | 0 | 3e-05 | 0.0011505 | 0 | 0 | 16 | K | 2 | ROZPOCET | 0 | 0 | 0 | 0 | 0 | 2 | 0 | 16 | 2058685611
4 | M | 611550000400.S | Parapetná doska vnútorná, šírka 350 mm, z drevotriesky laminovanej, WERZALIT, farba biela s krytkami | m | 38.35 |  | 0 |  |  |  | znížená |  | 0 | 0.00144 | 0.055224 | 0 | 0 | 32 | M | 2 | ROZPOCET | 0 | 0 | 0 | 0 | 0 | 2 | 0 | 16 | -1875257014
5 | K | 998766203.S | Presun hmot pre konštrukcie stolárske v objektoch výšky nad 12 do 24 m | % |  |  | 0 |  |  |  | znížená |  | 0 | 0 | 0 | 0 | 0 | 16 | K | 2 | ROZPOCET | 0 | 0 | 0 | 0 | 0 | 2 | 0 | 16 | -592992218
| D | 767 | Konštrukcie doplnkové kovové |  |  |  | 0 | [5 empty] | 0 |  | 1.157 |  | 0 | 2 | D | 1 | ROZPOCET | [6 empty] | 0
6 | K | 767612100.S | Montáž okien hliníkových s hydroizolačnými ISO páskami (exteriérová a interiérová) | m | 103.14 |  | 0 |  |  |  | znížená |  | 0 | 0.00022 | 0.022691 | 0 | 0 | 16 | K | 2 | ROZPOCET | 0 | 0 | 0 | 0 | 0 | 2 | 0 | 16 | -351301188
7 | M | 283290006100.S | Tesniaca paropriepustná fólia polymér-flísová, š. 290 mm, dĺ. 30 m, pre tesnenie pripájacej škáry okenného rámu a muriva z exteriéru | m | 108.297 |  | 0 |  |  |  | znížená |  | 0 | 0.0001 | 0.01083 | 0 | 0 | 32 | M | 2 | ROZPOCET | 0 | 0 | 0 | 0 | 0 | 2 | 0 | 16 | -296031907
8 | M | 283290006200.S | Tesniaca paronepriepustná fólia polymér-flísová, š. 70 mm, dĺ. 30 m, pre tesnenie pripájacej škáry okenného rámu a muriva z interiéru | m | 108.297 |  | 0 |  |  |  | znížená |  | 0 | 0.0001 | 0.01083 | 0 | 0 | 32 | M | 2 | ROZPOCET | 0 | 0 | 0 | 0 | 0 | 2 | 0 | 16 | -986489973
9 | M | 55396O006 | Okno hliníkové 2KR OS, 2250x1500 mm, izolačné trojsklo, biele - ozn. O6 | ks | 7 |  | 0 |  |  |  | znížená |  | 0 | 0.032 | 0.224 | 0 | 0 | 32 | M | 2 | ROZPOCET | 0 | 0 | 0 | 0 | 0 | 2 | 0 | 16 | 1262996422
10 | M | 55396O025f | Okno hliníkové 7KR S, 22600x2720 mm, izolačné trojsklo, biele - ozn. O25 | ks | 1 |  | 0 |  |  |  | znížená |  | 0 | 0.032 | 0.032 | 0 | 0 | 32 | M | 2 | ROZPOCET | 0 | 0 | 0 | 0 | 0 | 2 | 0 | 16 | 111831507
11 | K | 767640010.S | Montáž hliníkových dverí s hydroizolačnými ISO páskami (exteriérová a interiérová) | m | 16.4 |  | 0 |  |  |  | znížená |  | 0 | 0.00022 | 0.003608 | 0 | 0 | 16 | K | 2 | ROZPOCET | 0 | 0 | 0 | 0 | 0 | 2 | 0 | 16 | -1853726256
12 | M | 283290006100.S | Tesniaca paropriepustná fólia polymér-flísová, š. 290 mm, dĺ. 30 m, pre tesnenie pripájacej škáry okenného rámu a muriva z exteriéru | m | 17.22 |  | 0 |  |  |  | znížená |  | 0 | 0.0001 | 0.001722 | 0 | 0 | 32 | M | 2 | ROZPOCET | 0 | 0 | 0 | 0 | 0 | 2 | 0 | 16 | 572958099
13 | M | 283290006200.S | Tesniaca paronepriepustná fólia polymér-flísová, š. 70 mm, dĺ. 30 m, pre tesnenie pripájacej škáry okenného rámu a muriva z interiéru | m | 17.22 |  | 0 |  |  |  | znížená |  | 0 | 0.0001 | 0.001722 | 0 | 0 | 32 | M | 2 | ROZPOCET | 0 | 0 | 0 | 0 | 0 | 2 | 0 | 16 | -1074608239
14 | M | 55396D006 | Dvere exterierové hliníkové otváravé, 2KR, izolačné trojsklo - mliečne, 1600x2500 mm, samozatvárač, biele - ozn. D6 | ks | 2 |  | 0 |  |  |  | znížená |  | 0 | 0.4 | 0.8 | 0 | 0 | 32 | M | 2 | ROZPOCET | 0 | 0 | 0 | 0 | 0 | 2 | 0 | 16 | 564558293
15 | K | 767661500.S | Montáž interierovej žalúzie hliníkovej lamelovej štandardnej | m2 | 23.625 |  | 0 |  |  |  | znížená |  | 0 | 0.0001 | 0.0023625 | 0 | 0 | 16 | K | 2 | ROZPOCET | 0 | 0 | 0 | 0 | 0 | 2 | 0 | 16 | 1154565148
16 | M | 611530061300.1 | Žalúzie interiérové hliníkové, lamela šírky 18/25 mm, biela | m2 | 23.625 |  | 0 |  |  |  | znížená |  | 0 | 0.002 | 0.04725 | 0 | 0 | 32 | M | 2 | ROZPOCET | 0 | 0 | 0 | 0 | 0 | 2 | 0 | 16 | 1387865759
17 | K | 998767203.S | Presun hmôt pre kovové stavebné doplnkové konštrukcie v objektoch výšky nad 12 do 24 m | % |  |  | 0 |  |  |  | znížená |  | 0 | 0 | 0 | 0 | 0 | 16 | K | 2 | ROZPOCET | 0 | 0 | 0 | 0 | 0 | 2 | 0 | 16 | -1834167276

## G03 - Blok G
[9 empty] | >> skryté stĺpce << | [9 empty] | {5b09d908-7708-4002-87a6-14ac918a1a93}
0
| KRYCÍ LIST ROZPOČTU | [8 empty] | v --- nižšie sa nachádzajú doplnkové a pomocné údaje k zostavám --- v | [8 empty] | False
Stavba:
Obnova študentského domova Ľ.Štúra TU vo Zvolene
Objekt:
SO 03 - SO 03 - Výmena vonkajších výplní otvorov, parapety
Časť:
G03 - Blok G
| JKSO: |  |  |  |  | KS:
| Miesto: |  | Zvolen, k.ú. Zvolen |  |  | Dátum: | 19. 12. 2023
| Objednávateľ: |  |  |  |  | IČO:
|  | Technická univerzita vo Zvolene |  |  |  | IČ DPH:
| Zhotoviteľ: |  |  |  |  | IČO: | Vyplň údaj
|  | Vyplň údaj |  |  |  | IČ DPH: | Vyplň údaj
| Projektant: |  |  |  |  | IČO:
|  | Ing. Stanislav Mikle |  |  |  | IČ DPH:
| Spracovateľ: |  |  |  |  | IČO:
|  | Béger |  |  |  | IČ DPH:
Poznámka:
| Cena bez DPH | [5 empty] | 0
|  |  | Základ dane |  |  | Sadzba dane | Výška dane
| DPH | základná | 0 |  |  | 20% | 0
|  | znížená | 0 |  |  | 20% | 0
|  | zákl. prenesená | 0 |  |  | 20% | 0
|  | zníž. prenesená | 0 |  |  | 20% | 0
|  | nulová | 0 |  |  | 0% | 0
| Cena s DPH |  |  | v | EUR |  | 0
| Projektant |  |  | Spracovateľ
| Dátum a podpis: |  | Pečiatka | Dátum a podpis: |  |  | Pečiatka
| Objednávateľ |  |  | Zhotoviteľ
| Dátum a podpis: |  | Pečiatka | Dátum a podpis: |  |  | Pečiatka
REKAPITULÁCIA ROZPOČTU
Stavba:
Obnova študentského domova Ľ.Štúra TU vo Zvolene
Objekt:
SO 03 - SO 03 - Výmena vonkajších výplní otvorov, parapety
Časť:
G03 - Blok G
Miesto: |  |  | Zvolen, k.ú. Zvolen |  |  | Dátum: | 19. 12. 2023
Objednávateľ: |  |  | Technická univerzita vo Zvolene |  |  | Projektant: | Ing. Stanislav Mikle
Zhotoviteľ: |  |  | Vyplň údaj |  |  | Spracovateľ: | Béger
Kód dielu - Popis | [6 empty] | Cena celkom [EUR]
Náklady z rozpočtu | [6 empty] | 0 | [12 empty] | -1
| PSV - Práce a dodávky PSV | [5 empty] | 0
| 764 - Konštrukcie klampiarske | [5 empty] | 0
| 766 - Konštrukcie stolárske | [5 empty] | 0
| 767 - Konštrukcie doplnkové kovové | [5 empty] | 0
ROZPOČET
Stavba:
Obnova študentského domova Ľ.Štúra TU vo Zvolene
Objekt:
SO 03 - SO 03 - Výmena vonkajších výplní otvorov, parapety
Časť:
G03 - Blok G
Miesto: |  |  | Zvolen, k.ú. Zvolen |  |  | Dátum: | 19. 12. 2023
Objednávateľ: |  |  | Technická univerzita vo Zvolene |  |  | Projektant: | Ing. Stanislav Mikle
Zhotoviteľ: |  |  | Vyplň údaj |  |  | Spracovateľ: | Béger
PČ | Typ | Kód | Popis | MJ | Množstvo | J.cena [EUR] | Cena celkom [EUR] | Cenová sústava |  |  | DPH | J. Nh [h] | Nh celkom [h] | J. hmotnosť [t] | Hmotnosť celkom [t] | J. suť [t] | Suť Celkom [t]
Náklady z rozpočtu | [6 empty] | 0 | [5 empty] | 0 |  | 1.2397 |  | 0 |  | D | -1 | [7 empty] | 0
| D | PSV | Práce a dodávky PSV |  |  |  | 0 | [5 empty] | 0 |  | 1.2397 |  | 0 | 2 | D | 0 | ROZPOCET | [6 empty] | 0
| D | 764 | Konštrukcie klampiarske |  |  |  | 0 | [5 empty] | 0 |  | 0.026302 |  | 0 | 2 | D | 1 | ROZPOCET | [6 empty] | 0
1 | K | 764410760.1 | Oplechovanie parapetov z hliníkového farebného Al plechu, vrátane rohov r.š. 440 mm, dl. 2250 mm - ozn. K1 | m | 15.75 |  | 0 |  |  |  | znížená |  | 0 | 0.00167 | 0.026302 | 0 | 0 | 16 | K | 2 | ROZPOCET | 0 | 0 | 0 | 0 | 0 | 2 | 0 | 16 | 645189323
2 | K | 998764203.S | Presun hmôt pre konštrukcie klampiarske v objektoch výšky nad 12 do 24 m | % |  |  | 0 |  |  |  | znížená |  | 0 | 0 | 0 | 0 | 0 | 16 | K | 2 | ROZPOCET | 0 | 0 | 0 | 0 | 0 | 2 | 0 | 16 | 2086682192
| D | 766 | Konštrukcie stolárske |  |  |  | 0 | [5 empty] | 0 |  | 0.056375 |  | 0 | 2 | D | 1 | ROZPOCET | [6 empty] | 0
3 | K | 766694111.1 | Montáž parapetnej dosky Werzalit na podkladový profil Purenit 50x40 mm | m | 38.35 |  | 0 |  |  |  | znížená |  | 0 | 3e-05 | 0.0011505 | 0 | 0 | 16 | K | 2 | ROZPOCET | 0 | 0 | 0 | 0 | 0 | 2 | 0 | 16 | 2058685611
4 | M | 611550000400.S | Parapetná doska vnútorná, šírka 350 mm, z drevotriesky laminovanej, WERZALIT, farba biela s krytkami | m | 38.35 |  | 0 |  |  |  | znížená |  | 0 | 0.00144 | 0.055224 | 0 | 0 | 32 | M | 2 | ROZPOCET | 0 | 0 | 0 | 0 | 0 | 2 | 0 | 16 | -1875257014
5 | K | 998766203.S | Presun hmot pre konštrukcie stolárske v objektoch výšky nad 12 do 24 m | % |  |  | 0 |  |  |  | znížená |  | 0 | 0 | 0 | 0 | 0 | 16 | K | 2 | ROZPOCET | 0 | 0 | 0 | 0 | 0 | 2 | 0 | 16 | -592992218
| D | 767 | Konštrukcie doplnkové kovové |  |  |  | 0 | [5 empty] | 0 |  | 1.157 |  | 0 | 2 | D | 1 | ROZPOCET | [6 empty] | 0
6 | K | 767612100.S | Montáž okien hliníkových s hydroizolačnými ISO páskami (exteriérová a interiérová) | m | 103.14 |  | 0 |  |  |  | znížená |  | 0 | 0.00022 | 0.022691 | 0 | 0 | 16 | K | 2 | ROZPOCET | 0 | 0 | 0 | 0 | 0 | 2 | 0 | 16 | -351301188
7 | M | 283290006100.S | Tesniaca paropriepustná fólia polymér-flísová, š. 290 mm, dĺ. 30 m, pre tesnenie pripájacej škáry okenného rámu a muriva z exteriéru | m | 108.297 |  | 0 |  |  |  | znížená |  | 0 | 0.0001 | 0.01083 | 0 | 0 | 32 | M | 2 | ROZPOCET | 0 | 0 | 0 | 0 | 0 | 2 | 0 | 16 | -296031907
8 | M | 283290006200.S | Tesniaca paronepriepustná fólia polymér-flísová, š. 70 mm, dĺ. 30 m, pre tesnenie pripájacej škáry okenného rámu a muriva z interiéru | m | 108.297 |  | 0 |  |  |  | znížená |  | 0 | 0.0001 | 0.01083 | 0 | 0 | 32 | M | 2 | ROZPOCET | 0 | 0 | 0 | 0 | 0 | 2 | 0 | 16 | -986489973
9 | M | 55396O006 | Okno hliníkové 2KR OS, 2250x1500 mm, izolačné trojsklo, biele - ozn. O6 | ks | 7 |  | 0 |  |  |  | znížená |  | 0 | 0.032 | 0.224 | 0 | 0 | 32 | M | 2 | ROZPOCET | 0 | 0 | 0 | 0 | 0 | 2 | 0 | 16 | 1262996422
10 | M | 55396O025f | Okno hliníkové 7KR S, 22600x2720 mm, izolačné trojsklo, biele - ozn. O25 | ks | 1 |  | 0 |  |  |  | znížená |  | 0 | 0.032 | 0.032 | 0 | 0 | 32 | M | 2 | ROZPOCET | 0 | 0 | 0 | 0 | 0 | 2 | 0 | 16 | 111831507
11 | K | 767640010.S | Montáž hliníkových dverí s hydroizolačnými ISO páskami (exteriérová a interiérová) | m | 16.4 |  | 0 |  |  |  | znížená |  | 0 | 0.00022 | 0.003608 | 0 | 0 | 16 | K | 2 | ROZPOCET | 0 | 0 | 0 | 0 | 0 | 2 | 0 | 16 | -1853726256
12 | M | 283290006100.S | Tesniaca paropriepustná fólia polymér-flísová, š. 290 mm, dĺ. 30 m, pre tesnenie pripájacej škáry okenného rámu a muriva z exteriéru | m | 17.22 |  | 0 |  |  |  | znížená |  | 0 | 0.0001 | 0.001722 | 0 | 0 | 32 | M | 2 | ROZPOCET | 0 | 0 | 0 | 0 | 0 | 2 | 0 | 16 | 572958099
13 | M | 283290006200.S | Tesniaca paronepriepustná fólia polymér-flísová, š. 70 mm, dĺ. 30 m, pre tesnenie pripájacej škáry okenného rámu a muriva z interiéru | m | 17.22 |  | 0 |  |  |  | znížená |  | 0 | 0.0001 | 0.001722 | 0 | 0 | 32 | M | 2 | ROZPOCET | 0 | 0 | 0 | 0 | 0 | 2 | 0 | 16 | -1074608239
14 | M | 55396D006 | Dvere exterierové hliníkové otváravé, 2KR, izolačné trojsklo - mliečne, 1600x2500 mm, samozatvárač, biele - ozn. D6 | ks | 2 |  | 0 |  |  |  | znížená |  | 0 | 0.4 | 0.8 | 0 | 0 | 32 | M | 2 | ROZPOCET | 0 | 0 | 0 | 0 | 0 | 2 | 0 | 16 | 564558293
15 | K | 767661500.S | Montáž interierovej žalúzie hliníkovej lamelovej štandardnej | m2 | 23.625 |  | 0 |  |  |  | znížená |  | 0 | 0.0001 | 0.0023625 | 0 | 0 | 16 | K | 2 | ROZPOCET | 0 | 0 | 0 | 0 | 0 | 2 | 0 | 16 | 1154565148
16 | M | 611530061300.1 | Žalúzie interiérové hliníkové, lamela šírky 18/25 mm, biela | m2 | 23.625 |  | 0 |  |  |  | znížená |  | 0 | 0.002 | 0.04725 | 0 | 0 | 32 | M | 2 | ROZPOCET | 0 | 0 | 0 | 0 | 0 | 2 | 0 | 16 | 1387865759
17 | K | 998767203.S | Presun hmôt pre kovové stavebné doplnkové konštrukcie v objektoch výšky nad 12 do 24 m | % |  |  | 0 |  |  |  | znížená |  | 0 | 0 | 0 | 0 | 0 | 16 | K | 2 | ROZPOCET | 0 | 0 | 0 | 0 | 0 | 2 | 0 | 16 | -1834167276

## A04 - Blok A
[9 empty] | >> skryté stĺpce << | [9 empty] | {83fde0da-740c-41ba-8e03-fd4d0d23a913}
0
| KRYCÍ LIST ROZPOČTU | [8 empty] | v --- nižšie sa nachádzajú doplnkové a pomocné údaje k zostavám --- v | [8 empty] | False
Stavba:
Obnova študentského domova Ľ.Štúra TU vo Zvolene
Objekt:
SO 04 - SO 04 - Obnova balkónov a zábradlí
Časť:
A04 - Blok A
| JKSO: |  |  |  |  | KS:
| Miesto: |  | Zvolen, k.ú. Zvolen |  |  | Dátum: | 19. 12. 2023
| Objednávateľ: |  |  |  |  | IČO:
|  | Technická univerzita vo Zvolene |  |  |  | IČ DPH:
| Zhotoviteľ: |  |  |  |  | IČO: | Vyplň údaj
|  | Vyplň údaj |  |  |  | IČ DPH: | Vyplň údaj
| Projektant: |  |  |  |  | IČO:
|  | Ing. Stanislav Mikle |  |  |  | IČ DPH:
| Spracovateľ: |  |  |  |  | IČO:
|  | Béger |  |  |  | IČ DPH:
Poznámka:
| Cena bez DPH | [5 empty] | 0
|  |  | Základ dane |  |  | Sadzba dane | Výška dane
| DPH | základná | 0 |  |  | 20% | 0
|  | znížená | 0 |  |  | 20% | 0
|  | zákl. prenesená | 0 |  |  | 20% | 0
|  | zníž. prenesená | 0 |  |  | 20% | 0
|  | nulová | 0 |  |  | 0% | 0
| Cena s DPH |  |  | v | EUR |  | 0
| Projektant |  |  | Spracovateľ
| Dátum a podpis: |  | Pečiatka | Dátum a podpis: |  |  | Pečiatka
| Objednávateľ |  |  | Zhotoviteľ
| Dátum a podpis: |  | Pečiatka | Dátum a podpis: |  |  | Pečiatka
REKAPITULÁCIA ROZPOČTU
Stavba:
Obnova študentského domova Ľ.Štúra TU vo Zvolene
Objekt:
SO 04 - SO 04 - Obnova balkónov a zábradlí
Časť:
A04 - Blok A
Miesto: |  |  | Zvolen, k.ú. Zvolen |  |  | Dátum: | 19. 12. 2023
Objednávateľ: |  |  | Technická univerzita vo Zvolene |  |  | Projektant: | Ing. Stanislav Mikle
Zhotoviteľ: |  |  | Vyplň údaj |  |  | Spracovateľ: | Béger
Kód dielu - Popis | [6 empty] | Cena celkom [EUR]
Náklady z rozpočtu | [6 empty] | 0 | [12 empty] | -1
| HSV - Práce a dodávky HSV | [5 empty] | 0
| 6 - Úpravy povrchov, podlahy, osadenie | [5 empty] | 0
| 9 - Ostatné konštrukcie a práce-búranie | [5 empty] | 0
| 99 - Presun hmôt HSV | [5 empty] | 0
| PSV - Práce a dodávky PSV | [5 empty] | 0
| 711 - Izolácie proti vode a vlhkosti | [5 empty] | 0
| 713 - Izolácie tepelné | [5 empty] | 0
| 767 - Konštrukcie doplnkové kovové | [5 empty] | 0
| 771 - Podlahy z dlaždíc | [5 empty] | 0
| 783 - Nátery | [5 empty] | 0
ROZPOČET
Stavba:
Obnova študentského domova Ľ.Štúra TU vo Zvolene
Objekt:
SO 04 - SO 04 - Obnova balkónov a zábradlí
Časť:
A04 - Blok A
Miesto: |  |  | Zvolen, k.ú. Zvolen |  |  | Dátum: | 19. 12. 2023
Objednávateľ: |  |  | Technická univerzita vo Zvolene |  |  | Projektant: | Ing. Stanislav Mikle
Zhotoviteľ: |  |  | Vyplň údaj |  |  | Spracovateľ: | Béger
PČ | Typ | Kód | Popis | MJ | Množstvo | J.cena [EUR] | Cena celkom [EUR] | Cenová sústava |  |  | DPH | J. Nh [h] | Nh celkom [h] | J. hmotnosť [t] | Hmotnosť celkom [t] | J. suť [t] | Suť Celkom [t]
Náklady z rozpočtu | [6 empty] | 0 | [5 empty] | 0 |  | 82.3734 |  | 0 |  | D | -1 | [7 empty] | 0
| D | HSV | Práce a dodávky HSV |  |  |  | 0 | [5 empty] | 0 |  | 9.8937 |  | 0 | 1 | D | 0 | ROZPOCET | [6 empty] | 0
| D | 6 | Úpravy povrchov, podlahy, osadenie |  |  |  | 0 | [5 empty] | 0 |  | 9.2614 |  | 0 | 1 | D | 1 | ROZPOCET | [6 empty] | 0
1 | K | 632001051.S | Zhotovenie jednonásobného penetračného náteru pre podlahy - ozn P1, P4 | m2 | 130.975 |  | 0 |  |  |  | znížená |  | 0 | 0 | 0 | 0 | 0 | 4 | K | 2 | ROZPOCET | 0 | 0 | 0 | 0 | 0 | 2 | 0 | 4 | 320256681
2 | M | 585520008700.S | Penetračný náter na nasiakavé podklady pod potery, samonivelizačné hmoty a stavebné lepidlá | kg | 26.981 |  | 0 |  |  |  | znížená |  | 0 | 0.001 | 0.026981 | 0 | 0 | 8 | M | 2 | ROZPOCET | 0 | 0 | 0 | 0 | 0 | 2 | 0 | 4 | -277626008
3 | K | 632451625.S | Sanácia betónovej konštrukcie opravnou (reprofilačnou) maltou na betón a murivo hr. 25 mm | m2 | 43.89 |  | 0 |  |  |  | znížená |  | 0 | 0.0425 | 1.8653 | 0 | 0 | 4 | K | 2 | ROZPOCET | 0 | 0 | 0 | 0 | 0 | 2 | 0 | 4 | -1245827429
4 | K | 632452243.1 | Cementový poter (vhodný aj ako spádový), pevnosti v tlaku 25 MPa, hr. 10-20 mm - ozn. P3, P4 | m2 | 25.855 |  | 0 |  |  |  | znížená |  | 0 | 0.03914 | 1.012 | 0 | 0 | 4 | K | 2 | ROZPOCET | 0 | 0 | 0 | 0 | 0 | 2 | 0 | 4 | 413161104
5 | K | 632452245.1 | Cementový poter (vhodný aj ako spádový), pevnosti v tlaku 25 MPa, hr. 25-40 mm - ozn. P1, P2 | m2 | 105.12 |  | 0 |  |  |  | znížená |  | 0 | 0.05871 | 6.1716 | 0 | 0 | 4 | K | 2 | ROZPOCET | 0 | 0 | 0 | 0 | 0 | 2 | 0 | 4 | -63216928
6 | K | 631362411.S | Výstuž betónového poteru zo sietí KARI, priemer drôtu 5/5 mm, veľkosť oka 100x100 mm - ozn. P2 | m2 | 54.12 |  | 0 |  |  |  | znížená |  | 0 | 0.0034284 | 0.18555 | 0 | 0 | 4 | K | 2 | ROZPOCET | 0 | 0 | 0 | 0 | 0 | 2 | 0 | 4 | -1563760303
| D | 9 | Ostatné konštrukcie a práce-búranie |  |  |  | 0 | [5 empty] | 0 |  | 0.63225 |  | 0 | 1 | D | 1 | ROZPOCET | [6 empty] | 0
7 | K | 953946201.3 | Systémový priamy balkónový profil (hliníkový) - ozn. K3 | m | 12.1 |  | 0 |  |  |  | znížená |  | 0 | 0.00442 | 0.053482 | 0 | 0 | 4 | K | 2 | ROZPOCET | 0 | 0 | 0 | 0 | 0 | 2 | 0 | 4 | 1941390259
8 | K | 953946201.2 | Systémový priamy balkónový profil (hliníkový) - ozn. K4 | m | 75 |  | 0 |  |  |  | znížená |  | 0 | 0.00442 | 0.3315 | 0 | 0 | 4 | K | 2 | ROZPOCET | 0 | 0 | 0 | 0 | 0 | 2 | 0 | 4 | -1773596031
9 | K | 953946201.1 | Systémový priamy balkónový profil (hliníkový) - ozn. K10 | m | 30.678 |  | 0 |  |  |  | znížená |  | 0 | 0.00442 | 0.1356 | 0 | 0 | 4 | K | 2 | ROZPOCET | 0 | 0 | 0 | 0 | 0 | 2 | 0 | 4 | -2090977552
10 | K | 953946201.S | Systémový priamy balkónový profil (hliníkový) - ozn. K23 | m | 24.004 |  | 0 |  |  |  | znížená |  | 0 | 0.00442 | 0.1061 | 0 | 0 | 4 | K | 2 | ROZPOCET | 0 | 0 | 0 | 0 | 0 | 2 | 0 | 4 | -1846970169
11 | K | 953946202.S | Systémový vonkajší rohový balkónový profil (hliníkový) | ks | 6 |  | 0 |  |  |  | znížená |  | 0 | 0.000735 | 0.00441 | 0 | 0 | 4 | K | 2 | ROZPOCET | 0 | 0 | 0 | 0 | 0 | 2 | 0 | 4 | 2124477895
12 | K | 953946221.S | Spojka systémového balkónového profilu (hliníková) | ks | 20 |  | 0 |  |  |  | znížená |  | 0 | 1e-05 | 0.0002 | 0 | 0 | 4 | K | 2 | ROZPOCET | 0 | 0 | 0 | 0 | 0 | 2 | 0 | 4 | -773885431
13 | K | 953996222.S | Krytka systémového balkónového profilu (PVC) | ks | 24 |  | 0 |  |  |  | znížená |  | 0 | 4e-05 | 0.00096 | 0 | 0 | 4 | K | 2 | ROZPOCET | 0 | 0 | 0 | 0 | 0 | 2 | 0 | 4 | -359458620
| D | 99 | Presun hmôt HSV |  |  |  | 0 | [5 empty] | 0 |  | 0 |  | 0 | 1 | D | 1 | ROZPOCET | [6 empty] | 0
14 | K | 999281111.S | Presun hmôt pre opravy a údržbu objektov vrátane vonkajších plášťov výšky do 25 m | t | 9.894 |  | 0 |  |  |  | znížená |  | 0 | 0 | 0 | 0 | 0 | 4 | K | 2 | ROZPOCET | 0 | 0 | 0 | 0 | 0 | 2 | 0 | 4 | 2119820396
| D | PSV | Práce a dodávky PSV |  |  |  | 0 | [5 empty] | 0 |  | 72.4797 |  | 0 | 2 | D | 0 | ROZPOCET | [6 empty] | 0
| D | 711 | Izolácie proti vode a vlhkosti |  |  |  | 0 | [5 empty] | 0 |  | 0.39554 |  | 0 | 2 | D | 1 | ROZPOCET | [6 empty] | 0
15 | K | 711210200.S | Zhotovenie dvojnásobnej izol. stierky balkónov a terás na ploche vodorovnej | m2 | 130.975 |  | 0 |  |  |  | znížená |  | 0 | 0 | 0 | 0 | 0 | 16 | K | 2 | ROZPOCET | 0 | 0 | 0 | 0 | 0 | 2 | 0 | 16 | -1085694513
16 | M | 245650000400.S | Stierka hydroizolačná na báze cementu, 1-zložková, pružná | kg | 366.73 |  | 0 |  |  |  | znížená |  | 0 | 0.001 | 0.36673 | 0 | 0 | 32 | M | 2 | ROZPOCET | 0 | 0 | 0 | 0 | 0 | 2 | 0 | 16 | 594395085
17 | M | 247710007700.S | Pás tesniaci š. 120 mm, na utesnenie rohových a spojovacích škár pri aplikácii hydroizolácií | m | 52.39 |  | 0 |  |  |  | znížená |  | 0 | 5e-05 | 0.0026195 | 0 | 0 | 32 | M | 2 | ROZPOCET | 0 | 0 | 0 | 0 | 0 | 2 | 0 | 16 | 1971469817
18 | K | 711210230.S | Zhotovenie izolácie impregnáciou vodorovných povrchov keramických obkladov a dlažieb | m2 | 130.975 |  | 0 |  |  |  | znížená |  | 0 | 0 | 0 | 0 | 0 | 16 | K | 2 | ROZPOCET | 0 | 0 | 0 | 0 | 0 | 2 | 0 | 16 | 1507337916
19 | M | 245920000800.S | Impregnácia silikónová pre škáry a dlažby | l | 26.195 |  | 0 |  |  |  | znížená |  | 0 | 0.001 | 0.026195 | 0 | 0 | 32 | M | 2 | ROZPOCET | 0 | 0 | 0 | 0 | 0 | 2 | 0 | 16 | -1212539301
20 | K | 998711203.S | Presun hmôt pre izoláciu proti vode v objektoch výšky nad 12 do 60 m | % |  |  | 0 |  |  |  | znížená |  | 0 | 0 | 0 | 0 | 0 | 16 | K | 2 | ROZPOCET | 0 | 0 | 0 | 0 | 0 | 2 | 0 | 16 | 424081725
| D | 713 | Izolácie tepelné |  |  |  | 0 | [5 empty] | 0 |  | 0.82252 |  | 0 | 2 | D | 1 | ROZPOCET | [6 empty] | 0
21 | K | 713122131.S | Montáž tepelnej izolácie podláh polystyrénom, kladeným do lepidla - ozn. P1 | m2 | 130.975 |  | 0 |  |  |  | znížená |  | 0 | 0.005 | 0.65487 | 0 | 0 | 16 | K | 2 | ROZPOCET | 0 | 0 | 0 | 0 | 0 | 2 | 0 | 16 | -1447439511
22 | M | 283750001700.S | Doska XPS 300 hr. 40 mm, zakladanie stavieb, podlahy | m2 | 107.222 |  | 0 |  |  |  | znížená |  | 0 | 0.00132 | 0.14153 | 0 | 0 | 32 | M | 2 | ROZPOCET | 0 | 0 | 0 | 0 | 0 | 2 | 0 | 16 | -727846026
23 | M | 283750001600.1 | Doska XPS 300 hr. 20 mm, zakladanie stavieb, podlahy, obojstranne upravené cementovou hmotou | m2 | 26.372 |  | 0 |  |  |  | znížená |  | 0 | 0.00099 | 0.026108 | 0 | 0 | 32 | M | 2 | ROZPOCET | 0 | 0 | 0 | 0 | 0 | 2 | 0 | 16 | 1941434298
24 | K | 998713203.S | Presun hmôt pre izolácie tepelné v objektoch výšky nad 12 m do 24 m | % |  |  | 0 |  |  |  | znížená |  | 0 | 0 | 0 | 0 | 0 | 16 | K | 2 | ROZPOCET | 0 | 0 | 0 | 0 | 0 | 2 | 0 | 16 | -908176281
| D | 767 | Konštrukcie doplnkové kovové |  |  |  | 0 | [5 empty] | 0 |  | 68.0044 |  | 0 | 2 | D | 1 | ROZPOCET | [6 empty] | 0
25 | K | 767162140.1 | Montáž zábradlia rovného z profilovej ocele do muriva - loggie | m | 194.22 |  | 0 |  |  |  | znížená |  | 0 | 5e-05 | 0.009711 | 0 | 0 | 16 | K | 2 | ROZPOCET | 0 | 0 | 0 | 0 | 0 | 2 | 0 | 16 | 1431918298
26 | M | 5535200028Z1 | Zábradlie z valcovanej ocele - ozn. Z1 | kg | 751.59 |  | 0 |  |  |  | znížená |  | 0 | 0.015 | 11.2738 | 0 | 0 | 32 | M | 2 | ROZPOCET | 0 | 0 | 0 | 0 | 0 | 2 | 0 | 16 | 1309045287
27 | M | 5535200028Z3 | Zábradlie z valcovanej ocele - ozn. Z3 | kg | 522.66 |  | 0 |  |  |  | znížená |  | 0 | 0.015 | 7.8399 | 0 | 0 | 32 | M | 2 | ROZPOCET | 0 | 0 | 0 | 0 | 0 | 2 | 0 | 16 | 1685764669
28 | M | 5535200028Z4 | Zábradlie z valcovanej ocele - ozn. Z4 | kg | 764.19 |  | 0 |  |  |  | znížená |  | 0 | 0.015 | 11.4628 | 0 | 0 | 32 | M | 2 | ROZPOCET | 0 | 0 | 0 | 0 | 0 | 2 | 0 | 16 | -215823260
29 | M | 5535200028Z4a | Zábradlie z valcovanej ocele - ozn. Z4a | kg | 1504.69 |  | 0 |  |  |  | znížená |  | 0 | 0.015 | 22.5704 | 0 | 0 | 32 | M | 2 | ROZPOCET | 0 | 0 | 0 | 0 | 0 | 2 | 0 | 16 | 633364491
30 | M | 5535200028Z5 | Zábradlie z valcovanej ocele - ozn. Z5 | kg | 347.07 |  | 0 |  |  |  | znížená |  | 0 | 0.015 | 5.206 | 0 | 0 | 32 | M | 2 | ROZPOCET | 0 | 0 | 0 | 0 | 0 | 2 | 0 | 16 | 1122813985
31 | M | 5535200028Z6 | Zábradlie z valcovanej ocele - ozn. Z6 | kg | 326.79 |  | 0 |  |  |  | znížená |  | 0 | 0.015 | 4.9019 | 0 | 0 | 32 | M | 2 | ROZPOCET | 0 | 0 | 0 | 0 | 0 | 2 | 0 | 16 | -1238091309
32 | M | 5535200028Z7 | Zábradlie z valcovanej ocele - ozn. Z7 | kg | 315.99 |  | 0 |  |  |  | znížená |  | 0 | 0.015 | 4.7398 | 0 | 0 | 32 | M | 2 | ROZPOCET | 0 | 0 | 0 | 0 | 0 | 2 | 0 | 16 | -1828264932
33 | K | 998767203.S | Presun hmôt pre kovové stavebné doplnkové konštrukcie v objektoch výšky nad 12 do 24 m | % |  |  | 0 |  |  |  | znížená |  | 0 | 0 | 0 | 0 | 0 | 16 | K | 2 | ROZPOCET | 0 | 0 | 0 | 0 | 0 | 2 | 0 | 16 | -1678855649
| D | 771 | Podlahy z dlaždíc |  |  |  | 0 | [5 empty] | 0 |  | 3.1547 |  | 0 | 2 | D | 1 | ROZPOCET | [6 empty] | 0
34 | K | 771411010.1 | Montáž soklíkov z obkladačiek do malty veľ. 400 x 100 mm | m | 11.75 |  | 0 |  |  |  | znížená |  | 0 | 0.0037847 | 0.04447 | 0 | 0 | 16 | K | 2 | ROZPOCET | 0 | 0 | 0 | 0 | 0 | 2 | 0 | 16 | 1845638674
35 | M | 597740001111 | Dlaždice keramické, lxvxhr 400x400x10 mm, mrazuvzdorné, protišmykové | m2 | 9.097 |  | 0 |  |  |  | znížená |  | 0 | 0.01774 | 0.16138 | 0 | 0 | 32 | M | 2 | ROZPOCET | 0 | 0 | 0 | 0 | 0 | 2 | 0 | 16 | -1022418356
36 | K | 771575525.1 | Montáž podláh z dlaždíc keramických do tmelu veľ. 400 x 400 mm - ozn. P1 | m2 | 68.08 |  | 0 |  |  |  | znížená |  | 0 | 0.00371 | 0.25258 | 0 | 0 | 16 | K | 2 | ROZPOCET | 0 | 0 | 0 | 0 | 0 | 2 | 0 | 16 | -1337792941
37 | M | 597740001111 | Dlaždice keramické, lxvxhr 400x400x10 mm, mrazuvzdorné, protišmykové | m2 | 72.165 |  | 0 |  |  |  | znížená |  | 0 | 0.01774 | 1.2802 | 0 | 0 | 32 | M | 2 | ROZPOCET | 0 | 0 | 0 | 0 | 0 | 2 | 0 | 16 | 301860034
38 | K | 771575525.2 | Montáž podláh z dlaždíc keramických do tmelu veľ. 100 x 100 mm - ozn. P4 | m2 | 62.895 |  | 0 |  |  |  | znížená |  | 0 | 0.00371 | 0.23334 | 0 | 0 | 16 | K | 2 | ROZPOCET | 0 | 0 | 0 | 0 | 0 | 2 | 0 | 16 | 1941722551
39 | M | 597740001112 | Dlaždice keramické, lxvxhr 100x100x10 mm, mrazuvzdorné, protišmykové | m2 | 66.669 |  | 0 |  |  |  | znížená |  | 0 | 0.01774 | 1.1827 | 0 | 0 | 32 | M | 2 | ROZPOCET | 0 | 0 | 0 | 0 | 0 | 2 | 0 | 16 | -191544608
40 | K | 998771203.S | Presun hmôt pre podlahy z dlaždíc v objektoch výšky nad 12 do 24 m | % |  |  | 0 |  |  |  | znížená |  | 0 | 0 | 0 | 0 | 0 | 16 | K | 2 | ROZPOCET | 0 | 0 | 0 | 0 | 0 | 2 | 0 | 16 | 813491270
| D | 783 | Nátery |  |  |  | 0 | [5 empty] | 0 |  | 0.10255 |  | 0 | 2 | D | 1 | ROZPOCET | [6 empty] | 0
41 | K | 783222100.S | Nátery kov.stav.doplnk.konštr. syntetické farby šedej na vzduchu schnúce dvojnásobné - 70µm | m2 | 427.284 |  | 0 |  |  |  | znížená |  | 0 | 0.00016 | 0.068365 | 0 | 0 | 16 | K | 2 | ROZPOCET | 0 | 0 | 0 | 0 | 0 | 2 | 0 | 16 | 1826424959
42 | K | 783226100.S | Nátery kov.stav.doplnk.konštr. syntetické na vzduchu schnúce základný - 35µm | m2 | 427.284 |  | 0 |  |  |  | znížená |  | 0 | 8e-05 | 0.034183 | 0 | 0 | 16 | K | 2 | ROZPOCET | 0 | 0 | 0 | 0 | 0 | 2 | 0 | 16 | -672930425

## B04 - Blok B
[9 empty] | >> skryté stĺpce << | [9 empty] | {861c5c2b-100e-42ee-9201-c815b9b7db4f}
0
| KRYCÍ LIST ROZPOČTU | [8 empty] | v --- nižšie sa nachádzajú doplnkové a pomocné údaje k zostavám --- v | [8 empty] | False
Stavba:
Obnova študentského domova Ľ.Štúra TU vo Zvolene
Objekt:
SO 04 - SO 04 - Obnova balkónov a zábradlí
Časť:
B04 - Blok B
| JKSO: |  |  |  |  | KS:
| Miesto: |  | Zvolen, k.ú. Zvolen |  |  | Dátum: | 19. 12. 2023
| Objednávateľ: |  |  |  |  | IČO:
|  | Technická univerzita vo Zvolene |  |  |  | IČ DPH:
| Zhotoviteľ: |  |  |  |  | IČO: | Vyplň údaj
|  | Vyplň údaj |  |  |  | IČ DPH: | Vyplň údaj
| Projektant: |  |  |  |  | IČO:
|  | Ing. Stanislav Mikle |  |  |  | IČ DPH:
| Spracovateľ: |  |  |  |  | IČO:
|  | Béger |  |  |  | IČ DPH:
Poznámka:
| Cena bez DPH | [5 empty] | 0
|  |  | Základ dane |  |  | Sadzba dane | Výška dane
| DPH | základná | 0 |  |  | 20% | 0
|  | znížená | 0 |  |  | 20% | 0
|  | zákl. prenesená | 0 |  |  | 20% | 0
|  | zníž. prenesená | 0 |  |  | 20% | 0
|  | nulová | 0 |  |  | 0% | 0
| Cena s DPH |  |  | v | EUR |  | 0
| Projektant |  |  | Spracovateľ
| Dátum a podpis: |  | Pečiatka | Dátum a podpis: |  |  | Pečiatka
| Objednávateľ |  |  | Zhotoviteľ
| Dátum a podpis: |  | Pečiatka | Dátum a podpis: |  |  | Pečiatka
REKAPITULÁCIA ROZPOČTU
Stavba:
Obnova študentského domova Ľ.Štúra TU vo Zvolene
Objekt:
SO 04 - SO 04 - Obnova balkónov a zábradlí
Časť:
B04 - Blok B
Miesto: |  |  | Zvolen, k.ú. Zvolen |  |  | Dátum: | 19. 12. 2023
Objednávateľ: |  |  | Technická univerzita vo Zvolene |  |  | Projektant: | Ing. Stanislav Mikle
Zhotoviteľ: |  |  | Vyplň údaj |  |  | Spracovateľ: | Béger
Kód dielu - Popis | [6 empty] | Cena celkom [EUR]
Náklady z rozpočtu | [6 empty] | 0 | [12 empty] | -1
| HSV - Práce a dodávky HSV | [5 empty] | 0
| 6 - Úpravy povrchov, podlahy, osadenie | [5 empty] | 0
| 9 - Ostatné konštrukcie a práce-búranie | [5 empty] | 0
| 99 - Presun hmôt HSV | [5 empty] | 0
| PSV - Práce a dodávky PSV | [5 empty] | 0
| 711 - Izolácie proti vode a vlhkosti | [5 empty] | 0
| 713 - Izolácie tepelné | [5 empty] | 0
| 767 - Konštrukcie doplnkové kovové | [5 empty] | 0
| 771 - Podlahy z dlaždíc | [5 empty] | 0
| 783 - Nátery | [5 empty] | 0
ROZPOČET
Stavba:
Obnova študentského domova Ľ.Štúra TU vo Zvolene
Objekt:
SO 04 - SO 04 - Obnova balkónov a zábradlí
Časť:
B04 - Blok B
Miesto: |  |  | Zvolen, k.ú. Zvolen |  |  | Dátum: | 19. 12. 2023
Objednávateľ: |  |  | Technická univerzita vo Zvolene |  |  | Projektant: | Ing. Stanislav Mikle
Zhotoviteľ: |  |  | Vyplň údaj |  |  | Spracovateľ: | Béger
PČ | Typ | Kód | Popis | MJ | Množstvo | J.cena [EUR] | Cena celkom [EUR] | Cenová sústava |  |  | DPH | J. Nh [h] | Nh celkom [h] | J. hmotnosť [t] | Hmotnosť celkom [t] | J. suť [t] | Suť Celkom [t]
Náklady z rozpočtu | [6 empty] | 0 | [5 empty] | 0 |  | 22.5895 |  | 0 |  | D | -1 | [7 empty] | 0
| D | HSV | Práce a dodávky HSV |  |  |  | 0 | [5 empty] | 0 |  | 4.3121 |  | 0 | 1 | D | 0 | ROZPOCET | [6 empty] | 0
| D | 6 | Úpravy povrchov, podlahy, osadenie |  |  |  | 0 | [5 empty] | 0 |  | 4.065 |  | 0 | 1 | D | 1 | ROZPOCET | [6 empty] | 0
1 | K | 632001051.S | Zhotovenie jednonásobného penetračného náteru pre podlahy - ozn P1, P4 | m2 | 48.105 |  | 0 |  |  |  | znížená |  | 0 | 0 | 0 | 0 | 0 | 4 | K | 2 | ROZPOCET | 0 | 0 | 0 | 0 | 0 | 2 | 0 | 4 | 320256681
2 | M | 585520008700.S | Penetračný náter na nasiakavé podklady pod potery, samonivelizačné hmoty a stavebné lepidlá | kg | 9.91 |  | 0 |  |  |  | znížená |  | 0 | 0.001 | 0.00991 | 0 | 0 | 8 | M | 2 | ROZPOCET | 0 | 0 | 0 | 0 | 0 | 2 | 0 | 4 | -277626008
3 | K | 632451625.S | Sanácia betónovej konštrukcie opravnou (reprofilačnou) maltou na betón a murivo hr. 25 mm | m2 | 25 |  | 0 |  |  |  | znížená |  | 0 | 0.0425 | 1.0625 | 0 | 0 | 4 | K | 2 | ROZPOCET | 0 | 0 | 0 | 0 | 0 | 2 | 0 | 4 | -1245827429
4 | K | 632452243.1 | Cementový poter (vhodný aj ako spádový), pevnosti v tlaku 25 MPa, hr. 10-20 mm - ozn. P4 | m2 | 8.775 |  | 0 |  |  |  | znížená |  | 0 | 0.03914 | 0.34345 | 0 | 0 | 4 | K | 2 | ROZPOCET | 0 | 0 | 0 | 0 | 0 | 2 | 0 | 4 | 413161104
5 | K | 632452245.1 | Cementový poter (vhodný aj ako spádový), pevnosti v tlaku 25 MPa, hr. 25-40 mm - ozn. P1 | m2 | 45.122 |  | 0 |  |  |  | znížená |  | 0 | 0.05871 | 2.6491 | 0 | 0 | 4 | K | 2 | ROZPOCET | 0 | 0 | 0 | 0 | 0 | 2 | 0 | 4 | -63216928
| D | 9 | Ostatné konštrukcie a práce-búranie |  |  |  | 0 | [5 empty] | 0 |  | 0.2471 |  | 0 | 1 | D | 1 | ROZPOCET | [6 empty] | 0
6 | K | 953946201.1 | Systémový priamy balkónový profil (hliníkový) - ozn. K10 | m | 30.678 |  | 0 |  |  |  | znížená |  | 0 | 0.00442 | 0.1356 | 0 | 0 | 4 | K | 2 | ROZPOCET | 0 | 0 | 0 | 0 | 0 | 2 | 0 | 4 | -2090977552
7 | K | 953946201.S | Systémový priamy balkónový profil (hliníkový) - ozn. K23 | m | 24.004 |  | 0 |  |  |  | znížená |  | 0 | 0.00442 | 0.1061 | 0 | 0 | 4 | K | 2 | ROZPOCET | 0 | 0 | 0 | 0 | 0 | 2 | 0 | 4 | -1846970169
8 | K | 953946202.S | Systémový vonkajší rohový balkónový profil (hliníkový) | ks | 6 |  | 0 |  |  |  | znížená |  | 0 | 0.000735 | 0.00441 | 0 | 0 | 4 | K | 2 | ROZPOCET | 0 | 0 | 0 | 0 | 0 | 2 | 0 | 4 | 2124477895
9 | K | 953946221.S | Spojka systémového balkónového profilu (hliníková) | ks | 4 |  | 0 |  |  |  | znížená |  | 0 | 1e-05 | 4e-05 | 0 | 0 | 4 | K | 2 | ROZPOCET | 0 | 0 | 0 | 0 | 0 | 2 | 0 | 4 | -773885431
10 | K | 953996222.S | Krytka systémového balkónového profilu (PVC) | ks | 24 |  | 0 |  |  |  | znížená |  | 0 | 4e-05 | 0.00096 | 0 | 0 | 4 | K | 2 | ROZPOCET | 0 | 0 | 0 | 0 | 0 | 2 | 0 | 4 | -359458620
| D | 99 | Presun hmôt HSV |  |  |  | 0 | [5 empty] | 0 |  | 0 |  | 0 | 1 | D | 1 | ROZPOCET | [6 empty] | 0
11 | K | 999281111.S | Presun hmôt pre opravy a údržbu objektov vrátane vonkajších plášťov výšky do 25 m | t | 4.312 |  | 0 |  |  |  | znížená |  | 0 | 0 | 0 | 0 | 0 | 4 | K | 2 | ROZPOCET | 0 | 0 | 0 | 0 | 0 | 2 | 0 | 4 | 2119820396
| D | PSV | Práce a dodávky PSV |  |  |  | 0 | [5 empty] | 0 |  | 18.2774 |  | 0 | 2 | D | 0 | ROZPOCET | [6 empty] | 0
| D | 711 | Izolácie proti vode a vlhkosti |  |  |  | 0 | [5 empty] | 0 |  | 0.17516 |  | 0 | 2 | D | 1 | ROZPOCET | [6 empty] | 0
12 | K | 711210200.S | Zhotovenie dvojnásobnej izol. stierky balkónov a terás na ploche vodorovnej | m2 | 58.7 |  | 0 |  |  |  | znížená |  | 0 | 0 | 0 | 0 | 0 | 16 | K | 2 | ROZPOCET | 0 | 0 | 0 | 0 | 0 | 2 | 0 | 16 | -1085694513
13 | M | 245650000400.S | Stierka hydroizolačná na báze cementu, 1-zložková, pružná | kg | 164.36 |  | 0 |  |  |  | znížená |  | 0 | 0.001 | 0.16436 | 0 | 0 | 32 | M | 2 | ROZPOCET | 0 | 0 | 0 | 0 | 0 | 2 | 0 | 16 | 594395085
14 | M | 247710007700.S | Pás tesniaci š. 120 mm, na utesnenie rohových a spojovacích škár pri aplikácii hydroizolácií | m | 23.48 |  | 0 |  |  |  | znížená |  | 0 | 5e-05 | 0.001174 | 0 | 0 | 32 | M | 2 | ROZPOCET | 0 | 0 | 0 | 0 | 0 | 2 | 0 | 16 | 1971469817
15 | K | 711210230.S | Zhotovenie izolácie impregnáciou vodorovných povrchov keramických obkladov a dlažieb | m2 | 48.105 |  | 0 |  |  |  | znížená |  | 0 | 0 | 0 | 0 | 0 | 16 | K | 2 | ROZPOCET | 0 | 0 | 0 | 0 | 0 | 2 | 0 | 16 | 1507337916
16 | M | 245920000800.S | Impregnácia silikónová pre škáry a dlažby | l | 9.621 |  | 0 |  |  |  | znížená |  | 0 | 0.001 | 0.009621 | 0 | 0 | 32 | M | 2 | ROZPOCET | 0 | 0 | 0 | 0 | 0 | 2 | 0 | 16 | -1212539301
17 | K | 998711203.S | Presun hmôt pre izoláciu proti vode v objektoch výšky nad 12 do 60 m | % |  |  | 0 |  |  |  | znížená |  | 0 | 0 | 0 | 0 | 0 | 16 | K | 2 | ROZPOCET | 0 | 0 | 0 | 0 | 0 | 2 | 0 | 16 | 424081725
| D | 713 | Izolácie tepelné |  |  |  | 0 | [5 empty] | 0 |  | 0.30322 |  | 0 | 2 | D | 1 | ROZPOCET | [6 empty] | 0
18 | K | 713122131.S | Montáž tepelnej izolácie podláh polystyrénom, kladeným do lepidla - ozn. P1 | m2 | 48.105 |  | 0 |  |  |  | znížená |  | 0 | 0.005 | 0.24052 | 0 | 0 | 16 | K | 2 | ROZPOCET | 0 | 0 | 0 | 0 | 0 | 2 | 0 | 16 | -1447439511
19 | M | 283750001700.S | Doska XPS 300 hr. 40 mm, zakladanie stavieb, podlahy | m2 | 42.769 |  | 0 |  |  |  | znížená |  | 0 | 0.00132 | 0.056455 | 0 | 0 | 32 | M | 2 | ROZPOCET | 0 | 0 | 0 | 0 | 0 | 2 | 0 | 16 | -727846026
20 | M | 283750001600.1 | Doska XPS 300 hr. 20 mm, zakladanie stavieb, podlahy, obojstranne upravené cementovou hmotou | m2 | 6.298 |  | 0 |  |  |  | znížená |  | 0 | 0.00099 | 0.006235 | 0 | 0 | 32 | M | 2 | ROZPOCET | 0 | 0 | 0 | 0 | 0 | 2 | 0 | 16 | 1941434298
| D | 767 | Konštrukcie doplnkové kovové |  |  |  | 0 | [5 empty] | 0 |  | 16.4825 |  | 0 | 2 | D | 1 | ROZPOCET | [6 empty] | 0
21 | K | 767162140.1 | Montáž zábradlia rovného z profilovej ocele do muriva - loggie | m | 52.32 |  | 0 |  |  |  | znížená |  | 0 | 5e-05 | 0.002616 | 0 | 0 | 16 | K | 2 | ROZPOCET | 0 | 0 | 0 | 0 | 0 | 2 | 0 | 16 | 1431918298
22 | M | 5535200028Z1 | Zábradlie z valcovanej ocele - ozn. Z1 | kg | 751.59 |  | 0 |  |  |  | znížená |  | 0 | 0.015 | 11.2738 | 0 | 0 | 32 | M | 2 | ROZPOCET | 0 | 0 | 0 | 0 | 0 | 2 | 0 | 16 | -818478344
23 | M | 5535200028Z5 | Zábradlie z valcovanej ocele - ozn. Z5 | kg | 347.07 |  | 0 |  |  |  | znížená |  | 0 | 0.015 | 5.206 | 0 | 0 | 32 | M | 2 | ROZPOCET | 0 | 0 | 0 | 0 | 0 | 2 | 0 | 16 | 1122813985
24 | K | 998767203.S | Presun hmôt pre kovové stavebné doplnkové konštrukcie v objektoch výšky nad 12 do 24 m | % |  |  | 0 |  |  |  | znížená |  | 0 | 0 | 0 | 0 | 0 | 16 | K | 2 | ROZPOCET | 0 | 0 | 0 | 0 | 0 | 2 | 0 | 16 | -1678855649
| D | 771 | Podlahy z dlaždíc |  |  |  | 0 | [5 empty] | 0 |  | 1.2889 |  | 0 | 2 | D | 1 | ROZPOCET | [6 empty] | 0
25 | K | 771411010.1 | Montáž soklíkov z obkladačiek do malty veľ. 400 x 100 mm | m | 11.75 |  | 0 |  |  |  | znížená |  | 0 | 0.0037847 | 0.04447 | 0 | 0 | 16 | K | 2 | ROZPOCET | 0 | 0 | 0 | 0 | 0 | 2 | 0 | 16 | 1845638674
26 | M | 597740001111 | Dlaždice keramické, lxvxhr 400x400x10 mm, mrazuvzdorné, protišmykové | m2 | 9.097 |  | 0 |  |  |  | znížená |  | 0 | 0.01774 | 0.16138 | 0 | 0 | 32 | M | 2 | ROZPOCET | 0 | 0 | 0 | 0 | 0 | 2 | 0 | 16 | -1022418356
27 | K | 771575525.1 | Montáž podláh z dlaždíc keramických do tmelu veľ. 400 x 400 mm - ozn. P1 | m2 | 39.33 |  | 0 |  |  |  | znížená |  | 0 | 0.00371 | 0.14591 | 0 | 0 | 16 | K | 2 | ROZPOCET | 0 | 0 | 0 | 0 | 0 | 2 | 0 | 16 | -1337792941
28 | M | 597740001111 | Dlaždice keramické, lxvxhr 400x400x10 mm, mrazuvzdorné, protišmykové | m2 | 41.69 |  | 0 |  |  |  | znížená |  | 0 | 0.01774 | 0.73958 | 0 | 0 | 32 | M | 2 | ROZPOCET | 0 | 0 | 0 | 0 | 0 | 2 | 0 | 16 | 301860034
29 | K | 771575525.2 | Montáž podláh z dlaždíc keramických do tmelu veľ. 100 x 100 mm - ozn. P4 | m2 | 8.775 |  | 0 |  |  |  | znížená |  | 0 | 0.00371 | 0.032555 | 0 | 0 | 16 | K | 2 | ROZPOCET | 0 | 0 | 0 | 0 | 0 | 2 | 0 | 16 | 1941722551
30 | M | 597740001112 | Dlaždice keramické, lxvxhr 100x100x10 mm, mrazuvzdorné, protišmykové | m2 | 9.302 |  | 0 |  |  |  | znížená |  | 0 | 0.01774 | 0.16502 | 0 | 0 | 32 | M | 2 | ROZPOCET | 0 | 0 | 0 | 0 | 0 | 2 | 0 | 16 | -191544608
31 | K | 998771203.S | Presun hmôt pre podlahy z dlaždíc v objektoch výšky nad 12 do 24 m | % |  |  | 0 |  |  |  | znížená |  | 0 | 0 | 0 | 0 | 0 | 16 | K | 2 | ROZPOCET | 0 | 0 | 0 | 0 | 0 | 2 | 0 | 16 | 813491270
| D | 783 | Nátery |  |  |  | 0 | [5 empty] | 0 |  | 0.027625 |  | 0 | 2 | D | 1 | ROZPOCET | [6 empty] | 0
32 | K | 783222100.S | Nátery kov.stav.doplnk.konštr. syntetické farby šedej na vzduchu schnúce dvojnásobné - 70µm | m2 | 115.104 |  | 0 |  |  |  | znížená |  | 0 | 0.00016 | 0.018417 | 0 | 0 | 16 | K | 2 | ROZPOCET | 0 | 0 | 0 | 0 | 0 | 2 | 0 | 16 | 1826424959
33 | K | 783226100.S | Nátery kov.stav.doplnk.konštr. syntetické na vzduchu schnúce základný - 35µm | m2 | 115.104 |  | 0 |  |  |  | znížená |  | 0 | 8e-05 | 0.0092083 | 0 | 0 | 16 | K | 2 | ROZPOCET | 0 | 0 | 0 | 0 | 0 | 2 | 0 | 16 | -672930425

## C04 - Blok C
[9 empty] | >> skryté stĺpce << | [9 empty] | {0fd56123-e029-4760-a65d-e4e480948e67}
0
| KRYCÍ LIST ROZPOČTU | [8 empty] | v --- nižšie sa nachádzajú doplnkové a pomocné údaje k zostavám --- v | [8 empty] | False
Stavba:
Obnova študentského domova Ľ.Štúra TU vo Zvolene
Objekt:
SO 04 - SO 04 - Obnova balkónov a zábradlí
Časť:
C04 - Blok C
| JKSO: |  |  |  |  | KS:
| Miesto: |  | Zvolen, k.ú. Zvolen |  |  | Dátum: | 19. 12. 2023
| Objednávateľ: |  |  |  |  | IČO:
|  | Technická univerzita vo Zvolene |  |  |  | IČ DPH:
| Zhotoviteľ: |  |  |  |  | IČO: | Vyplň údaj
|  | Vyplň údaj |  |  |  | IČ DPH: | Vyplň údaj
| Projektant: |  |  |  |  | IČO:
|  | Ing. Stanislav Mikle |  |  |  | IČ DPH:
| Spracovateľ: |  |  |  |  | IČO:
|  | Béger |  |  |  | IČ DPH:
Poznámka:
| Cena bez DPH | [5 empty] | 0
|  |  | Základ dane |  |  | Sadzba dane | Výška dane
| DPH | základná | 0 |  |  | 20% | 0
|  | znížená | 0 |  |  | 20% | 0
|  | zákl. prenesená | 0 |  |  | 20% | 0
|  | zníž. prenesená | 0 |  |  | 20% | 0
|  | nulová | 0 |  |  | 0% | 0
| Cena s DPH |  |  | v | EUR |  | 0
| Projektant |  |  | Spracovateľ
| Dátum a podpis: |  | Pečiatka | Dátum a podpis: |  |  | Pečiatka
| Objednávateľ |  |  | Zhotoviteľ
| Dátum a podpis: |  | Pečiatka | Dátum a podpis: |  |  | Pečiatka
REKAPITULÁCIA ROZPOČTU
Stavba:
Obnova študentského domova Ľ.Štúra TU vo Zvolene
Objekt:
SO 04 - SO 04 - Obnova balkónov a zábradlí
Časť:
C04 - Blok C
Miesto: |  |  | Zvolen, k.ú. Zvolen |  |  | Dátum: | 19. 12. 2023
Objednávateľ: |  |  | Technická univerzita vo Zvolene |  |  | Projektant: | Ing. Stanislav Mikle
Zhotoviteľ: |  |  | Vyplň údaj |  |  | Spracovateľ: | Béger
Kód dielu - Popis | [6 empty] | Cena celkom [EUR]
Náklady z rozpočtu | [6 empty] | 0 | [12 empty] | -1
| HSV - Práce a dodávky HSV | [5 empty] | 0
| 6 - Úpravy povrchov, podlahy, osadenie | [5 empty] | 0
| 9 - Ostatné konštrukcie a práce-búranie | [5 empty] | 0
| 99 - Presun hmôt HSV | [5 empty] | 0
| PSV - Práce a dodávky PSV | [5 empty] | 0
| 711 - Izolácie proti vode a vlhkosti | [5 empty] | 0
| 713 - Izolácie tepelné | [5 empty] | 0
| 767 - Konštrukcie doplnkové kovové | [5 empty] | 0
| 771 - Podlahy z dlaždíc | [5 empty] | 0
| 783 - Nátery | [5 empty] | 0
ROZPOČET
Stavba:
Obnova študentského domova Ľ.Štúra TU vo Zvolene
Objekt:
SO 04 - SO 04 - Obnova balkónov a zábradlí
Časť:
C04 - Blok C
Miesto: |  |  | Zvolen, k.ú. Zvolen |  |  | Dátum: | 19. 12. 2023
Objednávateľ: |  |  | Technická univerzita vo Zvolene |  |  | Projektant: | Ing. Stanislav Mikle
Zhotoviteľ: |  |  | Vyplň údaj |  |  | Spracovateľ: | Béger
PČ | Typ | Kód | Popis | MJ | Množstvo | J.cena [EUR] | Cena celkom [EUR] | Cenová sústava |  |  | DPH | J. Nh [h] | Nh celkom [h] | J. hmotnosť [t] | Hmotnosť celkom [t] | J. suť [t] | Suť Celkom [t]
Náklady z rozpočtu | [6 empty] | 0 | [5 empty] | 0 |  | 29.3778 |  | 0 |  | D | -1 | [7 empty] | 0
| D | HSV | Práce a dodávky HSV |  |  |  | 0 | [5 empty] | 0 |  | 4.3121 |  | 0 | 1 | D | 0 | ROZPOCET | [6 empty] | 0
| D | 6 | Úpravy povrchov, podlahy, osadenie |  |  |  | 0 | [5 empty] | 0 |  | 4.065 |  | 0 | 1 | D | 1 | ROZPOCET | [6 empty] | 0
1 | K | 632001051.S | Zhotovenie jednonásobného penetračného náteru pre podlahy - ozn P1, P4 | m2 | 48.105 |  | 0 |  |  |  | znížená |  | 0 | 0 | 0 | 0 | 0 | 4 | K | 2 | ROZPOCET | 0 | 0 | 0 | 0 | 0 | 2 | 0 | 4 | 320256681
2 | M | 585520008700.S | Penetračný náter na nasiakavé podklady pod potery, samonivelizačné hmoty a stavebné lepidlá | kg | 9.91 |  | 0 |  |  |  | znížená |  | 0 | 0.001 | 0.00991 | 0 | 0 | 8 | M | 2 | ROZPOCET | 0 | 0 | 0 | 0 | 0 | 2 | 0 | 4 | -277626008
3 | K | 632451625.S | Sanácia betónovej konštrukcie opravnou (reprofilačnou) maltou na betón a murivo hr. 25 mm | m2 | 25 |  | 0 |  |  |  | znížená |  | 0 | 0.0425 | 1.0625 | 0 | 0 | 4 | K | 2 | ROZPOCET | 0 | 0 | 0 | 0 | 0 | 2 | 0 | 4 | -1245827429
4 | K | 632452243.1 | Cementový poter (vhodný aj ako spádový), pevnosti v tlaku 25 MPa, hr. 10-20 mm - ozn. P4 | m2 | 8.775 |  | 0 |  |  |  | znížená |  | 0 | 0.03914 | 0.34345 | 0 | 0 | 4 | K | 2 | ROZPOCET | 0 | 0 | 0 | 0 | 0 | 2 | 0 | 4 | 413161104
5 | K | 632452245.1 | Cementový poter (vhodný aj ako spádový), pevnosti v tlaku 25 MPa, hr. 25-40 mm - ozn. P1 | m2 | 45.122 |  | 0 |  |  |  | znížená |  | 0 | 0.05871 | 2.6491 | 0 | 0 | 4 | K | 2 | ROZPOCET | 0 | 0 | 0 | 0 | 0 | 2 | 0 | 4 | -63216928
| D | 9 | Ostatné konštrukcie a práce-búranie |  |  |  | 0 | [5 empty] | 0 |  | 0.2471 |  | 0 | 1 | D | 1 | ROZPOCET | [6 empty] | 0
6 | K | 953946201.1 | Systémový priamy balkónový profil (hliníkový) - ozn. K10 | m | 30.678 |  | 0 |  |  |  | znížená |  | 0 | 0.00442 | 0.1356 | 0 | 0 | 4 | K | 2 | ROZPOCET | 0 | 0 | 0 | 0 | 0 | 2 | 0 | 4 | -2090977552
7 | K | 953946201.S | Systémový priamy balkónový profil (hliníkový) - ozn. K23 | m | 24.004 |  | 0 |  |  |  | znížená |  | 0 | 0.00442 | 0.1061 | 0 | 0 | 4 | K | 2 | ROZPOCET | 0 | 0 | 0 | 0 | 0 | 2 | 0 | 4 | -1846970169
8 | K | 953946202.S | Systémový vonkajší rohový balkónový profil (hliníkový) | ks | 6 |  | 0 |  |  |  | znížená |  | 0 | 0.000735 | 0.00441 | 0 | 0 | 4 | K | 2 | ROZPOCET | 0 | 0 | 0 | 0 | 0 | 2 | 0 | 4 | 2124477895
9 | K | 953946221.S | Spojka systémového balkónového profilu (hliníková) | ks | 4 |  | 0 |  |  |  | znížená |  | 0 | 1e-05 | 4e-05 | 0 | 0 | 4 | K | 2 | ROZPOCET | 0 | 0 | 0 | 0 | 0 | 2 | 0 | 4 | -773885431
10 | K | 953996222.S | Krytka systémového balkónového profilu (PVC) | ks | 24 |  | 0 |  |  |  | znížená |  | 0 | 4e-05 | 0.00096 | 0 | 0 | 4 | K | 2 | ROZPOCET | 0 | 0 | 0 | 0 | 0 | 2 | 0 | 4 | -359458620
| D | 99 | Presun hmôt HSV |  |  |  | 0 | [5 empty] | 0 |  | 0 |  | 0 | 1 | D | 1 | ROZPOCET | [6 empty] | 0
11 | K | 999281111.S | Presun hmôt pre opravy a údržbu objektov vrátane vonkajších plášťov výšky do 25 m | t | 4.312 |  | 0 |  |  |  | znížená |  | 0 | 0 | 0 | 0 | 0 | 4 | K | 2 | ROZPOCET | 0 | 0 | 0 | 0 | 0 | 2 | 0 | 4 | 2119820396
| D | PSV | Práce a dodávky PSV |  |  |  | 0 | [5 empty] | 0 |  | 25.0657 |  | 0 | 2 | D | 0 | ROZPOCET | [6 empty] | 0
| D | 711 | Izolácie proti vode a vlhkosti |  |  |  | 0 | [5 empty] | 0 |  | 0.17516 |  | 0 | 2 | D | 1 | ROZPOCET | [6 empty] | 0
12 | K | 711210200.S | Zhotovenie dvojnásobnej izol. stierky balkónov a terás na ploche vodorovnej | m2 | 58.7 |  | 0 |  |  |  | znížená |  | 0 | 0 | 0 | 0 | 0 | 16 | K | 2 | ROZPOCET | 0 | 0 | 0 | 0 | 0 | 2 | 0 | 16 | -1085694513
13 | M | 245650000400.S | Stierka hydroizolačná na báze cementu, 1-zložková, pružná | kg | 164.36 |  | 0 |  |  |  | znížená |  | 0 | 0.001 | 0.16436 | 0 | 0 | 32 | M | 2 | ROZPOCET | 0 | 0 | 0 | 0 | 0 | 2 | 0 | 16 | 594395085
14 | M | 247710007700.S | Pás tesniaci š. 120 mm, na utesnenie rohových a spojovacích škár pri aplikácii hydroizolácií | m | 23.48 |  | 0 |  |  |  | znížená |  | 0 | 5e-05 | 0.001174 | 0 | 0 | 32 | M | 2 | ROZPOCET | 0 | 0 | 0 | 0 | 0 | 2 | 0 | 16 | 1971469817
15 | K | 711210230.S | Zhotovenie izolácie impregnáciou vodorovných povrchov keramických obkladov a dlažieb | m2 | 48.105 |  | 0 |  |  |  | znížená |  | 0 | 0 | 0 | 0 | 0 | 16 | K | 2 | ROZPOCET | 0 | 0 | 0 | 0 | 0 | 2 | 0 | 16 | 1507337916
16 | M | 245920000800.S | Impregnácia silikónová pre škáry a dlažby | l | 9.621 |  | 0 |  |  |  | znížená |  | 0 | 0.001 | 0.009621 | 0 | 0 | 32 | M | 2 | ROZPOCET | 0 | 0 | 0 | 0 | 0 | 2 | 0 | 16 | -1212539301
17 | K | 998711203.S | Presun hmôt pre izoláciu proti vode v objektoch výšky nad 12 do 60 m | % |  |  | 0 |  |  |  | znížená |  | 0 | 0 | 0 | 0 | 0 | 16 | K | 2 | ROZPOCET | 0 | 0 | 0 | 0 | 0 | 2 | 0 | 16 | 424081725
| D | 713 | Izolácie tepelné |  |  |  | 0 | [5 empty] | 0 |  | 0.30322 |  | 0 | 2 | D | 1 | ROZPOCET | [6 empty] | 0
18 | K | 713122131.S | Montáž tepelnej izolácie podláh polystyrénom, kladeným do lepidla - ozn. P1 | m2 | 48.105 |  | 0 |  |  |  | znížená |  | 0 | 0.005 | 0.24052 | 0 | 0 | 16 | K | 2 | ROZPOCET | 0 | 0 | 0 | 0 | 0 | 2 | 0 | 16 | -1447439511
19 | M | 283750001700.S | Doska XPS 300 hr. 40 mm, zakladanie stavieb, podlahy | m2 | 42.769 |  | 0 |  |  |  | znížená |  | 0 | 0.00132 | 0.056455 | 0 | 0 | 32 | M | 2 | ROZPOCET | 0 | 0 | 0 | 0 | 0 | 2 | 0 | 16 | -727846026
20 | M | 283750001600.1 | Doska XPS 300 hr. 20 mm, zakladanie stavieb, podlahy, obojstranne upravené cementovou hmotou | m2 | 6.298 |  | 0 |  |  |  | znížená |  | 0 | 0.00099 | 0.006235 | 0 | 0 | 32 | M | 2 | ROZPOCET | 0 | 0 | 0 | 0 | 0 | 2 | 0 | 16 | 1941434298
| D | 767 | Konštrukcie doplnkové kovové |  |  |  | 0 | [5 empty] | 0 |  | 23.2613 |  | 0 | 2 | D | 1 | ROZPOCET | [6 empty] | 0
28 | K | 767162140.1 | Montáž zábradlia rovného z profilovej ocele do muriva - loggie | m | 52.32 |  | 0 |  |  |  | znížená |  | 0 | 5e-05 | 0.002616 | 0 | 0 | 16 | K | 2 | ROZPOCET | 0 | 0 | 0 | 0 | 0 | 2 | 0 | 16 | -1292112203
29 | M | 5535200028Z1 | Zábradlie z valcovanej ocele - ozn. Z1 | kg | 751.59 |  | 0 |  |  |  | znížená |  | 0 | 0.015 | 11.2738 | 0 | 0 | 32 | M | 2 | ROZPOCET | 0 | 0 | 0 | 0 | 0 | 2 | 0 | 16 | -279189960
30 | M | 5535200028Z5a | Zábradlie z valcovanej ocele - ozn. Z5a | kg | 536.184 |  | 0 |  |  |  | znížená |  | 0 | 0.015 | 8.0428 | 0 | 0 | 32 | M | 2 | ROZPOCET | 0 | 0 | 0 | 0 | 0 | 2 | 0 | 16 | 1777196626
34 | K | 767162210.1 | Montáž zábradlia rovného z profilovej ocele na oceľovú konštrukciu, - na rampe | kg | 262 |  | 0 |  |  |  | znížená |  | 0 | 4.59e-05 | 0.012026 | 0 | 0 | 16 | K | 2 | ROZPOCET | 0 | 0 | 0 | 0 | 0 | 2 | 0 | 16 | -2050712235
35 | M | 55352000rampa | Zábradlie z valcovanej ocele od dvora na rampe | kg | 262 |  | 0 |  |  |  | znížená |  | 0 | 0.015 | 3.93 | 0 | 0 | 32 | M | 2 | ROZPOCET | 0 | 0 | 0 | 0 | 0 | 2 | 0 | 16 | -1855241328
31 | K | 998767203.S | Presun hmôt pre kovové stavebné doplnkové konštrukcie v objektoch výšky nad 12 do 24 m | % |  |  | 0 |  |  |  | znížená |  | 0 | 0 | 0 | 0 | 0 | 16 | K | 2 | ROZPOCET | 0 | 0 | 0 | 0 | 0 | 2 | 0 | 16 | 1538732129
| D | 771 | Podlahy z dlaždíc |  |  |  | 0 | [5 empty] | 0 |  | 1.2889 |  | 0 | 2 | D | 1 | ROZPOCET | [6 empty] | 0
21 | K | 771411010.1 | Montáž soklíkov z obkladačiek do malty veľ. 400 x 100 mm | m | 11.75 |  | 0 |  |  |  | znížená |  | 0 | 0.0037847 | 0.04447 | 0 | 0 | 16 | K | 2 | ROZPOCET | 0 | 0 | 0 | 0 | 0 | 2 | 0 | 16 | 1845638674
22 | M | 597740001111 | Dlaždice keramické, lxvxhr 400x400x10 mm, mrazuvzdorné, protišmykové | m2 | 9.097 |  | 0 |  |  |  | znížená |  | 0 | 0.01774 | 0.16138 | 0 | 0 | 32 | M | 2 | ROZPOCET | 0 | 0 | 0 | 0 | 0 | 2 | 0 | 16 | -1022418356
23 | K | 771575525.1 | Montáž podláh z dlaždíc keramických do tmelu veľ. 400 x 400 mm - ozn. P1 | m2 | 39.33 |  | 0 |  |  |  | znížená |  | 0 | 0.00371 | 0.14591 | 0 | 0 | 16 | K | 2 | ROZPOCET | 0 | 0 | 0 | 0 | 0 | 2 | 0 | 16 | -1337792941
24 | M | 597740001111 | Dlaždice keramické, lxvxhr 400x400x10 mm, mrazuvzdorné, protišmykové | m2 | 41.69 |  | 0 |  |  |  | znížená |  | 0 | 0.01774 | 0.73958 | 0 | 0 | 32 | M | 2 | ROZPOCET | 0 | 0 | 0 | 0 | 0 | 2 | 0 | 16 | 301860034
25 | K | 771575525.2 | Montáž podláh z dlaždíc keramických do tmelu veľ. 100 x 100 mm - ozn. P4 | m2 | 8.775 |  | 0 |  |  |  | znížená |  | 0 | 0.00371 | 0.032555 | 0 | 0 | 16 | K | 2 | ROZPOCET | 0 | 0 | 0 | 0 | 0 | 2 | 0 | 16 | 1941722551
26 | M | 597740001112 | Dlaždice keramické, lxvxhr 100x100x10 mm, mrazuvzdorné, protišmykové | m2 | 9.302 |  | 0 |  |  |  | znížená |  | 0 | 0.01774 | 0.16502 | 0 | 0 | 32 | M | 2 | ROZPOCET | 0 | 0 | 0 | 0 | 0 | 2 | 0 | 16 | -191544608
27 | K | 998771203.S | Presun hmôt pre podlahy z dlaždíc v objektoch výšky nad 12 do 24 m | % |  |  | 0 |  |  |  | znížená |  | 0 | 0 | 0 | 0 | 0 | 16 | K | 2 | ROZPOCET | 0 | 0 | 0 | 0 | 0 | 2 | 0 | 16 | 813491270
| D | 783 | Nátery |  |  |  | 0 | [5 empty] | 0 |  | 0.037129 |  | 0 | 2 | D | 1 | ROZPOCET | [6 empty] | 0
33 | K | 783222100.S | Nátery kov.stav.doplnk.konštr. syntetické farby šedej na vzduchu schnúce dvojnásobné - 70µm | m2 | 154.704 |  | 0 |  |  |  | znížená |  | 0 | 0.00016 | 0.024753 | 0 | 0 | 16 | K | 2 | ROZPOCET | 0 | 0 | 0 | 0 | 0 | 2 | 0 | 16 | -1303421485
32 | K | 783226100.S | Nátery kov.stav.doplnk.konštr. syntetické na vzduchu schnúce základný - 35µm | m2 | 154.704 |  | 0 |  |  |  | znížená |  | 0 | 8e-05 | 0.012376 | 0 | 0 | 16 | K | 2 | ROZPOCET | 0 | 0 | 0 | 0 | 0 | 2 | 0 | 16 | 1360254516

## D04 - Blok D
[9 empty] | >> skryté stĺpce << | [9 empty] | {4006d3db-2313-4171-8052-14b33f35696a}
0
| KRYCÍ LIST ROZPOČTU | [8 empty] | v --- nižšie sa nachádzajú doplnkové a pomocné údaje k zostavám --- v | [8 empty] | False
Stavba:
Obnova študentského domova Ľ.Štúra TU vo Zvolene
Objekt:
SO 04 - SO 04 - Obnova balkónov a zábradlí
Časť:
D04 - Blok D
| JKSO: |  |  |  |  | KS:
| Miesto: |  | Zvolen, k.ú. Zvolen |  |  | Dátum: | 19. 12. 2023
| Objednávateľ: |  |  |  |  | IČO:
|  | Technická univerzita vo Zvolene |  |  |  | IČ DPH:
| Zhotoviteľ: |  |  |  |  | IČO: | Vyplň údaj
|  | Vyplň údaj |  |  |  | IČ DPH: | Vyplň údaj
| Projektant: |  |  |  |  | IČO:
|  | Ing. Stanislav Mikle |  |  |  | IČ DPH:
| Spracovateľ: |  |  |  |  | IČO:
|  | Béger |  |  |  | IČ DPH:
Poznámka:
| Cena bez DPH | [5 empty] | 0
|  |  | Základ dane |  |  | Sadzba dane | Výška dane
| DPH | základná | 0 |  |  | 20% | 0
|  | znížená | 0 |  |  | 20% | 0
|  | zákl. prenesená | 0 |  |  | 20% | 0
|  | zníž. prenesená | 0 |  |  | 20% | 0
|  | nulová | 0 |  |  | 0% | 0
| Cena s DPH |  |  | v | EUR |  | 0
| Projektant |  |  | Spracovateľ
| Dátum a podpis: |  | Pečiatka | Dátum a podpis: |  |  | Pečiatka
| Objednávateľ |  |  | Zhotoviteľ
| Dátum a podpis: |  | Pečiatka | Dátum a podpis: |  |  | Pečiatka
REKAPITULÁCIA ROZPOČTU
Stavba:
Obnova študentského domova Ľ.Štúra TU vo Zvolene
Objekt:
SO 04 - SO 04 - Obnova balkónov a zábradlí
Časť:
D04 - Blok D
Miesto: |  |  | Zvolen, k.ú. Zvolen |  |  | Dátum: | 19. 12. 2023
Objednávateľ: |  |  | Technická univerzita vo Zvolene |  |  | Projektant: | Ing. Stanislav Mikle
Zhotoviteľ: |  |  | Vyplň údaj |  |  | Spracovateľ: | Béger
Kód dielu - Popis | [6 empty] | Cena celkom [EUR]
Náklady z rozpočtu | [6 empty] | 0 | [12 empty] | -1
| HSV - Práce a dodávky HSV | [5 empty] | 0
| 6 - Úpravy povrchov, podlahy, osadenie | [5 empty] | 0
| 9 - Ostatné konštrukcie a práce-búranie | [5 empty] | 0
| 99 - Presun hmôt HSV | [5 empty] | 0
| PSV - Práce a dodávky PSV | [5 empty] | 0
| 711 - Izolácie proti vode a vlhkosti | [5 empty] | 0
| 713 - Izolácie tepelné | [5 empty] | 0
| 767 - Konštrukcie doplnkové kovové | [5 empty] | 0
| 771 - Podlahy z dlaždíc | [5 empty] | 0
| 783 - Nátery | [5 empty] | 0
ROZPOČET
Stavba:
Obnova študentského domova Ľ.Štúra TU vo Zvolene
Objekt:
SO 04 - SO 04 - Obnova balkónov a zábradlí
Časť:
D04 - Blok D
Miesto: |  |  | Zvolen, k.ú. Zvolen |  |  | Dátum: | 19. 12. 2023
Objednávateľ: |  |  | Technická univerzita vo Zvolene |  |  | Projektant: | Ing. Stanislav Mikle
Zhotoviteľ: |  |  | Vyplň údaj |  |  | Spracovateľ: | Béger
PČ | Typ | Kód | Popis | MJ | Množstvo | J.cena [EUR] | Cena celkom [EUR] | Cenová sústava |  |  | DPH | J. Nh [h] | Nh celkom [h] | J. hmotnosť [t] | Hmotnosť celkom [t] | J. suť [t] | Suť Celkom [t]
Náklady z rozpočtu | [6 empty] | 0 | [5 empty] | 0 |  | 23.2532 |  | 0 |  | D | -1 | [7 empty] | 0
| D | HSV | Práce a dodávky HSV |  |  |  | 0 | [5 empty] | 0 |  | 3.9777 |  | 0 | 1 | D | 0 | ROZPOCET | [6 empty] | 0
| D | 6 | Úpravy povrchov, podlahy, osadenie |  |  |  | 0 | [5 empty] | 0 |  | 3.7137 |  | 0 | 1 | D | 1 | ROZPOCET | [6 empty] | 0
1 | K | 632001051.S | Zhotovenie jednonásobného penetračného náteru pre podlahy - ozn P1 | m2 | 45 |  | 0 |  |  |  | znížená |  | 0 | 0 | 0 | 0 | 0 | 4 | K | 2 | ROZPOCET | 0 | 0 | 0 | 0 | 0 | 2 | 0 | 4 | 320256681
2 | M | 585520008700.S | Penetračný náter na nasiakavé podklady pod potery, samonivelizačné hmoty a stavebné lepidlá | kg | 9.27 |  | 0 |  |  |  | znížená |  | 0 | 0.001 | 0.00927 | 0 | 0 | 8 | M | 2 | ROZPOCET | 0 | 0 | 0 | 0 | 0 | 2 | 0 | 4 | -277626008
3 | K | 632451625.S | Sanácia betónovej konštrukcie opravnou (reprofilačnou) maltou na betón a murivo hr. 25 mm | m2 | 25 |  | 0 |  |  |  | znížená |  | 0 | 0.0425 | 1.0625 | 0 | 0 | 4 | K | 2 | ROZPOCET | 0 | 0 | 0 | 0 | 0 | 2 | 0 | 4 | -1245827429
4 | K | 632452245.1 | Cementový poter (vhodný aj ako spádový), pevnosti v tlaku 25 MPa, hr. 25-40 mm - ozn. P1 | m2 | 45 |  | 0 |  |  |  | znížená |  | 0 | 0.05871 | 2.642 | 0 | 0 | 4 | K | 2 | ROZPOCET | 0 | 0 | 0 | 0 | 0 | 2 | 0 | 4 | -63216928
| D | 9 | Ostatné konštrukcie a práce-búranie |  |  |  | 0 | [5 empty] | 0 |  | 0.264 |  | 0 | 1 | D | 1 | ROZPOCET | [6 empty] | 0
5 | K | 953946201.1 | Systémový priamy balkónový profil (hliníkový) - ozn. K22 | m | 34.5 |  | 0 |  |  |  | znížená |  | 0 | 0.00442 | 0.15249 | 0 | 0 | 4 | K | 2 | ROZPOCET | 0 | 0 | 0 | 0 | 0 | 2 | 0 | 4 | -2090977552
6 | K | 953946201.S | Systémový priamy balkónový profil (hliníkový) - ozn. K23 | m | 24.004 |  | 0 |  |  |  | znížená |  | 0 | 0.00442 | 0.1061 | 0 | 0 | 4 | K | 2 | ROZPOCET | 0 | 0 | 0 | 0 | 0 | 2 | 0 | 4 | -1846970169
7 | K | 953946202.S | Systémový vonkajší rohový balkónový profil (hliníkový) | ks | 6 |  | 0 |  |  |  | znížená |  | 0 | 0.000735 | 0.00441 | 0 | 0 | 4 | K | 2 | ROZPOCET | 0 | 0 | 0 | 0 | 0 | 2 | 0 | 4 | 2124477895
8 | K | 953946221.S | Spojka systémového balkónového profilu (hliníková) | ks | 4 |  | 0 |  |  |  | znížená |  | 0 | 1e-05 | 4e-05 | 0 | 0 | 4 | K | 2 | ROZPOCET | 0 | 0 | 0 | 0 | 0 | 2 | 0 | 4 | -773885431
9 | K | 953996222.S | Krytka systémového balkónového profilu (PVC) | ks | 24 |  | 0 |  |  |  | znížená |  | 0 | 4e-05 | 0.00096 | 0 | 0 | 4 | K | 2 | ROZPOCET | 0 | 0 | 0 | 0 | 0 | 2 | 0 | 4 | -359458620
| D | 99 | Presun hmôt HSV |  |  |  | 0 | [5 empty] | 0 |  | 0 |  | 0 | 1 | D | 1 | ROZPOCET | [6 empty] | 0
10 | K | 999281111.S | Presun hmôt pre opravy a údržbu objektov vrátane vonkajších plášťov výšky do 25 m | t | 3.978 |  | 0 |  |  |  | znížená |  | 0 | 0 | 0 | 0 | 0 | 4 | K | 2 | ROZPOCET | 0 | 0 | 0 | 0 | 0 | 2 | 0 | 4 | 2119820396
| D | PSV | Práce a dodávky PSV |  |  |  | 0 | [5 empty] | 0 |  | 19.2755 |  | 0 | 2 | D | 0 | ROZPOCET | [6 empty] | 0
| D | 711 | Izolácie proti vode a vlhkosti |  |  |  | 0 | [5 empty] | 0 |  | 0.16578 |  | 0 | 2 | D | 1 | ROZPOCET | [6 empty] | 0
11 | K | 711210200.S | Zhotovenie dvojnásobnej izol. stierky balkónov a terás na ploche vodorovnej - ozn. SP3, P1 | m2 | 55.595 |  | 0 |  |  |  | znížená |  | 0 | 0 | 0 | 0 | 0 | 16 | K | 2 | ROZPOCET | 0 | 0 | 0 | 0 | 0 | 2 | 0 | 16 | -1085694513
12 | M | 245650000400.S | Stierka hydroizolačná na báze cementu, 1-zložková, pružná | kg | 155.666 |  | 0 |  |  |  | znížená |  | 0 | 0.001 | 0.15567 | 0 | 0 | 32 | M | 2 | ROZPOCET | 0 | 0 | 0 | 0 | 0 | 2 | 0 | 16 | 594395085
13 | M | 247710007700.S | Pás tesniaci š. 120 mm, na utesnenie rohových a spojovacích škár pri aplikácii hydroizolácií | m | 22.238 |  | 0 |  |  |  | znížená |  | 0 | 5e-05 | 0.0011119 | 0 | 0 | 32 | M | 2 | ROZPOCET | 0 | 0 | 0 | 0 | 0 | 2 | 0 | 16 | 1971469817
14 | K | 711210230.S | Zhotovenie izolácie impregnáciou vodorovných povrchov keramických obkladov a dlažieb - ozn. P1 | m2 | 45 |  | 0 |  |  |  | znížená |  | 0 | 0 | 0 | 0 | 0 | 16 | K | 2 | ROZPOCET | 0 | 0 | 0 | 0 | 0 | 2 | 0 | 16 | 1507337916
15 | M | 245920000800.S | Impregnácia silikónová pre škáry a dlažby | l | 9 |  | 0 |  |  |  | znížená |  | 0 | 0.001 | 0.009 | 0 | 0 | 32 | M | 2 | ROZPOCET | 0 | 0 | 0 | 0 | 0 | 2 | 0 | 16 | -1212539301
16 | K | 998711203.S | Presun hmôt pre izoláciu proti vode v objektoch výšky nad 12 do 60 m | % |  |  | 0 |  |  |  | znížená |  | 0 | 0 | 0 | 0 | 0 | 16 | K | 2 | ROZPOCET | 0 | 0 | 0 | 0 | 0 | 2 | 0 | 16 | 424081725
| D | 713 | Izolácie tepelné |  |  |  | 0 | [5 empty] | 0 |  | 0.28364 |  | 0 | 2 | D | 1 | ROZPOCET | [6 empty] | 0
17 | K | 713122131.S | Montáž tepelnej izolácie podláh polystyrénom, kladeným do lepidla - ozn. P1 | m2 | 45 |  | 0 |  |  |  | znížená |  | 0 | 0.005 | 0.225 | 0 | 0 | 16 | K | 2 | ROZPOCET | 0 | 0 | 0 | 0 | 0 | 2 | 0 | 16 | -1447439511
18 | M | 283750001700.S | Doska XPS 300 hr. 40 mm, zakladanie stavieb, podlahy | m2 | 40.008 |  | 0 |  |  |  | znížená |  | 0 | 0.00132 | 0.052811 | 0 | 0 | 32 | M | 2 | ROZPOCET | 0 | 0 | 0 | 0 | 0 | 2 | 0 | 16 | -727846026
19 | M | 283750001600.1 | Doska XPS 300 hr. 20 mm, zakladanie stavieb, podlahy, obojstranne upravené cementovou hmotou | m2 | 5.892 |  | 0 |  |  |  | znížená |  | 0 | 0.00099 | 0.0058331 | 0 | 0 | 32 | M | 2 | ROZPOCET | 0 | 0 | 0 | 0 | 0 | 2 | 0 | 16 | 1941434298
20 | K | 998713203.S | Presun hmôt pre izolácie tepelné v objektoch výšky nad 12 m do 24 m | % |  |  | 0 |  |  |  | znížená |  | 0 | 0 | 0 | 0 | 0 | 16 | K | 2 | ROZPOCET | 0 | 0 | 0 | 0 | 0 | 2 | 0 | 16 | -261252540
| D | 767 | Konštrukcie doplnkové kovové |  |  |  | 0 | [5 empty] | 0 |  | 17.577 |  | 0 | 2 | D | 1 | ROZPOCET | [6 empty] | 0
21 | K | 767162140.1 | Montáž zábradlia rovného z profilovej ocele do muriva - loggie | m | 57.12 |  | 0 |  |  |  | znížená |  | 0 | 5e-05 | 0.002856 | 0 | 0 | 16 | K | 2 | ROZPOCET | 0 | 0 | 0 | 0 | 0 | 2 | 0 | 16 | -430516656
22 | M | 5535200028Z2 | Zábradlie z valcovanej ocele - ozn. Z2 | kg | 824.54 |  | 0 |  |  |  | znížená |  | 0 | 0.015 | 12.3681 | 0 | 0 | 32 | M | 2 | ROZPOCET | 0 | 0 | 0 | 0 | 0 | 2 | 0 | 16 | 151665589
23 | M | 5535200028Z5 | Zábradlie z valcovanej ocele - ozn. Z5 | kg | 347.07 |  | 0 |  |  |  | znížená |  | 0 | 0.015 | 5.206 | 0 | 0 | 32 | M | 2 | ROZPOCET | 0 | 0 | 0 | 0 | 0 | 2 | 0 | 16 | -2109148778
24 | K | 998767203.S | Presun hmôt pre kovové stavebné doplnkové konštrukcie v objektoch výšky nad 12 do 24 m | % |  |  | 0 |  |  |  | znížená |  | 0 | 0 | 0 | 0 | 0 | 16 | K | 2 | ROZPOCET | 0 | 0 | 0 | 0 | 0 | 2 | 0 | 16 | 282127793
| D | 771 | Podlahy z dlaždíc |  |  |  | 0 | [5 empty] | 0 |  | 1.2189 |  | 0 | 2 | D | 1 | ROZPOCET | [6 empty] | 0
25 | K | 771411010.1 | Montáž soklíkov z obkladačiek do malty veľ. 400 x 100 mm | m | 11.75 |  | 0 |  |  |  | znížená |  | 0 | 0.00378 | 0.044415 | 0 | 0 | 16 | K | 2 | ROZPOCET | 0 | 0 | 0 | 0 | 0 | 2 | 0 | 16 | 1845638674
26 | M | 597740001111 | Dlaždice keramické, lxvxhr 400x400x10 mm, mrazuvzdorné, protišmykové | m2 | 9.097 |  | 0 |  |  |  | znížená |  | 0 | 0.01774 | 0.16138 | 0 | 0 | 32 | M | 2 | ROZPOCET | 0 | 0 | 0 | 0 | 0 | 2 | 0 | 16 | -1022418356
27 | K | 771575525.1 | Montáž podláh z dlaždíc keramických do tmelu veľ. 400 x 400 mm - ozn. P1 | m2 | 45 |  | 0 |  |  |  | znížená |  | 0 | 0.00371 | 0.16695 | 0 | 0 | 16 | K | 2 | ROZPOCET | 0 | 0 | 0 | 0 | 0 | 2 | 0 | 16 | -1337792941
28 | M | 597740001111 | Dlaždice keramické, lxvxhr 400x400x10 mm, mrazuvzdorné, protišmykové | m2 | 47.7 |  | 0 |  |  |  | znížená |  | 0 | 0.01774 | 0.8462 | 0 | 0 | 32 | M | 2 | ROZPOCET | 0 | 0 | 0 | 0 | 0 | 2 | 0 | 16 | 301860034
29 | K | 998771203.S | Presun hmôt pre podlahy z dlaždíc v objektoch výšky nad 12 do 24 m | % |  |  | 0 |  |  |  | znížená |  | 0 | 0 | 0 | 0 | 0 | 16 | K | 2 | ROZPOCET | 0 | 0 | 0 | 0 | 0 | 2 | 0 | 16 | 813491270
| D | 783 | Nátery |  |  |  | 0 | [5 empty] | 0 |  | 0.030159 |  | 0 | 2 | D | 1 | ROZPOCET | [6 empty] | 0
30 | K | 783222100.S | Nátery kov.stav.doplnk.konštr. syntetické farby šedej na vzduchu schnúce dvojnásobné - 70µm | m2 | 125.664 |  | 0 |  |  |  | znížená |  | 0 | 0.00016 | 0.020106 | 0 | 0 | 16 | K | 2 | ROZPOCET | 0 | 0 | 0 | 0 | 0 | 2 | 0 | 16 | -1777589661
31 | K | 783226100.S | Nátery kov.stav.doplnk.konštr. syntetické na vzduchu schnúce základný - 35µm | m2 | 125.664 |  | 0 |  |  |  | znížená |  | 0 | 8e-05 | 0.010053 | 0 | 0 | 16 | K | 2 | ROZPOCET | 0 | 0 | 0 | 0 | 0 | 2 | 0 | 16 | -1443643629

## A05 - Blok A - nový stav
[9 empty] | >> skryté stĺpce << | [9 empty] | {37f7b2f4-8be8-4569-9ba9-9e30a42e4488}
0
| KRYCÍ LIST ROZPOČTU | [8 empty] | v --- nižšie sa nachádzajú doplnkové a pomocné údaje k zostavám --- v | [8 empty] | False
Stavba:
Obnova študentského domova Ľ.Štúra TU vo Zvolene
Objekt:
SO 05 - SO 05 - Odkvapový chodník, betónový múr
Časť:
A05 - Blok A - nový stav
| JKSO: |  |  |  |  | KS:
| Miesto: |  | Zvolen, k.ú. Zvolen |  |  | Dátum: | 19. 12. 2023
| Objednávateľ: |  |  |  |  | IČO:
|  | Technická univerzita vo Zvolene |  |  |  | IČ DPH:
| Zhotoviteľ: |  |  |  |  | IČO: | Vyplň údaj
|  | Vyplň údaj |  |  |  | IČ DPH: | Vyplň údaj
| Projektant: |  |  |  |  | IČO:
|  | Ing. Stanislav Mikle |  |  |  | IČ DPH:
| Spracovateľ: |  |  |  |  | IČO:
|  | Béger |  |  |  | IČ DPH:
Poznámka:
| Cena bez DPH | [5 empty] | 0
|  |  | Základ dane |  |  | Sadzba dane | Výška dane
| DPH | základná | 0 |  |  | 20% | 0
|  | znížená | 0 |  |  | 20% | 0
|  | zákl. prenesená | 0 |  |  | 20% | 0
|  | zníž. prenesená | 0 |  |  | 20% | 0
|  | nulová | 0 |  |  | 0% | 0
| Cena s DPH |  |  | v | EUR |  | 0
| Projektant |  |  | Spracovateľ
| Dátum a podpis: |  | Pečiatka | Dátum a podpis: |  |  | Pečiatka
| Objednávateľ |  |  | Zhotoviteľ
| Dátum a podpis: |  | Pečiatka | Dátum a podpis: |  |  | Pečiatka
REKAPITULÁCIA ROZPOČTU
Stavba:
Obnova študentského domova Ľ.Štúra TU vo Zvolene
Objekt:
SO 05 - SO 05 - Odkvapový chodník, betónový múr
Časť:
A05 - Blok A - nový stav
Miesto: |  |  | Zvolen, k.ú. Zvolen |  |  | Dátum: | 19. 12. 2023
Objednávateľ: |  |  | Technická univerzita vo Zvolene |  |  | Projektant: | Ing. Stanislav Mikle
Zhotoviteľ: |  |  | Vyplň údaj |  |  | Spracovateľ: | Béger
Kód dielu - Popis | [6 empty] | Cena celkom [EUR]
Náklady z rozpočtu | [6 empty] | 0 | [12 empty] | -1
| HSV - Práce a dodávky HSV | [5 empty] | 0
| 1 - Zemné práce | [5 empty] | 0
| 2 - Zakladanie | [5 empty] | 0
| 99 - Presun hmôt HSV | [5 empty] | 0
| PSV - Práce a dodávky PSV | [5 empty] | 0
| 711 - Izolácie proti vode a vlhkosti | [5 empty] | 0
ROZPOČET
Stavba:
Obnova študentského domova Ľ.Štúra TU vo Zvolene
Objekt:
SO 05 - SO 05 - Odkvapový chodník, betónový múr
Časť:
A05 - Blok A - nový stav
Miesto: |  |  | Zvolen, k.ú. Zvolen |  |  | Dátum: | 19. 12. 2023
Objednávateľ: |  |  | Technická univerzita vo Zvolene |  |  | Projektant: | Ing. Stanislav Mikle
Zhotoviteľ: |  |  | Vyplň údaj |  |  | Spracovateľ: | Béger
PČ | Typ | Kód | Popis | MJ | Množstvo | J.cena [EUR] | Cena celkom [EUR] | Cenová sústava |  |  | DPH | J. Nh [h] | Nh celkom [h] | J. hmotnosť [t] | Hmotnosť celkom [t] | J. suť [t] | Suť Celkom [t]
Náklady z rozpočtu | [6 empty] | 0 | [5 empty] | 0 |  | 108.4054 |  | 0 |  | D | -1 | [7 empty] | 0
| D | HSV | Práce a dodávky HSV |  |  |  | 0 | [5 empty] | 0 |  | 108.3743 |  | 0 | 1 | D | 0 | ROZPOCET | [6 empty] | 0
| D | 1 | Zemné práce |  |  |  | 0 | [5 empty] | 0 |  | 0 |  | 0 | 1 | D | 1 | ROZPOCET | [6 empty] | 0
1 | K | 122201101.S | Odkopávka a prekopávka nezapažená v hornine 3, do 100 m3 | m3 | 20.832 |  | 0 |  |  |  | znížená |  | 0 | 0 | 0 | 0 | 0 | 4 | K | 2 | ROZPOCET | 0 | 0 | 0 | 0 | 0 | 2 | 0 | 4 | -2092267719
2 | K | 122201109.S | Odkopávky a prekopávky nezapažené. Príplatok k cenám za lepivosť horniny 3 | m3 | 6.25 |  | 0 |  |  |  | znížená |  | 0 | 0 | 0 | 0 | 0 | 4 | K | 2 | ROZPOCET | 0 | 0 | 0 | 0 | 0 | 2 | 0 | 4 | 2058950934
| D | 2 | Zakladanie |  |  |  | 0 | [5 empty] | 0 |  | 108.3743 |  | 0 | 1 | D | 1 | ROZPOCET | [6 empty] | 0
3 | K | 271563001.1 | Násyp pod základové konštrukcie so zhutnením z kameniva drobného ťaženého 16-32 mm | m3 | 7.284 |  | 0 |  |  |  | znížená |  | 0 | 1.932 | 14.0727 | 0 | 0 | 4 | K | 2 | ROZPOCET | 0 | 0 | 0 | 0 | 0 | 2 | 0 | 4 | -1036153412
4 | K | 273321311.1 | Dilatácia okapového chodníka | m | 33.19 |  | 0 |  |  |  | znížená |  | 0 | 2.1941 | 72.8215 | 0 | 0 | 4 | K | 2 | ROZPOCET | 0 | 0 | 0 | 0 | 0 | 2 | 0 | 4 | 2121212051
5 | K | 273321312.S | Betón okapového chodníka, železový (bez výstuže), tr. C 20/25 | m3 | 9.501 |  | 0 |  |  |  | znížená |  | 0 | 2.2151 | 21.046 | 0 | 0 | 4 | K | 2 | ROZPOCET | 0 | 0 | 0 | 0 | 0 | 2 | 0 | 4 | 458603580
6 | K | 273351217.S | Debnenie bokov okapového chodníka, zhotovenie | m2 | 34.258 |  | 0 |  |  |  | znížená |  | 0 | 0.00377 | 0.12915 | 0 | 0 | 4 | K | 2 | ROZPOCET | 0 | 0 | 0 | 0 | 0 | 2 | 0 | 4 | 885686434
7 | K | 273351218.S | Debnenie bokov okapového chodníka, odstránenie | m2 | 34.258 |  | 0 |  |  |  | znížená |  | 0 | 0 | 0 | 0 | 0 | 4 | K | 2 | ROZPOCET | 0 | 0 | 0 | 0 | 0 | 2 | 0 | 4 | -827987110
8 | K | 273362422.S | Výstuž základových dosiek zo zvár. sietí KARI, priemer drôtu 6/6 mm, veľkosť oka 150x150 mm | m2 | 83.928 |  | 0 |  |  |  | znížená |  | 0 | 0.00352 | 0.29543 | 0 | 0 | 4 | K | 2 | ROZPOCET | 0 | 0 | 0 | 0 | 0 | 2 | 0 | 4 | -364488791
9 | K | 959941122.1 | Chemická kotva s kotevným svorníkom DN 12 mm tesnená chemickou kotvov HILTI HIT-HY 170, | ks | 60 |  | 0 |  |  |  | znížená |  | 0 | 0.00016 | 0.0096 | 0 | 0 | 4 | K | 2 | ROZPOCET | 0 | 0 | 0 | 0 | 0 | 2 | 0 | 4 | -1560168895
| D | 99 | Presun hmôt HSV |  |  |  | 0 | [5 empty] | 0 |  | 0 |  | 0 | 1 | D | 1 | ROZPOCET | [6 empty] | 0
10 | K | 999281111.S | Presun hmôt pre opravy a údržbu objektov vrátane vonkajších plášťov výšky do 25 m | t | 108.374 |  | 0 |  |  |  | znížená |  | 0 | 0 | 0 | 0 | 0 | 4 | K | 2 | ROZPOCET | 0 | 0 | 0 | 0 | 0 | 2 | 0 | 4 | -294656011
| D | PSV | Práce a dodávky PSV |  |  |  | 0 | [5 empty] | 0 |  | 0.031109 |  | 0 | 2 | D | 0 | ROZPOCET | [6 empty] | 0
| D | 711 | Izolácie proti vode a vlhkosti |  |  |  | 0 | [5 empty] | 0 |  | 0.031109 |  | 0 | 2 | D | 1 | ROZPOCET | [6 empty] | 0
11 | K | 711132107.1 | Pretmelenie pružným tmelom - okapový chodník typu A | m | 5.5 |  | 0 |  |  |  | znížená |  | 0 | 7e-05 | 0.000385 | 0 | 0 | 16 | K | 2 | ROZPOCET | 0 | 0 | 0 | 0 | 0 | 2 | 0 | 16 | 995002362
12 | K | 711132107.S | Zhotovenie izolácie proti zemnej vlhkosti nopovou fóloiu položenou voľne na ploche zvislej | m2 | 0.825 |  | 0 |  |  |  | znížená |  | 0 | 7e-05 | 5.775e-05 | 0 | 0 | 16 | K | 2 | ROZPOCET | 0 | 0 | 0 | 0 | 0 | 2 | 0 | 16 | -780102390
13 | M | 283230002700.S | Nopová HDPE fólia hrúbky 0,5 mm, výška nopu 8 mm, proti zemnej vlhkosti s radónovou ochranou, pre spodnú stavbu | m2 | 0.949 |  | 0 |  |  |  | znížená |  | 0 | 0.002 | 0.001898 | 0 | 0 | 32 | M | 2 | ROZPOCET | 0 | 0 | 0 | 0 | 0 | 2 | 0 | 16 | 863966253
14 | K | 711212001.S | Jednozlož. hydroizolačná hmota disperzná, náter na vnútorne použitie zvislá - okapový chodník | m2 | 16.629 |  | 0 |  |  |  | znížená |  | 0 | 0.00173 | 0.028768 | 0 | 0 | 16 | K | 2 | ROZPOCET | 0 | 0 | 0 | 0 | 0 | 2 | 0 | 16 | -713777322
15 | K | 998711203.S | Presun hmôt pre izoláciu proti vode v objektoch výšky nad 12 do 60 m | % |  |  | 0 |  |  |  | znížená |  | 0 | 0 | 0 | 0 | 0 | 16 | K | 2 | ROZPOCET | 0 | 0 | 0 | 0 | 0 | 2 | 0 | 16 | 1259455242

## B05 - Blok B - nový stav
[9 empty] | >> skryté stĺpce << | [9 empty] | {644894a8-21e4-4101-92e9-3ee420fec54a}
0
| KRYCÍ LIST ROZPOČTU | [8 empty] | v --- nižšie sa nachádzajú doplnkové a pomocné údaje k zostavám --- v | [8 empty] | False
Stavba:
Obnova študentského domova Ľ.Štúra TU vo Zvolene
Objekt:
SO 05 - SO 05 - Odkvapový chodník, betónový múr
Časť:
B05 - Blok B - nový stav
| JKSO: |  |  |  |  | KS:
| Miesto: |  | Zvolen, k.ú. Zvolen |  |  | Dátum: | 19. 12. 2023
| Objednávateľ: |  |  |  |  | IČO:
|  | Technická univerzita vo Zvolene |  |  |  | IČ DPH:
| Zhotoviteľ: |  |  |  |  | IČO: | Vyplň údaj
|  | Vyplň údaj |  |  |  | IČ DPH: | Vyplň údaj
| Projektant: |  |  |  |  | IČO:
|  | Ing. Stanislav Mikle |  |  |  | IČ DPH:
| Spracovateľ: |  |  |  |  | IČO:
|  | Béger |  |  |  | IČ DPH:
Poznámka:
| Cena bez DPH | [5 empty] | 0
|  |  | Základ dane |  |  | Sadzba dane | Výška dane
| DPH | základná | 0 |  |  | 20% | 0
|  | znížená | 0 |  |  | 20% | 0
|  | zákl. prenesená | 0 |  |  | 20% | 0
|  | zníž. prenesená | 0 |  |  | 20% | 0
|  | nulová | 0 |  |  | 0% | 0
| Cena s DPH |  |  | v | EUR |  | 0
| Projektant |  |  | Spracovateľ
| Dátum a podpis: |  | Pečiatka | Dátum a podpis: |  |  | Pečiatka
| Objednávateľ |  |  | Zhotoviteľ
| Dátum a podpis: |  | Pečiatka | Dátum a podpis: |  |  | Pečiatka
REKAPITULÁCIA ROZPOČTU
Stavba:
Obnova študentského domova Ľ.Štúra TU vo Zvolene
Objekt:
SO 05 - SO 05 - Odkvapový chodník, betónový múr
Časť:
B05 - Blok B - nový stav
Miesto: |  |  | Zvolen, k.ú. Zvolen |  |  | Dátum: | 19. 12. 2023
Objednávateľ: |  |  | Technická univerzita vo Zvolene |  |  | Projektant: | Ing. Stanislav Mikle
Zhotoviteľ: |  |  | Vyplň údaj |  |  | Spracovateľ: | Béger
Kód dielu - Popis | [6 empty] | Cena celkom [EUR]
Náklady z rozpočtu | [6 empty] | 0 | [12 empty] | -1
| HSV - Práce a dodávky HSV | [5 empty] | 0
| 1 - Zemné práce | [5 empty] | 0
| 2 - Zakladanie | [5 empty] | 0
| 99 - Presun hmôt HSV | [5 empty] | 0
| PSV - Práce a dodávky PSV | [5 empty] | 0
| 711 - Izolácie proti vode a vlhkosti | [5 empty] | 0
ROZPOČET
Stavba:
Obnova študentského domova Ľ.Štúra TU vo Zvolene
Objekt:
SO 05 - SO 05 - Odkvapový chodník, betónový múr
Časť:
B05 - Blok B - nový stav
Miesto: |  |  | Zvolen, k.ú. Zvolen |  |  | Dátum: | 19. 12. 2023
Objednávateľ: |  |  | Technická univerzita vo Zvolene |  |  | Projektant: | Ing. Stanislav Mikle
Zhotoviteľ: |  |  | Vyplň údaj |  |  | Spracovateľ: | Béger
PČ | Typ | Kód | Popis | MJ | Množstvo | J.cena [EUR] | Cena celkom [EUR] | Cenová sústava |  |  | DPH | J. Nh [h] | Nh celkom [h] | J. hmotnosť [t] | Hmotnosť celkom [t] | J. suť [t] | Suť Celkom [t]
Náklady z rozpočtu | [6 empty] | 0 | [5 empty] | 0 |  | 37.8046 |  | 0 |  | D | -1 | [7 empty] | 0
| D | HSV | Práce a dodávky HSV |  |  |  | 0 | [5 empty] | 0 |  | 37.7808 |  | 0 | 1 | D | 0 | ROZPOCET | [6 empty] | 0
| D | 1 | Zemné práce |  |  |  | 0 | [5 empty] | 0 |  | 0 |  | 0 | 1 | D | 1 | ROZPOCET | [6 empty] | 0
1 | K | 122201101.S | Odkopávka a prekopávka nezapažená v hornine 3, do 100 m3 | m3 | 7.618 |  | 0 |  |  |  | znížená |  | 0 | 0 | 0 | 0 | 0 | 4 | K | 2 | ROZPOCET | 0 | 0 | 0 | 0 | 0 | 2 | 0 | 4 | -2092267719
2 | K | 122201109.S | Odkopávky a prekopávky nezapažené. Príplatok k cenám za lepivosť horniny 3 | m3 | 2.285 |  | 0 |  |  |  | znížená |  | 0 | 0 | 0 | 0 | 0 | 4 | K | 2 | ROZPOCET | 0 | 0 | 0 | 0 | 0 | 2 | 0 | 4 | 2058950934
| D | 2 | Zakladanie |  |  |  | 0 | [5 empty] | 0 |  | 37.7808 |  | 0 | 1 | D | 1 | ROZPOCET | [6 empty] | 0
3 | K | 271563001.1 | Násyp pod základové konštrukcie so zhutnením z kameniva drobného ťaženého 16-32 mm | m3 | 2.881 |  | 0 |  |  |  | znížená |  | 0 | 1.932 | 5.5661 | 0 | 0 | 4 | K | 2 | ROZPOCET | 0 | 0 | 0 | 0 | 0 | 2 | 0 | 4 | -1036153412
4 | K | 273321311.1 | Dilatácia okapového chodníka | m | 11.03 |  | 0 |  |  |  | znížená |  | 0 | 2.1941 | 24.2007 | 0 | 0 | 4 | K | 2 | ROZPOCET | 0 | 0 | 0 | 0 | 0 | 2 | 0 | 4 | 2121212051
5 | K | 273321312.S | Betón okapového chodníka, železový (bez výstuže), tr. C 20/25 | m3 | 3.538 |  | 0 |  |  |  | znížená |  | 0 | 2.2151 | 7.8371 | 0 | 0 | 4 | K | 2 | ROZPOCET | 0 | 0 | 0 | 0 | 0 | 2 | 0 | 4 | 458603580
6 | K | 273351217.S | Debnenie bokov okapového chodníka, zhotovenie | m2 | 12.998 |  | 0 |  |  |  | znížená |  | 0 | 0.0037678 | 0.048973 | 0 | 0 | 4 | K | 2 | ROZPOCET | 0 | 0 | 0 | 0 | 0 | 2 | 0 | 4 | 885686434
7 | K | 273351218.S | Debnenie bokov okapového chodníka, odstránenie | m2 | 12.998 |  | 0 |  |  |  | znížená |  | 0 | 0 | 0 | 0 | 0 | 4 | K | 2 | ROZPOCET | 0 | 0 | 0 | 0 | 0 | 2 | 0 | 4 | -827987110
8 | K | 273362422.S | Výstuž základových dosiek zo zvár. sietí KARI, priemer drôtu 6/6 mm, veľkosť oka 150x150 mm | m2 | 35.38 |  | 0 |  |  |  | znížená |  | 0 | 0.0035244 | 0.12469 | 0 | 0 | 4 | K | 2 | ROZPOCET | 0 | 0 | 0 | 0 | 0 | 2 | 0 | 4 | -364488791
9 | K | 959941122.1 | Chemická kotva s kotevným svorníkom DN 12 mm tesnená chemickou kotvov HILTI HIT-HY 170, | ks | 20 |  | 0 |  |  |  | znížená |  | 0 | 0.00016 | 0.0032 | 0 | 0 | 4 | K | 2 | ROZPOCET | 0 | 0 | 0 | 0 | 0 | 2 | 0 | 4 | -1560168895
| D | 99 | Presun hmôt HSV |  |  |  | 0 | [5 empty] | 0 |  | 0 |  | 0 | 1 | D | 1 | ROZPOCET | [6 empty] | 0
10 | K | 999281111.S | Presun hmôt pre opravy a údržbu objektov vrátane vonkajších plášťov výšky do 25 m | t | 37.781 |  | 0 |  |  |  | znížená |  | 0 | 0 | 0 | 0 | 0 | 4 | K | 2 | ROZPOCET | 0 | 0 | 0 | 0 | 0 | 2 | 0 | 4 | -294656011
| D | PSV | Práce a dodávky PSV |  |  |  | 0 | [5 empty] | 0 |  | 0.023837 |  | 0 | 2 | D | 0 | ROZPOCET | [6 empty] | 0
| D | 711 | Izolácie proti vode a vlhkosti |  |  |  | 0 | [5 empty] | 0 |  | 0.023837 |  | 0 | 2 | D | 1 | ROZPOCET | [6 empty] | 0
11 | K | 711132107.1 | Pretmelenie pružným tmelom - okapový chodník typu A | m | 15.91 |  | 0 |  |  |  | znížená |  | 0 | 7e-05 | 0.0011137 | 0 | 0 | 16 | K | 2 | ROZPOCET | 0 | 0 | 0 | 0 | 0 | 2 | 0 | 16 | 995002362
12 | K | 711132107.S | Zhotovenie izolácie proti zemnej vlhkosti nopovou fóloiu položenou voľne na ploche zvislej | m2 | 2.387 |  | 0 |  |  |  | znížená |  | 0 | 7.5e-05 | 0.00017902 | 0 | 0 | 16 | K | 2 | ROZPOCET | 0 | 0 | 0 | 0 | 0 | 2 | 0 | 16 | -780102390
13 | M | 283230002700.S | Nopová HDPE fólia hrúbky 0,5 mm, výška nopu 8 mm, proti zemnej vlhkosti s radónovou ochranou, pre spodnú stavbu | m2 | 2.745 |  | 0 |  |  |  | znížená |  | 0 | 0.002 | 0.00549 | 0 | 0 | 32 | M | 2 | ROZPOCET | 0 | 0 | 0 | 0 | 0 | 2 | 0 | 16 | 863966253
14 | K | 711212001.S | Jednozlož. hydroizolačná hmota disperzná, náter na vnútorne použitie zvislá - okapový chodník | m2 | 9.858 |  | 0 |  |  |  | znížená |  | 0 | 0.00173 | 0.017054 | 0 | 0 | 16 | K | 2 | ROZPOCET | 0 | 0 | 0 | 0 | 0 | 2 | 0 | 16 | -713777322
15 | K | 998711203.S | Presun hmôt pre izoláciu proti vode v objektoch výšky nad 12 do 60 m | % |  |  | 0 |  |  |  | znížená |  | 0 | 0 | 0 | 0 | 0 | 16 | K | 2 | ROZPOCET | 0 | 0 | 0 | 0 | 0 | 2 | 0 | 16 | 1259455242

## C05 - Blok C - nový stav
[9 empty] | >> skryté stĺpce << | [9 empty] | {56272a4e-8e4e-4c50-8840-b638af7ed587}
0
| KRYCÍ LIST ROZPOČTU | [8 empty] | v --- nižšie sa nachádzajú doplnkové a pomocné údaje k zostavám --- v | [8 empty] | False
Stavba:
Obnova študentského domova Ľ.Štúra TU vo Zvolene
Objekt:
SO 05 - SO 05 - Odkvapový chodník, betónový múr
Časť:
C05 - Blok C - nový stav
| JKSO: |  |  |  |  | KS:
| Miesto: |  | Zvolen, k.ú. Zvolen |  |  | Dátum: | 19. 12. 2023
| Objednávateľ: |  |  |  |  | IČO:
|  | Technická univerzita vo Zvolene |  |  |  | IČ DPH:
| Zhotoviteľ: |  |  |  |  | IČO: | Vyplň údaj
|  | Vyplň údaj |  |  |  | IČ DPH: | Vyplň údaj
| Projektant: |  |  |  |  | IČO:
|  | Ing. Stanislav Mikle |  |  |  | IČ DPH:
| Spracovateľ: |  |  |  |  | IČO:
|  | Béger |  |  |  | IČ DPH:
Poznámka:
| Cena bez DPH | [5 empty] | 0
|  |  | Základ dane |  |  | Sadzba dane | Výška dane
| DPH | základná | 0 |  |  | 20% | 0
|  | znížená | 0 |  |  | 20% | 0
|  | zákl. prenesená | 0 |  |  | 20% | 0
|  | zníž. prenesená | 0 |  |  | 20% | 0
|  | nulová | 0 |  |  | 0% | 0
| Cena s DPH |  |  | v | EUR |  | 0
| Projektant |  |  | Spracovateľ
| Dátum a podpis: |  | Pečiatka | Dátum a podpis: |  |  | Pečiatka
| Objednávateľ |  |  | Zhotoviteľ
| Dátum a podpis: |  | Pečiatka | Dátum a podpis: |  |  | Pečiatka
REKAPITULÁCIA ROZPOČTU
Stavba:
Obnova študentského domova Ľ.Štúra TU vo Zvolene
Objekt:
SO 05 - SO 05 - Odkvapový chodník, betónový múr
Časť:
C05 - Blok C - nový stav
Miesto: |  |  | Zvolen, k.ú. Zvolen |  |  | Dátum: | 19. 12. 2023
Objednávateľ: |  |  | Technická univerzita vo Zvolene |  |  | Projektant: | Ing. Stanislav Mikle
Zhotoviteľ: |  |  | Vyplň údaj |  |  | Spracovateľ: | Béger
Kód dielu - Popis | [6 empty] | Cena celkom [EUR]
Náklady z rozpočtu | [6 empty] | 0 | [12 empty] | -1
| HSV - Práce a dodávky HSV | [5 empty] | 0
| 1 - Zemné práce | [5 empty] | 0
| 2 - Zakladanie | [5 empty] | 0
| 99 - Presun hmôt HSV | [5 empty] | 0
| PSV - Práce a dodávky PSV | [5 empty] | 0
| 711 - Izolácie proti vode a vlhkosti | [5 empty] | 0
ROZPOČET
Stavba:
Obnova študentského domova Ľ.Štúra TU vo Zvolene
Objekt:
SO 05 - SO 05 - Odkvapový chodník, betónový múr
Časť:
C05 - Blok C - nový stav
Miesto: |  |  | Zvolen, k.ú. Zvolen |  |  | Dátum: | 19. 12. 2023
Objednávateľ: |  |  | Technická univerzita vo Zvolene |  |  | Projektant: | Ing. Stanislav Mikle
Zhotoviteľ: |  |  | Vyplň údaj |  |  | Spracovateľ: | Béger
PČ | Typ | Kód | Popis | MJ | Množstvo | J.cena [EUR] | Cena celkom [EUR] | Cenová sústava |  |  | DPH | J. Nh [h] | Nh celkom [h] | J. hmotnosť [t] | Hmotnosť celkom [t] | J. suť [t] | Suť Celkom [t]
Náklady z rozpočtu | [6 empty] | 0 | [5 empty] | 0 |  | 25.9217 |  | 0 |  | D | -1 | [7 empty] | 0
| D | HSV | Práce a dodávky HSV |  |  |  | 0 | [5 empty] | 0 |  | 25.9077 |  | 0 | 1 | D | 0 | ROZPOCET | [6 empty] | 0
| D | 1 | Zemné práce |  |  |  | 0 | [5 empty] | 0 |  | 0 |  | 0 | 1 | D | 1 | ROZPOCET | [6 empty] | 0
1 | K | 122201101.S | Odkopávka a prekopávka nezapažená v hornine 3, do 100 m3 | m3 | 3.943 |  | 0 |  |  |  | znížená |  | 0 | 0 | 0 | 0 | 0 | 4 | K | 2 | ROZPOCET | 0 | 0 | 0 | 0 | 0 | 2 | 0 | 4 | -2092267719
2 | K | 122201109.S | Odkopávky a prekopávky nezapažené. Príplatok k cenám za lepivosť horniny 3 | m3 | 1.183 |  | 0 |  |  |  | znížená |  | 0 | 0 | 0 | 0 | 0 | 4 | K | 2 | ROZPOCET | 0 | 0 | 0 | 0 | 0 | 2 | 0 | 4 | 2058950934
| D | 2 | Zakladanie |  |  |  | 0 | [5 empty] | 0 |  | 25.9077 |  | 0 | 1 | D | 1 | ROZPOCET | [6 empty] | 0
3 | K | 271563001.1 | Násyp pod základové konštrukcie so zhutnením z kameniva drobného ťaženého 16-32 mm | m3 | 1.972 |  | 0 |  |  |  | znížená |  | 0 | 1.932 | 3.8099 | 0 | 0 | 4 | K | 2 | ROZPOCET | 0 | 0 | 0 | 0 | 0 | 2 | 0 | 4 | -1036153412
4 | K | 273321311.1 | Dilatácia okapového chodníka | m | 8.03 |  | 0 |  |  |  | znížená |  | 0 | 2.1941 | 17.6185 | 0 | 0 | 4 | K | 2 | ROZPOCET | 0 | 0 | 0 | 0 | 0 | 2 | 0 | 4 | 2121212051
5 | K | 273321312.S | Betón okapového chodníka, železový (bez výstuže), tr. C 20/25 | m3 | 1.972 |  | 0 |  |  |  | znížená |  | 0 | 2.2151 | 4.3682 | 0 | 0 | 4 | K | 2 | ROZPOCET | 0 | 0 | 0 | 0 | 0 | 2 | 0 | 4 | 458603580
6 | K | 273351217.S | Debnenie bokov okapového chodníka, zhotovenie | m2 | 10.296 |  | 0 |  |  |  | znížená |  | 0 | 0.00377 | 0.038816 | 0 | 0 | 4 | K | 2 | ROZPOCET | 0 | 0 | 0 | 0 | 0 | 2 | 0 | 4 | 885686434
7 | K | 273351218.S | Debnenie bokov okapového chodníka, odstránenie | m2 | 10.296 |  | 0 |  |  |  | znížená |  | 0 | 0 | 0 | 0 | 0 | 4 | K | 2 | ROZPOCET | 0 | 0 | 0 | 0 | 0 | 2 | 0 | 4 | -827987110
8 | K | 273362422.S | Výstuž základových dosiek zo zvár. sietí KARI, priemer drôtu 6/6 mm, veľkosť oka 150x150 mm | m2 | 19.716 |  | 0 |  |  |  | znížená |  | 0 | 0.00352 | 0.0694 | 0 | 0 | 4 | K | 2 | ROZPOCET | 0 | 0 | 0 | 0 | 0 | 2 | 0 | 4 | -364488791
9 | K | 959941122.1 | Chemická kotva s kotevným svorníkom DN 12 mm tesnená chemickou kotvov HILTI HIT-HY 170, | ks | 18 |  | 0 |  |  |  | znížená |  | 0 | 0.00016 | 0.00288 | 0 | 0 | 4 | K | 2 | ROZPOCET | 0 | 0 | 0 | 0 | 0 | 2 | 0 | 4 | -1560168895
| D | 99 | Presun hmôt HSV |  |  |  | 0 | [5 empty] | 0 |  | 0 |  | 0 | 1 | D | 1 | ROZPOCET | [6 empty] | 0
10 | K | 999281111.S | Presun hmôt pre opravy a údržbu objektov vrátane vonkajších plášťov výšky do 25 m | t | 25.908 |  | 0 |  |  |  | znížená |  | 0 | 0 | 0 | 0 | 0 | 4 | K | 2 | ROZPOCET | 0 | 0 | 0 | 0 | 0 | 2 | 0 | 4 | -294656011
| D | PSV | Práce a dodávky PSV |  |  |  | 0 | [5 empty] | 0 |  | 0.013981 |  | 0 | 2 | D | 0 | ROZPOCET | [6 empty] | 0
| D | 711 | Izolácie proti vode a vlhkosti |  |  |  | 0 | [5 empty] | 0 |  | 0.013981 |  | 0 | 2 | D | 1 | ROZPOCET | [6 empty] | 0
11 | K | 711132107.1 | Pretmelenie pružným tmelom - okapový chodník typu A | m | 32.86 |  | 0 |  |  |  | znížená |  | 0 | 7e-05 | 0.0023002 | 0 | 0 | 16 | K | 2 | ROZPOCET | 0 | 0 | 0 | 0 | 0 | 2 | 0 | 16 | 995002362
12 | K | 711132107.S | Zhotovenie izolácie proti zemnej vlhkosti nopovou fóloiu položenou voľne na ploche zvislej | m2 | 4.929 |  | 0 |  |  |  | znížená |  | 0 | 7e-05 | 0.00034503 | 0 | 0 | 16 | K | 2 | ROZPOCET | 0 | 0 | 0 | 0 | 0 | 2 | 0 | 16 | -780102390
13 | M | 283230002700.S | Nopová HDPE fólia hrúbky 0,5 mm, výška nopu 8 mm, proti zemnej vlhkosti s radónovou ochranou, pre spodnú stavbu | m2 | 5.668 |  | 0 |  |  |  | znížená |  | 0 | 0.002 | 0.011336 | 0 | 0 | 32 | M | 2 | ROZPOCET | 0 | 0 | 0 | 0 | 0 | 2 | 0 | 16 | 863966253
14 | K | 998711203.S | Presun hmôt pre izoláciu proti vode v objektoch výšky nad 12 do 60 m | % |  |  | 0 |  |  |  | znížená |  | 0 | 0 | 0 | 0 | 0 | 16 | K | 2 | ROZPOCET | 0 | 0 | 0 | 0 | 0 | 2 | 0 | 16 | 1259455242

## D05 - Blok D - nový stav
[9 empty] | >> skryté stĺpce << | [9 empty] | {9b746046-c5d4-413c-8ef9-9eb29a563ec9}
0
| KRYCÍ LIST ROZPOČTU | [8 empty] | v --- nižšie sa nachádzajú doplnkové a pomocné údaje k zostavám --- v | [8 empty] | False
Stavba:
Obnova študentského domova Ľ.Štúra TU vo Zvolene
Objekt:
SO 05 - SO 05 - Odkvapový chodník, betónový múr
Časť:
D05 - Blok D - nový stav
| JKSO: |  |  |  |  | KS:
| Miesto: |  | Zvolen, k.ú. Zvolen |  |  | Dátum: | 19. 12. 2023
| Objednávateľ: |  |  |  |  | IČO:
|  | Technická univerzita vo Zvolene |  |  |  | IČ DPH:
| Zhotoviteľ: |  |  |  |  | IČO: | Vyplň údaj
|  | Vyplň údaj |  |  |  | IČ DPH: | Vyplň údaj
| Projektant: |  |  |  |  | IČO:
|  | Ing. Stanislav Mikle |  |  |  | IČ DPH:
| Spracovateľ: |  |  |  |  | IČO:
|  | Béger |  |  |  | IČ DPH:
Poznámka:
| Cena bez DPH | [5 empty] | 0
|  |  | Základ dane |  |  | Sadzba dane | Výška dane
| DPH | základná | 0 |  |  | 20% | 0
|  | znížená | 0 |  |  | 20% | 0
|  | zákl. prenesená | 0 |  |  | 20% | 0
|  | zníž. prenesená | 0 |  |  | 20% | 0
|  | nulová | 0 |  |  | 0% | 0
| Cena s DPH |  |  | v | EUR |  | 0
| Projektant |  |  | Spracovateľ
| Dátum a podpis: |  | Pečiatka | Dátum a podpis: |  |  | Pečiatka
| Objednávateľ |  |  | Zhotoviteľ
| Dátum a podpis: |  | Pečiatka | Dátum a podpis: |  |  | Pečiatka
REKAPITULÁCIA ROZPOČTU
Stavba:
Obnova študentského domova Ľ.Štúra TU vo Zvolene
Objekt:
SO 05 - SO 05 - Odkvapový chodník, betónový múr
Časť:
D05 - Blok D - nový stav
Miesto: |  |  | Zvolen, k.ú. Zvolen |  |  | Dátum: | 19. 12. 2023
Objednávateľ: |  |  | Technická univerzita vo Zvolene |  |  | Projektant: | Ing. Stanislav Mikle
Zhotoviteľ: |  |  | Vyplň údaj |  |  | Spracovateľ: | Béger
Kód dielu - Popis | [6 empty] | Cena celkom [EUR]
Náklady z rozpočtu | [6 empty] | 0 | [12 empty] | -1
| HSV - Práce a dodávky HSV | [5 empty] | 0
| 1 - Zemné práce | [5 empty] | 0
| 2 - Zakladanie | [5 empty] | 0
| 3 - Zvislé a kompletné konštrukcie | [5 empty] | 0
| 99 - Presun hmôt HSV | [5 empty] | 0
| PSV - Práce a dodávky PSV | [5 empty] | 0
| 711 - Izolácie proti vode a vlhkosti | [5 empty] | 0
| 767 - Konštrukcie doplnkové kovové | [5 empty] | 0
| 783 - Nátery | [5 empty] | 0
ROZPOČET
Stavba:
Obnova študentského domova Ľ.Štúra TU vo Zvolene
Objekt:
SO 05 - SO 05 - Odkvapový chodník, betónový múr
Časť:
D05 - Blok D - nový stav
Miesto: |  |  | Zvolen, k.ú. Zvolen |  |  | Dátum: | 19. 12. 2023
Objednávateľ: |  |  | Technická univerzita vo Zvolene |  |  | Projektant: | Ing. Stanislav Mikle
Zhotoviteľ: |  |  | Vyplň údaj |  |  | Spracovateľ: | Béger
PČ | Typ | Kód | Popis | MJ | Množstvo | J.cena [EUR] | Cena celkom [EUR] | Cenová sústava |  |  | DPH | J. Nh [h] | Nh celkom [h] | J. hmotnosť [t] | Hmotnosť celkom [t] | J. suť [t] | Suť Celkom [t]
Náklady z rozpočtu | [6 empty] | 0 | [5 empty] | 0 |  | 101.8207 |  | 0 |  | D | -1 | [7 empty] | 0
| D | HSV | Práce a dodávky HSV |  |  |  | 0 | [5 empty] | 0 |  | 100.3331 |  | 0 | 1 | D | 0 | ROZPOCET | [6 empty] | 0
| D | 1 | Zemné práce |  |  |  | 0 | [5 empty] | 0 |  | 0 |  | 0 | 1 | D | 1 | ROZPOCET | [6 empty] | 0
1 | K | 122201101.S | Odkopávka a prekopávka nezapažená v hornine 3, do 100 m3 | m3 | 8.359 |  | 0 |  |  |  | znížená |  | 0 | 0 | 0 | 0 | 0 | 4 | K | 2 | ROZPOCET | 0 | 0 | 0 | 0 | 0 | 2 | 0 | 4 | -2092267719
2 | K | 122201109.S | Odkopávky a prekopávky nezapažené. Príplatok k cenám za lepivosť horniny 3 | m3 | 2.508 |  | 0 |  |  |  | znížená |  | 0 | 0 | 0 | 0 | 0 | 4 | K | 2 | ROZPOCET | 0 | 0 | 0 | 0 | 0 | 2 | 0 | 4 | 2058950934
| D | 2 | Zakladanie |  |  |  | 0 | [5 empty] | 0 |  | 54.3914 |  | 0 | 1 | D | 1 | ROZPOCET | [6 empty] | 0
3 | K | 271563001.1 | Násyp pod základové konštrukcie so zhutnením z kameniva drobného ťaženého 16-32 mm | m3 | 4.18 |  | 0 |  |  |  | znížená |  | 0 | 1.932 | 8.0758 | 0 | 0 | 4 | K | 2 | ROZPOCET | 0 | 0 | 0 | 0 | 0 | 2 | 0 | 4 | -1036153412
4 | K | 273321311.1 | Dilatácia okapového chodníka | m | 16.79 |  | 0 |  |  |  | znížená |  | 0 | 2.1941 | 36.8386 | 0 | 0 | 4 | K | 2 | ROZPOCET | 0 | 0 | 0 | 0 | 0 | 2 | 0 | 4 | 2121212051
5 | K | 273321312.S | Betón okapového chodníka, železový (bez výstuže), tr. C 20/25 | m3 | 4.18 |  | 0 |  |  |  | znížená |  | 0 | 2.2151 | 9.2593 | 0 | 0 | 4 | K | 2 | ROZPOCET | 0 | 0 | 0 | 0 | 0 | 2 | 0 | 4 | 458603580
6 | K | 273351217.S | Debnenie bokov okapového chodníka, zhotovenie | m2 | 16.92 |  | 0 |  |  |  | znížená |  | 0 | 0.00377 | 0.063788 | 0 | 0 | 4 | K | 2 | ROZPOCET | 0 | 0 | 0 | 0 | 0 | 2 | 0 | 4 | 885686434
7 | K | 273351218.S | Debnenie bokov okapového chodníka, odstránenie | m2 | 16.92 |  | 0 |  |  |  | znížená |  | 0 | 0 | 0 | 0 | 0 | 4 | K | 2 | ROZPOCET | 0 | 0 | 0 | 0 | 0 | 2 | 0 | 4 | -827987110
8 | K | 273362422.S | Výstuž základových dosiek zo zvár. sietí KARI, priemer drôtu 6/6 mm, veľkosť oka 150x150 mm | m2 | 41.796 |  | 0 |  |  |  | znížená |  | 0 | 0.00352 | 0.14712 | 0 | 0 | 4 | K | 2 | ROZPOCET | 0 | 0 | 0 | 0 | 0 | 2 | 0 | 4 | -364488791
9 | K | 959941122.1 | Chemická kotva s kotevným svorníkom DN 12 mm tesnená chemickou kotvov HILTI HIT-HY 170, | ks | 43 |  | 0 |  |  |  | znížená |  | 0 | 0.00016 | 0.00688 | 0 | 0 | 4 | K | 2 | ROZPOCET | 0 | 0 | 0 | 0 | 0 | 2 | 0 | 4 | -1560168895
| D | 3 | Zvislé a kompletné konštrukcie |  |  |  | 0 | [5 empty] | 0 |  | 45.9417 |  | 0 | 1 | D | 1 | ROZPOCET | [6 empty] | 0
10 | K | 311321315.S | Betón nadzákladových múrov, železový (bez výstuže) tr. C 20/25 - ozn. M1 | m3 | 20.324 |  | 0 |  |  |  | znížená |  | 0 | 2.2119 | 44.9547 | 0 | 0 | 4 | K | 2 | ROZPOCET | 0 | 0 | 0 | 0 | 0 | 2 | 0 | 4 | -1376738573
11 | K | 311351105.S | Debnenie nadzákladových múrov obojstranné zhotovenie | m2 | 79.7 |  | 0 |  |  |  | znížená |  | 0 | 0.0022957 | 0.18297 | 0 | 0 | 4 | K | 2 | ROZPOCET | 0 | 0 | 0 | 0 | 0 | 2 | 0 | 4 | 1290573314
12 | K | 311351106.S | Debnenie nadzákladových múrov obojstranné odstránenie | m2 | 79.7 |  | 0 |  |  |  | znížená |  | 0 | 0 | 0 | 0 | 0 | 4 | K | 2 | ROZPOCET | 0 | 0 | 0 | 0 | 0 | 2 | 0 | 4 | 736862006
13 | K | 311361821.S | Výstuž nadzákladových múrov B500 (10505) - ozn. M1 | t | 0.792 |  | 0 |  |  |  | znížená |  | 0 | 1.0152 | 0.80404 | 0 | 0 | 4 | K | 2 | ROZPOCET | 0 | 0 | 0 | 0 | 0 | 2 | 0 | 4 | -528828177
| D | 99 | Presun hmôt HSV |  |  |  | 0 | [5 empty] | 0 |  | 0 |  | 0 | 1 | D | 1 | ROZPOCET | [6 empty] | 0
14 | K | 999281111.S | Presun hmôt pre opravy a údržbu objektov vrátane vonkajších plášťov výšky do 25 m | t | 100.333 |  | 0 |  |  |  | znížená |  | 0 | 0 | 0 | 0 | 0 | 4 | K | 2 | ROZPOCET | 0 | 0 | 0 | 0 | 0 | 2 | 0 | 4 | -294656011
| D | PSV | Práce a dodávky PSV |  |  |  | 0 | [5 empty] | 0 |  | 1.4876 |  | 0 | 2 | D | 0 | ROZPOCET | [6 empty] | 0
| D | 711 | Izolácie proti vode a vlhkosti |  |  |  | 0 | [5 empty] | 0 |  | 0.029864 |  | 0 | 2 | D | 1 | ROZPOCET | [6 empty] | 0
15 | K | 711132107.1 | Pretmelenie pružným tmelom - okapový chodník typu A | m | 72.86 |  | 0 |  |  |  | znížená |  | 0 | 7e-05 | 0.0051002 | 0 | 0 | 16 | K | 2 | ROZPOCET | 0 | 0 | 0 | 0 | 0 | 2 | 0 | 16 | 995002362
16 | K | 711132107.S | Zhotovenie izolácie proti zemnej vlhkosti nopovou fóloiu položenou voľne na ploche zvislej | m2 | 10.449 |  | 0 |  |  |  | znížená |  | 0 | 7e-05 | 0.00073143 | 0 | 0 | 16 | K | 2 | ROZPOCET | 0 | 0 | 0 | 0 | 0 | 2 | 0 | 16 | -780102390
17 | M | 283230002700.S | Nopová HDPE fólia hrúbky 0,5 mm, výška nopu 8 mm, proti zemnej vlhkosti s radónovou ochranou, pre spodnú stavbu | m2 | 12.016 |  | 0 |  |  |  | znížená |  | 0 | 0.002 | 0.024032 | 0 | 0 | 32 | M | 2 | ROZPOCET | 0 | 0 | 0 | 0 | 0 | 2 | 0 | 16 | 863966253
18 | K | 998711203.S | Presun hmôt pre izoláciu proti vode v objektoch výšky nad 12 do 60 m | % |  |  | 0 |  |  |  | znížená |  | 0 | 0 | 0 | 0 | 0 | 16 | K | 2 | ROZPOCET | 0 | 0 | 0 | 0 | 0 | 2 | 0 | 16 | 1259455242
| D | 767 | Konštrukcie doplnkové kovové |  |  |  | 0 | [5 empty] | 0 |  | 1.447 |  | 0 | 2 | D | 1 | ROZPOCET | [6 empty] | 0
19 | K | 767162110.S | Montáž zábradlia rovného oceľového na betónový múrik - ozn. CHS | m | 40 |  | 0 |  |  |  | znížená |  | 0 | 5e-05 | 0.002 | 0 | 0 | 16 | K | 2 | ROZPOCET | 0 | 0 | 0 | 0 | 0 | 2 | 0 | 16 | 1092338818
20 | M | 553520002901 | Zábradlie oceľové na betónový múrik | kg | 289 |  | 0 |  |  |  | znížená |  | 0 | 0.005 | 1.445 | 0 | 0 | 32 | M | 2 | ROZPOCET | 0 | 0 | 0 | 0 | 0 | 2 | 0 | 16 | 1609465310
21 | K | 998767203.S | Presun hmôt pre kovové stavebné doplnkové konštrukcie v objektoch výšky nad 12 do 24 m | % |  |  | 0 |  |  |  | znížená |  | 0 | 0 | 0 | 0 | 0 | 16 | K | 2 | ROZPOCET | 0 | 0 | 0 | 0 | 0 | 2 | 0 | 16 | -2127760669
| D | 783 | Nátery |  |  |  | 0 | [5 empty] | 0 |  | 0.0107 |  | 0 | 2 | D | 1 | ROZPOCET | [6 empty] | 0
22 | K | 783222100.S | Nátery kov.stav.doplnk.konštr. syntetické farby šedej na vzduchu schnúce dvojnásobné - 70µm | m2 | 44 |  | 0 |  |  |  | znížená |  | 0 | 0.00016184 | 0.007121 | 0 | 0 | 16 | K | 2 | ROZPOCET | 0 | 0 | 0 | 0 | 0 | 2 | 0 | 16 | -92293757
23 | K | 783226100.S | Nátery kov.stav.doplnk.konštr. syntetické na vzduchu schnúce základný - 35µm | m2 | 44 |  | 0 |  |  |  | znížená |  | 0 | 8.134e-05 | 0.003579 | 0 | 0 | 16 | K | 2 | ROZPOCET | 0 | 0 | 0 | 0 | 0 | 2 | 0 | 16 | -111210386

## E05 - Blok E - nový stav
[9 empty] | >> skryté stĺpce << | [9 empty] | {95c54b85-8094-4e5c-acf3-bed3802849c4}
0
| KRYCÍ LIST ROZPOČTU | [8 empty] | v --- nižšie sa nachádzajú doplnkové a pomocné údaje k zostavám --- v | [8 empty] | False
Stavba:
Obnova študentského domova Ľ.Štúra TU vo Zvolene
Objekt:
SO 05 - SO 05 - Odkvapový chodník, betónový múr
Časť:
E05 - Blok E - nový stav
| JKSO: |  |  |  |  | KS:
| Miesto: |  | Zvolen, k.ú. Zvolen |  |  | Dátum: | 19. 12. 2023
| Objednávateľ: |  |  |  |  | IČO:
|  | Technická univerzita vo Zvolene |  |  |  | IČ DPH:
| Zhotoviteľ: |  |  |  |  | IČO: | Vyplň údaj
|  | Vyplň údaj |  |  |  | IČ DPH: | Vyplň údaj
| Projektant: |  |  |  |  | IČO:
|  | Ing. Stanislav Mikle |  |  |  | IČ DPH:
| Spracovateľ: |  |  |  |  | IČO:
|  | Béger |  |  |  | IČ DPH:
Poznámka:
| Cena bez DPH | [5 empty] | 0
|  |  | Základ dane |  |  | Sadzba dane | Výška dane
| DPH | základná | 0 |  |  | 20% | 0
|  | znížená | 0 |  |  | 20% | 0
|  | zákl. prenesená | 0 |  |  | 20% | 0
|  | zníž. prenesená | 0 |  |  | 20% | 0
|  | nulová | 0 |  |  | 0% | 0
| Cena s DPH |  |  | v | EUR |  | 0
| Projektant |  |  | Spracovateľ
| Dátum a podpis: |  | Pečiatka | Dátum a podpis: |  |  | Pečiatka
| Objednávateľ |  |  | Zhotoviteľ
| Dátum a podpis: |  | Pečiatka | Dátum a podpis: |  |  | Pečiatka
REKAPITULÁCIA ROZPOČTU
Stavba:
Obnova študentského domova Ľ.Štúra TU vo Zvolene
Objekt:
SO 05 - SO 05 - Odkvapový chodník, betónový múr
Časť:
E05 - Blok E - nový stav
Miesto: |  |  | Zvolen, k.ú. Zvolen |  |  | Dátum: | 19. 12. 2023
Objednávateľ: |  |  | Technická univerzita vo Zvolene |  |  | Projektant: | Ing. Stanislav Mikle
Zhotoviteľ: |  |  | Vyplň údaj |  |  | Spracovateľ: | Béger
Kód dielu - Popis | [6 empty] | Cena celkom [EUR]
Náklady z rozpočtu | [6 empty] | 0 | [12 empty] | -1
| HSV - Práce a dodávky HSV | [5 empty] | 0
| 1 - Zemné práce | [5 empty] | 0
| 2 - Zakladanie | [5 empty] | 0
| 99 - Presun hmôt HSV | [5 empty] | 0
| PSV - Práce a dodávky PSV | [5 empty] | 0
| 711 - Izolácie proti vode a vlhkosti | [5 empty] | 0
ROZPOČET
Stavba:
Obnova študentského domova Ľ.Štúra TU vo Zvolene
Objekt:
SO 05 - SO 05 - Odkvapový chodník, betónový múr
Časť:
E05 - Blok E - nový stav
Miesto: |  |  | Zvolen, k.ú. Zvolen |  |  | Dátum: | 19. 12. 2023
Objednávateľ: |  |  | Technická univerzita vo Zvolene |  |  | Projektant: | Ing. Stanislav Mikle
Zhotoviteľ: |  |  | Vyplň údaj |  |  | Spracovateľ: | Béger
PČ | Typ | Kód | Popis | MJ | Množstvo | J.cena [EUR] | Cena celkom [EUR] | Cenová sústava |  |  | DPH | J. Nh [h] | Nh celkom [h] | J. hmotnosť [t] | Hmotnosť celkom [t] | J. suť [t] | Suť Celkom [t]
Náklady z rozpočtu | [6 empty] | 0 | [5 empty] | 0 |  | 31.8951 |  | 0 |  | D | -1 | [7 empty] | 0
| D | HSV | Práce a dodávky HSV |  |  |  | 0 | [5 empty] | 0 |  | 31.8907 |  | 0 | 1 | D | 0 | ROZPOCET | [6 empty] | 0
| D | 1 | Zemné práce |  |  |  | 0 | [5 empty] | 0 |  | 0 |  | 0 | 1 | D | 1 | ROZPOCET | [6 empty] | 0
1 | K | 122201101.S | Odkopávka a prekopávka nezapažená v hornine 3, do 100 m3 | m3 | 3.103 |  | 0 |  |  |  | znížená |  | 0 | 0 | 0 | 0 | 0 | 4 | K | 2 | ROZPOCET | 0 | 0 | 0 | 0 | 0 | 2 | 0 | 4 | -2092267719
2 | K | 122201109.S | Odkopávky a prekopávky nezapažené. Príplatok k cenám za lepivosť horniny 3 | m3 | 0.931 |  | 0 |  |  |  | znížená |  | 0 | 0 | 0 | 0 | 0 | 4 | K | 2 | ROZPOCET | 0 | 0 | 0 | 0 | 0 | 2 | 0 | 4 | 2058950934
| D | 2 | Zakladanie |  |  |  | 0 | [5 empty] | 0 |  | 31.8907 |  | 0 | 1 | D | 1 | ROZPOCET | [6 empty] | 0
3 | K | 271563001.1 | Násyp pod základové konštrukcie so zhutnením z kameniva drobného ťaženého 16-32 mm | m3 | 1.071 |  | 0 |  |  |  | znížená |  | 0 | 1.932 | 2.0692 | 0 | 0 | 4 | K | 2 | ROZPOCET | 0 | 0 | 0 | 0 | 0 | 2 | 0 | 4 | -1036153412
4 | K | 273321311.1 | Dilatácia okapového chodníka | m | 9.49 |  | 0 |  |  |  | znížená |  | 0 | 2.1941 | 20.8218 | 0 | 0 | 4 | K | 2 | ROZPOCET | 0 | 0 | 0 | 0 | 0 | 2 | 0 | 4 | 2121212051
5 | K | 273321312.S | Betón okapového chodníka, železový (bez výstuže), tr. C 20/25 | m3 | 4.03 |  | 0 |  |  |  | znížená |  | 0 | 2.2151 | 8.927 | 0 | 0 | 4 | K | 2 | ROZPOCET | 0 | 0 | 0 | 0 | 0 | 2 | 0 | 4 | 458603580
6 | K | 273351217.S | Debnenie bokov okapového chodníka, zhotovenie | m2 | 5.1 |  | 0 |  |  |  | znížená |  | 0 | 0.00377 | 0.019227 | 0 | 0 | 4 | K | 2 | ROZPOCET | 0 | 0 | 0 | 0 | 0 | 2 | 0 | 4 | 885686434
7 | K | 273351218.S | Debnenie bokov okapového chodníka, odstránenie | m2 | 5.1 |  | 0 |  |  |  | znížená |  | 0 | 0 | 0 | 0 | 0 | 4 | K | 2 | ROZPOCET | 0 | 0 | 0 | 0 | 0 | 2 | 0 | 4 | -827987110
8 | K | 273362422.S | Výstuž základových dosiek zo zvár. sietí KARI, priemer drôtu 6/6 mm, veľkosť oka 150x150 mm | m2 | 14.11 |  | 0 |  |  |  | znížená |  | 0 | 0.00352 | 0.049667 | 0 | 0 | 4 | K | 2 | ROZPOCET | 0 | 0 | 0 | 0 | 0 | 2 | 0 | 4 | -364488791
9 | K | 959941122.1 | Chemická kotva s kotevným svorníkom DN 12 mm tesnená chemickou kotvov HILTI HIT-HY 170, | ks | 24 |  | 0 |  |  |  | znížená |  | 0 | 0.00016 | 0.00384 | 0 | 0 | 4 | K | 2 | ROZPOCET | 0 | 0 | 0 | 0 | 0 | 2 | 0 | 4 | -1560168895
| D | 99 | Presun hmôt HSV |  |  |  | 0 | [5 empty] | 0 |  | 0 |  | 0 | 1 | D | 1 | ROZPOCET | [6 empty] | 0
10 | K | 999281111.S | Presun hmôt pre opravy a údržbu objektov vrátane vonkajších plášťov výšky do 25 m | t | 31.891 |  | 0 |  |  |  | znížená |  | 0 | 0 | 0 | 0 | 0 | 4 | K | 2 | ROZPOCET | 0 | 0 | 0 | 0 | 0 | 2 | 0 | 4 | -294656011
| D | PSV | Práce a dodávky PSV |  |  |  | 0 | [5 empty] | 0 |  | 0.0044115 |  | 0 | 2 | D | 0 | ROZPOCET | [6 empty] | 0
| D | 711 | Izolácie proti vode a vlhkosti |  |  |  | 0 | [5 empty] | 0 |  | 0.0044115 |  | 0 | 2 | D | 1 | ROZPOCET | [6 empty] | 0
11 | K | 711212001.S | Jednozlož. hydroizolačná hmota disperzná, náter na vnútorne použitie zvislá - okapový chodník | m2 | 2.55 |  | 0 |  |  |  | znížená |  | 0 | 0.00173 | 0.0044115 | 0 | 0 | 16 | K | 2 | ROZPOCET | 0 | 0 | 0 | 0 | 0 | 2 | 0 | 16 | -713777322
12 | K | 998711203.S | Presun hmôt pre izoláciu proti vode v objektoch výšky nad 12 do 60 m | % |  |  | 0 |  |  |  | znížená |  | 0 | 0 | 0 | 0 | 0 | 16 | K | 2 | ROZPOCET | 0 | 0 | 0 | 0 | 0 | 2 | 0 | 16 | 1259455242

## F05 - Blok F - nový stav
[9 empty] | >> skryté stĺpce << | [9 empty] | {7e4c8466-6968-45d8-bec4-1b4b7975d403}
0
| KRYCÍ LIST ROZPOČTU | [8 empty] | v --- nižšie sa nachádzajú doplnkové a pomocné údaje k zostavám --- v | [8 empty] | False
Stavba:
Obnova študentského domova Ľ.Štúra TU vo Zvolene
Objekt:
SO 05 - SO 05 - Odkvapový chodník, betónový múr
Časť:
F05 - Blok F - nový stav
| JKSO: |  |  |  |  | KS:
| Miesto: |  | Zvolen, k.ú. Zvolen |  |  | Dátum: | 19. 12. 2023
| Objednávateľ: |  |  |  |  | IČO:
|  | Technická univerzita vo Zvolene |  |  |  | IČ DPH:
| Zhotoviteľ: |  |  |  |  | IČO: | Vyplň údaj
|  | Vyplň údaj |  |  |  | IČ DPH: | Vyplň údaj
| Projektant: |  |  |  |  | IČO:
|  | Ing. Stanislav Mikle |  |  |  | IČ DPH:
| Spracovateľ: |  |  |  |  | IČO:
|  | Béger |  |  |  | IČ DPH:
Poznámka:
| Cena bez DPH | [5 empty] | 0
|  |  | Základ dane |  |  | Sadzba dane | Výška dane
| DPH | základná | 0 |  |  | 20% | 0
|  | znížená | 0 |  |  | 20% | 0
|  | zákl. prenesená | 0 |  |  | 20% | 0
|  | zníž. prenesená | 0 |  |  | 20% | 0
|  | nulová | 0 |  |  | 0% | 0
| Cena s DPH |  |  | v | EUR |  | 0
| Projektant |  |  | Spracovateľ
| Dátum a podpis: |  | Pečiatka | Dátum a podpis: |  |  | Pečiatka
| Objednávateľ |  |  | Zhotoviteľ
| Dátum a podpis: |  | Pečiatka | Dátum a podpis: |  |  | Pečiatka
REKAPITULÁCIA ROZPOČTU
Stavba:
Obnova študentského domova Ľ.Štúra TU vo Zvolene
Objekt:
SO 05 - SO 05 - Odkvapový chodník, betónový múr
Časť:
F05 - Blok F - nový stav
Miesto: |  |  | Zvolen, k.ú. Zvolen |  |  | Dátum: | 19. 12. 2023
Objednávateľ: |  |  | Technická univerzita vo Zvolene |  |  | Projektant: | Ing. Stanislav Mikle
Zhotoviteľ: |  |  | Vyplň údaj |  |  | Spracovateľ: | Béger
Kód dielu - Popis | [6 empty] | Cena celkom [EUR]
Náklady z rozpočtu | [6 empty] | 0 | [12 empty] | -1
| HSV - Práce a dodávky HSV | [5 empty] | 0
| 1 - Zemné práce | [5 empty] | 0
| 2 - Zakladanie | [5 empty] | 0
| 99 - Presun hmôt HSV | [5 empty] | 0
| PSV - Práce a dodávky PSV | [5 empty] | 0
| 711 - Izolácie proti vode a vlhkosti | [5 empty] | 0
ROZPOČET
Stavba:
Obnova študentského domova Ľ.Štúra TU vo Zvolene
Objekt:
SO 05 - SO 05 - Odkvapový chodník, betónový múr
Časť:
F05 - Blok F - nový stav
Miesto: |  |  | Zvolen, k.ú. Zvolen |  |  | Dátum: | 19. 12. 2023
Objednávateľ: |  |  | Technická univerzita vo Zvolene |  |  | Projektant: | Ing. Stanislav Mikle
Zhotoviteľ: |  |  | Vyplň údaj |  |  | Spracovateľ: | Béger
PČ | Typ | Kód | Popis | MJ | Množstvo | J.cena [EUR] | Cena celkom [EUR] | Cenová sústava |  |  | DPH | J. Nh [h] | Nh celkom [h] | J. hmotnosť [t] | Hmotnosť celkom [t] | J. suť [t] | Suť Celkom [t]
Náklady z rozpočtu | [6 empty] | 0 | [5 empty] | 0 |  | 30.8352 |  | 0 |  | D | -1 | [7 empty] | 0
| D | HSV | Práce a dodávky HSV |  |  |  | 0 | [5 empty] | 0 |  | 30.7972 |  | 0 | 1 | D | 0 | ROZPOCET | [6 empty] | 0
| D | 1 | Zemné práce |  |  |  | 0 | [5 empty] | 0 |  | 0 |  | 0 | 1 | D | 1 | ROZPOCET | [6 empty] | 0
1 | K | 122201101.S | Odkopávka a prekopávka nezapažená v hornine 3, do 100 m3 | m3 | 5.877 |  | 0 |  |  |  | znížená |  | 0 | 0 | 0 | 0 | 0 | 4 | K | 2 | ROZPOCET | 0 | 0 | 0 | 0 | 0 | 2 | 0 | 4 | -2092267719
2 | K | 122201109.S | Odkopávky a prekopávky nezapažené. Príplatok k cenám za lepivosť horniny 3 | m3 | 1.763 |  | 0 |  |  |  | znížená |  | 0 | 0 | 0 | 0 | 0 | 4 | K | 2 | ROZPOCET | 0 | 0 | 0 | 0 | 0 | 2 | 0 | 4 | 2058950934
| D | 2 | Zakladanie |  |  |  | 0 | [5 empty] | 0 |  | 30.7972 |  | 0 | 1 | D | 1 | ROZPOCET | [6 empty] | 0
3 | K | 271563001.1 | Násyp pod základové konštrukcie so zhutnením z kameniva drobného ťaženého 16-32 mm | m3 | 2.029 |  | 0 |  |  |  | znížená |  | 0 | 1.932 | 3.92 | 0 | 0 | 4 | K | 2 | ROZPOCET | 0 | 0 | 0 | 0 | 0 | 2 | 0 | 4 | -1036153412
4 | K | 273321311.1 | Dilatácia okapového chodníka | m | 9.49 |  | 0 |  |  |  | znížená |  | 0 | 2.1941 | 20.8218 | 0 | 0 | 4 | K | 2 | ROZPOCET | 0 | 0 | 0 | 0 | 0 | 2 | 0 | 4 | 2121212051
5 | K | 273321312.S | Betón okapového chodníka, železový (bez výstuže), tr. C 20/25 | m3 | 2.673 |  | 0 |  |  |  | znížená |  | 0 | 2.2151 | 5.921 | 0 | 0 | 4 | K | 2 | ROZPOCET | 0 | 0 | 0 | 0 | 0 | 2 | 0 | 4 | 458603580
6 | K | 273351217.S | Debnenie bokov okapového chodníka, zhotovenie | m2 | 9.66 |  | 0 |  |  |  | znížená |  | 0 | 0.00377 | 0.036418 | 0 | 0 | 4 | K | 2 | ROZPOCET | 0 | 0 | 0 | 0 | 0 | 2 | 0 | 4 | 885686434
7 | K | 273351218.S | Debnenie bokov okapového chodníka, odstránenie | m2 | 9.66 |  | 0 |  |  |  | znížená |  | 0 | 0 | 0 | 0 | 0 | 4 | K | 2 | ROZPOCET | 0 | 0 | 0 | 0 | 0 | 2 | 0 | 4 | -827987110
8 | K | 273362422.S | Výstuž základových dosiek zo zvár. sietí KARI, priemer drôtu 6/6 mm, veľkosť oka 150x150 mm | m2 | 26.726 |  | 0 |  |  |  | znížená |  | 0 | 0.00352 | 0.094076 | 0 | 0 | 4 | K | 2 | ROZPOCET | 0 | 0 | 0 | 0 | 0 | 2 | 0 | 4 | -364488791
9 | K | 959941122.1 | Chemická kotva s kotevným svorníkom DN 12 mm tesnená chemickou kotvov HILTI HIT-HY 170, | ks | 24 |  | 0 |  |  |  | znížená |  | 0 | 0.00016 | 0.00384 | 0 | 0 | 4 | K | 2 | ROZPOCET | 0 | 0 | 0 | 0 | 0 | 2 | 0 | 4 | -1560168895
| D | 99 | Presun hmôt HSV |  |  |  | 0 | [5 empty] | 0 |  | 0 |  | 0 | 1 | D | 1 | ROZPOCET | [6 empty] | 0
10 | K | 999281111.S | Presun hmôt pre opravy a údržbu objektov vrátane vonkajších plášťov výšky do 25 m | t | 30.797 |  | 0 |  |  |  | znížená |  | 0 | 0 | 0 | 0 | 0 | 4 | K | 2 | ROZPOCET | 0 | 0 | 0 | 0 | 0 | 2 | 0 | 4 | -294656011
| D | PSV | Práce a dodávky PSV |  |  |  | 0 | [5 empty] | 0 |  | 0.037991 |  | 0 | 2 | D | 0 | ROZPOCET | [6 empty] | 0
| D | 711 | Izolácie proti vode a vlhkosti |  |  |  | 0 | [5 empty] | 0 |  | 0.037991 |  | 0 | 2 | D | 1 | ROZPOCET | [6 empty] | 0
11 | K | 711212001.S | Jednozlož. hydroizolačná hmota disperzná, náter na vnútorne použitie zvislá - okapový chodník | m2 | 21.96 |  | 0 |  |  |  | znížená |  | 0 | 0.00173 | 0.037991 | 0 | 0 | 16 | K | 2 | ROZPOCET | 0 | 0 | 0 | 0 | 0 | 2 | 0 | 16 | -713777322
12 | K | 998711203.S | Presun hmôt pre izoláciu proti vode v objektoch výšky nad 12 do 60 m | % |  |  | 0 |  |  |  | znížená |  | 0 | 0 | 0 | 0 | 0 | 16 | K | 2 | ROZPOCET | 0 | 0 | 0 | 0 | 0 | 2 | 0 | 16 | 1259455242

## G05 - Blok G - nový stav
[9 empty] | >> skryté stĺpce << | [9 empty] | {7f42db0f-18b5-49d1-aa49-c8f3a51ee5d0}
0
| KRYCÍ LIST ROZPOČTU | [8 empty] | v --- nižšie sa nachádzajú doplnkové a pomocné údaje k zostavám --- v | [8 empty] | False
Stavba:
Obnova študentského domova Ľ.Štúra TU vo Zvolene
Objekt:
SO 05 - SO 05 - Odkvapový chodník, betónový múr
Časť:
G05 - Blok G - nový stav
| JKSO: |  |  |  |  | KS:
| Miesto: |  | Zvolen, k.ú. Zvolen |  |  | Dátum: | 19. 12. 2023
| Objednávateľ: |  |  |  |  | IČO:
|  | Technická univerzita vo Zvolene |  |  |  | IČ DPH:
| Zhotoviteľ: |  |  |  |  | IČO: | Vyplň údaj
|  | Vyplň údaj |  |  |  | IČ DPH: | Vyplň údaj
| Projektant: |  |  |  |  | IČO:
|  | Ing. Stanislav Mikle |  |  |  | IČ DPH:
| Spracovateľ: |  |  |  |  | IČO:
|  | Béger |  |  |  | IČ DPH:
Poznámka:
| Cena bez DPH | [5 empty] | 0
|  |  | Základ dane |  |  | Sadzba dane | Výška dane
| DPH | základná | 0 |  |  | 20% | 0
|  | znížená | 0 |  |  | 20% | 0
|  | zákl. prenesená | 0 |  |  | 20% | 0
|  | zníž. prenesená | 0 |  |  | 20% | 0
|  | nulová | 0 |  |  | 0% | 0
| Cena s DPH |  |  | v | EUR |  | 0
| Projektant |  |  | Spracovateľ
| Dátum a podpis: |  | Pečiatka | Dátum a podpis: |  |  | Pečiatka
| Objednávateľ |  |  | Zhotoviteľ
| Dátum a podpis: |  | Pečiatka | Dátum a podpis: |  |  | Pečiatka
REKAPITULÁCIA ROZPOČTU
Stavba:
Obnova študentského domova Ľ.Štúra TU vo Zvolene
Objekt:
SO 05 - SO 05 - Odkvapový chodník, betónový múr
Časť:
G05 - Blok G - nový stav
Miesto: |  |  | Zvolen, k.ú. Zvolen |  |  | Dátum: | 19. 12. 2023
Objednávateľ: |  |  | Technická univerzita vo Zvolene |  |  | Projektant: | Ing. Stanislav Mikle
Zhotoviteľ: |  |  | Vyplň údaj |  |  | Spracovateľ: | Béger
Kód dielu - Popis | [6 empty] | Cena celkom [EUR]
Náklady z rozpočtu | [6 empty] | 0 | [12 empty] | -1
| HSV - Práce a dodávky HSV | [5 empty] | 0
| 1 - Zemné práce | [5 empty] | 0
| 2 - Zakladanie | [5 empty] | 0
| 99 - Presun hmôt HSV | [5 empty] | 0
| PSV - Práce a dodávky PSV | [5 empty] | 0
| 711 - Izolácie proti vode a vlhkosti | [5 empty] | 0
ROZPOČET
Stavba:
Obnova študentského domova Ľ.Štúra TU vo Zvolene
Objekt:
SO 05 - SO 05 - Odkvapový chodník, betónový múr
Časť:
G05 - Blok G - nový stav
Miesto: |  |  | Zvolen, k.ú. Zvolen |  |  | Dátum: | 19. 12. 2023
Objednávateľ: |  |  | Technická univerzita vo Zvolene |  |  | Projektant: | Ing. Stanislav Mikle
Zhotoviteľ: |  |  | Vyplň údaj |  |  | Spracovateľ: | Béger
PČ | Typ | Kód | Popis | MJ | Množstvo | J.cena [EUR] | Cena celkom [EUR] | Cenová sústava |  |  | DPH | J. Nh [h] | Nh celkom [h] | J. hmotnosť [t] | Hmotnosť celkom [t] | J. suť [t] | Suť Celkom [t]
Náklady z rozpočtu | [6 empty] | 0 | [5 empty] | 0 |  | 30.8352 |  | 0 |  | D | -1 | [7 empty] | 0
| D | HSV | Práce a dodávky HSV |  |  |  | 0 | [5 empty] | 0 |  | 30.7972 |  | 0 | 1 | D | 0 | ROZPOCET | [6 empty] | 0
| D | 1 | Zemné práce |  |  |  | 0 | [5 empty] | 0 |  | 0 |  | 0 | 1 | D | 1 | ROZPOCET | [6 empty] | 0
1 | K | 122201101.S | Odkopávka a prekopávka nezapažená v hornine 3, do 100 m3 | m3 | 5.877 |  | 0 |  |  |  | znížená |  | 0 | 0 | 0 | 0 | 0 | 4 | K | 2 | ROZPOCET | 0 | 0 | 0 | 0 | 0 | 2 | 0 | 4 | -2092267719
2 | K | 122201109.S | Odkopávky a prekopávky nezapažené. Príplatok k cenám za lepivosť horniny 3 | m3 | 1.763 |  | 0 |  |  |  | znížená |  | 0 | 0 | 0 | 0 | 0 | 4 | K | 2 | ROZPOCET | 0 | 0 | 0 | 0 | 0 | 2 | 0 | 4 | 2058950934
| D | 2 | Zakladanie |  |  |  | 0 | [5 empty] | 0 |  | 30.7972 |  | 0 | 1 | D | 1 | ROZPOCET | [6 empty] | 0
3 | K | 271563001.1 | Násyp pod základové konštrukcie so zhutnením z kameniva drobného ťaženého 16-32 mm | m3 | 2.029 |  | 0 |  |  |  | znížená |  | 0 | 1.932 | 3.92 | 0 | 0 | 4 | K | 2 | ROZPOCET | 0 | 0 | 0 | 0 | 0 | 2 | 0 | 4 | -1036153412
4 | K | 273321311.1 | Dilatácia okapového chodníka | m | 9.49 |  | 0 |  |  |  | znížená |  | 0 | 2.1941 | 20.8218 | 0 | 0 | 4 | K | 2 | ROZPOCET | 0 | 0 | 0 | 0 | 0 | 2 | 0 | 4 | 2121212051
5 | K | 273321312.S | Betón okapového chodníka, železový (bez výstuže), tr. C 20/25 | m3 | 2.673 |  | 0 |  |  |  | znížená |  | 0 | 2.2151 | 5.921 | 0 | 0 | 4 | K | 2 | ROZPOCET | 0 | 0 | 0 | 0 | 0 | 2 | 0 | 4 | 458603580
6 | K | 273351217.S | Debnenie bokov okapového chodníka, zhotovenie | m2 | 9.66 |  | 0 |  |  |  | znížená |  | 0 | 0.00377 | 0.036418 | 0 | 0 | 4 | K | 2 | ROZPOCET | 0 | 0 | 0 | 0 | 0 | 2 | 0 | 4 | 885686434
7 | K | 273351218.S | Debnenie bokov okapového chodníka, odstránenie | m2 | 9.66 |  | 0 |  |  |  | znížená |  | 0 | 0 | 0 | 0 | 0 | 4 | K | 2 | ROZPOCET | 0 | 0 | 0 | 0 | 0 | 2 | 0 | 4 | -827987110
8 | K | 273362422.S | Výstuž základových dosiek zo zvár. sietí KARI, priemer drôtu 6/6 mm, veľkosť oka 150x150 mm | m2 | 26.726 |  | 0 |  |  |  | znížená |  | 0 | 0.00352 | 0.094076 | 0 | 0 | 4 | K | 2 | ROZPOCET | 0 | 0 | 0 | 0 | 0 | 2 | 0 | 4 | -364488791
9 | K | 959941122.1 | Chemická kotva s kotevným svorníkom DN 12 mm tesnená chemickou kotvov HILTI HIT-HY 170, | ks | 24 |  | 0 |  |  |  | znížená |  | 0 | 0.00016 | 0.00384 | 0 | 0 | 4 | K | 2 | ROZPOCET | 0 | 0 | 0 | 0 | 0 | 2 | 0 | 4 | -1560168895
| D | 99 | Presun hmôt HSV |  |  |  | 0 | [5 empty] | 0 |  | 0 |  | 0 | 1 | D | 1 | ROZPOCET | [6 empty] | 0
10 | K | 999281111.S | Presun hmôt pre opravy a údržbu objektov vrátane vonkajších plášťov výšky do 25 m | t | 30.797 |  | 0 |  |  |  | znížená |  | 0 | 0 | 0 | 0 | 0 | 4 | K | 2 | ROZPOCET | 0 | 0 | 0 | 0 | 0 | 2 | 0 | 4 | -294656011
| D | PSV | Práce a dodávky PSV |  |  |  | 0 | [5 empty] | 0 |  | 0.037991 |  | 0 | 2 | D | 0 | ROZPOCET | [6 empty] | 0
| D | 711 | Izolácie proti vode a vlhkosti |  |  |  | 0 | [5 empty] | 0 |  | 0.037991 |  | 0 | 2 | D | 1 | ROZPOCET | [6 empty] | 0
11 | K | 711212001.S | Jednozlož. hydroizolačná hmota disperzná, náter na vnútorne použitie zvislá - okapový chodník | m2 | 21.96 |  | 0 |  |  |  | znížená |  | 0 | 0.00173 | 0.037991 | 0 | 0 | 16 | K | 2 | ROZPOCET | 0 | 0 | 0 | 0 | 0 | 2 | 0 | 16 | -713777322
12 | K | 998711203.S | Presun hmôt pre izoláciu proti vode v objektoch výšky nad 12 do 60 m | % |  |  | 0 |  |  |  | znížená |  | 0 | 0 | 0 | 0 | 0 | 16 | K | 2 | ROZPOCET | 0 | 0 | 0 | 0 | 0 | 2 | 0 | 16 | 1259455242

## SO 06 - SO 06 - Fotovolta...
[9 empty] | >> skryté stĺpce << | [9 empty] | {52c53413-e890-4604-a5d7-f3b36c5e4b0b}
0
| KRYCÍ LIST ROZPOČTU | [8 empty] | v --- nižšie sa nachádzajú doplnkové a pomocné údaje k zostavám --- v | [8 empty] | False
Stavba:
Obnova študentského domova Ľ.Štúra TU vo Zvolene
Objekt:
SO 06 - SO 06 - Fotovoltaická elektráreň na oceľovej konštrukcii
| JKSO: |  |  |  |  | KS:
| Miesto: |  | Zvolen, k.ú. Zvolen |  |  | Dátum: | 19. 12. 2023
| Objednávateľ: |  |  |  |  | IČO:
|  | Technická univerzita vo Zvolene |  |  |  | IČ DPH:
| Zhotoviteľ: |  |  |  |  | IČO: | Vyplň údaj
|  | Vyplň údaj |  |  |  | IČ DPH: | Vyplň údaj
| Projektant: |  |  |  |  | IČO:
|  | Ing. Stanislav Mikle |  |  |  | IČ DPH:
| Spracovateľ: |  |  |  |  | IČO:
|  | Béger |  |  |  | IČ DPH:
Poznámka:
| Cena bez DPH | [5 empty] | 0
|  |  | Základ dane |  |  | Sadzba dane | Výška dane
| DPH | základná | 0 |  |  | 20% | 0
|  | znížená | 0 |  |  | 20% | 0
|  | zákl. prenesená | 0 |  |  | 20% | 0
|  | zníž. prenesená | 0 |  |  | 20% | 0
|  | nulová | 0 |  |  | 0% | 0
| Cena s DPH |  |  | v | EUR |  | 0
| Projektant |  |  | Spracovateľ
| Dátum a podpis: |  | Pečiatka | Dátum a podpis: |  |  | Pečiatka
| Objednávateľ |  |  | Zhotoviteľ
| Dátum a podpis: |  | Pečiatka | Dátum a podpis: |  |  | Pečiatka
REKAPITULÁCIA ROZPOČTU
Stavba:
Obnova študentského domova Ľ.Štúra TU vo Zvolene
Objekt:
SO 06 - SO 06 - Fotovoltaická elektráreň na oceľovej konštrukcii
Miesto: |  |  | Zvolen, k.ú. Zvolen |  |  | Dátum: | 19. 12. 2023
Objednávateľ: |  |  | Technická univerzita vo Zvolene |  |  | Projektant: | Ing. Stanislav Mikle
Zhotoviteľ: |  |  | Vyplň údaj |  |  | Spracovateľ: | Béger
Kód dielu - Popis | [6 empty] | Cena celkom [EUR]
Náklady z rozpočtu | [6 empty] | 0 | [12 empty] | -1
| HSV - Práce a dodávky HSV | [5 empty] | 0
| 9 - Ostatné konštrukcie a práce-búranie | [5 empty] | 0
| M - Práce a dodávky M | [5 empty] | 0
| 21-M - Elektromontáže | [5 empty] | 0
| 46-M - Zemné práce vykonávané pri externých montážnych prácach | [5 empty] | 0
| HZS - Hodinové zúčtovacie sadzby | [5 empty] | 0
ROZPOČET
Stavba:
Obnova študentského domova Ľ.Štúra TU vo Zvolene
Objekt:
SO 06 - SO 06 - Fotovoltaická elektráreň na oceľovej konštrukcii
Miesto: |  |  | Zvolen, k.ú. Zvolen |  |  | Dátum: | 19. 12. 2023
Objednávateľ: |  |  | Technická univerzita vo Zvolene |  |  | Projektant: | Ing. Stanislav Mikle
Zhotoviteľ: |  |  | Vyplň údaj |  |  | Spracovateľ: | Béger
PČ | Typ | Kód | Popis | MJ | Množstvo | J.cena [EUR] | Cena celkom [EUR] | Cenová sústava |  |  | DPH | J. Nh [h] | Nh celkom [h] | J. hmotnosť [t] | Hmotnosť celkom [t] | J. suť [t] | Suť Celkom [t]
Náklady z rozpočtu | [6 empty] | 0 | [5 empty] | 0 |  | 5.5371 |  | 0 |  | D | -1 | [7 empty] | 0
| D | HSV | Práce a dodávky HSV |  |  |  | 0 | [5 empty] | 0 |  | 0 |  | 0 | 1 | D | 0 | ROZPOCET | [6 empty] | 0
| D | 9 | Ostatné konštrukcie a práce-búranie |  |  |  | 0 | [5 empty] | 0 |  | 0 |  | 0 | 1 | D | 1 | ROZPOCET | [6 empty] | 0
1 | K | 971042361.S | Vybúranie otvoru v betónových priečkach a stenách plochy do 0,09 m2, hr. do 600 mm, -0,11900t | ks | 1 |  | 0 |  |  |  | znížená |  | 0 | 0 | 0 | 0 | 0 | 4 | K | 2 | ROZPOCET | 0 | 0 | 0 | 0 | 0 | 2 | 0 | 4 | -1626855644
| D | M | Práce a dodávky M |  |  |  | 0 | [5 empty] | 0 |  | 5.5371 |  | 0 | 3 | D | 0 | ROZPOCET | [6 empty] | 0
| D | 21-M | Elektromontáže |  |  |  | 0 | [5 empty] | 0 |  | 3.4487 |  | 0 | 3 | D | 1 | ROZPOCET | [6 empty] | 0
2 | K | 210010089.S | Rúrka ohybná elektroinštalačná z HDPE, D 110 uložená pod omietkou | m | 30 |  | 0 |  |  |  | znížená |  | 0 | 0 | 0 | 0 | 0 | 64 | K | 2 | ROZPOCET | 0 | 0 | 0 | 0 | 0 | 2 | 0 | 64 | 1103871062
3 | M | 345710006000.S | Rúrka ohybná 09110 dvojplášťová korugovaná z HDPE, bezhalogénová, D 110 mm | m | 30 |  | 0 |  |  |  | znížená |  | 0 | 0.0005 | 0.015 | 0 | 0 | 256 | M | 2 | ROZPOCET | 0 | 0 | 0 | 0 | 0 | 2 | 0 | 64 | -1116850212
4 | K | 210100002.S | Ukončenie vodičov v rozvádzač. vrátane zapojenia a vodičovej koncovky do 6 mm2 | ks | 88 |  | 0 |  |  |  | znížená |  | 0 | 0 | 0 | 0 | 0 | 64 | K | 2 | ROZPOCET | 0 | 0 | 0 | 0 | 0 | 2 | 0 | 64 | 1442518942
5 | K | 210100004.S | Ukončenie vodičov v rozvádzač. vrátane zapojenia a vodičovej koncovky do 25 mm2 | ks | 20 |  | 0 |  |  |  | znížená |  | 0 | 0 | 0 | 0 | 0 | 64 | K | 2 | ROZPOCET | 0 | 0 | 0 | 0 | 0 | 2 | 0 | 64 | -1039910265
6 | K | 210100006.S | Ukončenie vodičov v rozvádzač. vrátane zapojenia a vodičovej koncovky do 50 mm2 | ks | 10 |  | 0 |  |  |  | znížená |  | 0 | 0 | 0 | 0 | 0 | 64 | K | 2 | ROZPOCET | 0 | 0 | 0 | 0 | 0 | 2 | 0 | 64 | -1938535957
7 | M | 354310022500.S | Káblové oko medené lisovacie CU 35x8 KU-L | ks | 10 |  | 0 |  |  |  | znížená |  | 0 | 4e-05 | 0.0004 | 0 | 0 | 256 | M | 2 | ROZPOCET | 0 | 0 | 0 | 0 | 0 | 2 | 0 | 64 | -91387178
8 | K | 210193272.S | Rozvádzač oceľoplechový povrchová montáž IP 43, výška 950, 1150 x šírka 510 mm | ks | 1 |  | 0 |  |  |  | znížená |  | 0 | 0 | 0 | 0 | 0 | 64 | K | 2 | ROZPOCET | 0 | 0 | 0 | 0 | 0 | 2 | 0 | 64 | 460028308
9 | M | 357140007600.S | Rozvodnicová skriňa oceľoplechová nástenná, šxv 950x1150 mm, - RA C | ks | 1 |  | 0 |  |  |  | znížená |  | 0 | 0.023 | 0.023 | 0 | 0 | 256 | M | 2 | ROZPOCET | 0 | 0 | 0 | 0 | 0 | 2 | 0 | 64 | -1708086639
10 | K | 210220001.S | Uzemňovacie vedenie na povrchu FeZn drôt zvodový O 8-10 | m | 20 |  | 0 |  |  |  | znížená |  | 0 | 0 | 0 | 0 | 0 | 64 | K | 2 | ROZPOCET | 0 | 0 | 0 | 0 | 0 | 2 | 0 | 64 | -237419853
11 | M | 354410054700.S | Drôt bleskozvodový FeZn, d 8 mm | kg | 8 |  | 0 |  |  |  | znížená |  | 0 | 0.001 | 0.008 | 0 | 0 | 256 | M | 2 | ROZPOCET | 0 | 0 | 0 | 0 | 0 | 2 | 0 | 64 | -381644618
12 | K | 210220020.S | Uzemňovacie vedenie v zemi FeZn do 120 mm2 vrátane izolácie spojov | m | 100 |  | 0 |  |  |  | znížená |  | 0 | 0 | 0 | 0 | 0 | 64 | K | 2 | ROZPOCET | 0 | 0 | 0 | 0 | 0 | 2 | 0 | 64 | 698322496
13 | M | 354410058800.S | Pásovina uzemňovacia FeZn 30 x 4 mm | kg | 100 |  | 0 |  |  |  | znížená |  | 0 | 0.001 | 0.1 | 0 | 0 | 256 | M | 2 | ROZPOCET | 0 | 0 | 0 | 0 | 0 | 2 | 0 | 64 | -80870933
14 | K | 210220205.S | Zachytávacia tyč FeZn na oceľové konštrukcie JK05 | ks | 6 |  | 0 |  |  |  | znížená |  | 0 | 0 | 0 | 0 | 0 | 64 | K | 2 | ROZPOCET | 0 | 0 | 0 | 0 | 0 | 2 | 0 | 64 | 417567086
15 | M | 354410023600.S | Zachytávacia tyč s podperou vedenia na vrchol krovu ocelová žiarovo zinkovaná označenie JP 1,5m | ks | 6 |  | 0 |  |  |  | znížená |  | 0 | 0.00039 | 0.00234 | 0 | 0 | 256 | M | 2 | ROZPOCET | 0 | 0 | 0 | 0 | 0 | 2 | 0 | 64 | -2053911201
16 | K | 210220210.S | Podstavec betónový FeZn k zachytávacej tyči JP | ks | 23 |  | 0 |  |  |  | znížená |  | 0 | 0 | 0 | 0 | 0 | 64 | K | 2 | ROZPOCET | 0 | 0 | 0 | 0 | 0 | 2 | 0 | 64 | -748362405
17 | M | 354410024825.S | Podstavec betónový k zachytávacej tyči FeZn k JP a OB, d 330 mm | ks | 6 |  | 0 |  |  |  | znížená |  | 0 | 0.017 | 0.102 | 0 | 0 | 256 | M | 2 | ROZPOCET | 0 | 0 | 0 | 0 | 0 | 2 | 0 | 64 | 1598961125
18 | K | 210220241.S | Svorka FeZn krížová SK a diagonálna krížová DKS | ks | 20 |  | 0 |  |  |  | znížená |  | 0 | 0 | 0 | 0 | 0 | 64 | K | 2 | ROZPOCET | 0 | 0 | 0 | 0 | 0 | 2 | 0 | 64 | -584904265
19 | M | 354410002500.S | Svorka FeZn krížová označenie SK | ks | 20 |  | 0 |  |  |  | znížená |  | 0 | 0.00022 | 0.0044 | 0 | 0 | 256 | M | 2 | ROZPOCET | 0 | 0 | 0 | 0 | 0 | 2 | 0 | 64 | -111787576
20 | K | 210220243.S | Svorka FeZn spojovacia SS | ks | 20 |  | 0 |  |  |  | znížená |  | 0 | 0 | 0 | 0 | 0 | 64 | K | 2 | ROZPOCET | 0 | 0 | 0 | 0 | 0 | 2 | 0 | 64 | 416150834
21 | M | 354410003400.S | Svorka FeZn spojovacia označenie SS 2 skrutky s príložkou | ks | 20 |  | 0 |  |  |  | znížená |  | 0 | 0.00016 | 0.0032 | 0 | 0 | 256 | M | 2 | ROZPOCET | 0 | 0 | 0 | 0 | 0 | 2 | 0 | 64 | 843036689
22 | K | 210220800.S | Uzemňovacie vedenie na povrchu AlMgSi drôt zvodový O 8-10 mm | m | 300 |  | 0 |  |  |  | znížená |  | 0 | 0 | 0 | 0 | 0 | 64 | K | 2 | ROZPOCET | 0 | 0 | 0 | 0 | 0 | 2 | 0 | 64 | 703138821
23 | K | 210501055.S | Montáž konštrukcie pre kotvenie fotovoltických panelov na plochú strechu | kpl | 102 |  | 0 |  |  |  | znížená |  | 0 | 0 | 0 | 0 | 0 | 64 | K | 2 | ROZPOCET | 0 | 0 | 0 | 0 | 0 | 2 | 0 | 64 | -7811224
24 | M | 346510004180 | Fotovoltická hliníková konštrukcia na plochú strechu 10-20° východ - západ | kpl | 102 |  | 0 |  |  |  | znížená |  | 0 | 0.0032 | 0.3264 | 0 | 0 | 256 | M | 2 | ROZPOCET | 0 | 0 | 0 | 0 | 0 | 2 | 0 | 64 | 1128798916
25 | K | 210501103.S | Montáž a stringovanie fotovoltického panelu veľkoformátového | ks | 102 |  | 0 |  |  |  | znížená |  | 0 | 0 | 0 | 0 | 0 | 64 | K | 2 | ROZPOCET | 0 | 0 | 0 | 0 | 0 | 2 | 0 | 64 | -1878453218
26 | M | 346510000120.S | Fotovoltický modul JinkoSolar Holding Co. Ltd. JKM-545M-72HL4-V Tiger Pro 72HC | ks | 102 |  | 0 |  |  |  | znížená |  | 0 | 0.026 | 2.652 | 0 | 0 | 256 | M | 2 | ROZPOCET | 0 | 0 | 0 | 0 | 0 | 2 | 0 | 64 | -446820146
27 | M | 314 c | Príchytka FVE panelu 40mm JH SET | ks | 250 |  | 0 |  |  |  | znížená |  | 0 | 0 | 0 | 0 | 0 | 256 | M | 2 | ROZPOCET | 0 | 0 | 0 | 0 | 0 | 2 | 0 | 64 | 1227024322
28 | K | 210501265.S | Montáž fotovoltického striedača trojfázového pre komerčné inštalácie | ks | 1 |  | 0 |  |  |  | znížená |  | 0 | 0 | 0 | 0 | 0 | 64 | K | 2 | ROZPOCET | 0 | 0 | 0 | 0 | 0 | 2 | 0 | 64 | -1617533121
29 | M | 346510000730.S | Fotovoltický striedač 3-fázový SOFAR 50KTLX-G3 | ks | 1 |  | 0 |  |  |  | znížená |  | 0 | 0.06 | 0.06 | 0 | 0 | 256 | M | 2 | ROZPOCET | 0 | 0 | 0 | 0 | 0 | 2 | 0 | 64 | -735335594
30 | K | 210501285.S | Zhotovenie štruktúrovanej kabeláže na strane fotovoltického striedača trojfázového pre komerčné inštalácie | súb. | 1 |  | 0 |  |  |  | znížená |  | 0 | 0 | 0 | 0 | 0 | 64 | K | 2 | ROZPOCET | 0 | 0 | 0 | 0 | 0 | 2 | 0 | 64 | -1141713704
31 | M | 341 b | DC Rozvodna skriňa pre Fotovoltaické systémy | ks | 1 |  | 0 |  |  |  | znížená |  | 0 | 0 | 0 | 0 | 0 | 256 | M | 2 | ROZPOCET | 0 | 0 | 0 | 0 | 0 | 2 | 0 | 64 | -1878473817
32 | K | 210812003.S | Vodič medený silový uložený voľne NYY 0,6/1 kV 1x6 | m | 400 |  | 0 |  |  |  | znížená |  | 0 | 0 | 0 | 0 | 0 | 64 | K | 2 | ROZPOCET | 0 | 0 | 0 | 0 | 0 | 2 | 0 | 64 | 1496077260
33 | M | 341110012800.S | Solárny kábel 1x6 mm2 | m | 400 |  | 0 |  |  |  | znížená |  | 0 | 0.00014 | 0.056 | 0 | 0 | 256 | M | 2 | ROZPOCET | 0 | 0 | 0 | 0 | 0 | 2 | 0 | 64 | -1839835357
34 | M | 341 a | Konektor pre solárne panely MC4 | ks | 200 |  | 0 |  |  |  | znížená |  | 0 | 0 | 0 | 0 | 0 | 256 | M | 2 | ROZPOCET | 0 | 0 | 0 | 0 | 0 | 2 | 0 | 64 | 48467277
35 | K | 210812065.S | Kábel medený silový uložený voľne NYY 0,6/1 kV 5x35 | m | 40 |  | 0 |  |  |  | znížená |  | 0 | 0 | 0 | 0 | 0 | 64 | K | 2 | ROZPOCET | 0 | 0 | 0 | 0 | 0 | 2 | 0 | 64 | 244874247
36 | M | 341110019000.S | Kábel medený NYY 5x35 mm2 | m | 40 |  | 0 |  |  |  | znížená |  | 0 | 0.0024 | 0.096 | 0 | 0 | 256 | M | 2 | ROZPOCET | 0 | 0 | 0 | 0 | 0 | 2 | 0 | 64 | -390597202
37 | K | 998921203.S | Presun hmôt pre montáž silnoprúdových rozvodov a zariadení v stavbe (objekte) výšky nad 7 do 24 m | % |  |  | 0 |  |  |  | znížená |  | 0 | 0 | 0 | 0 | 0 | 64 | K | 2 | ROZPOCET | 0 | 0 | 0 | 0 | 0 | 2 | 0 | 64 | -918825141
38 | K | 998921291.S | Príplatok za zväčšený silnoprúdových rozvodov a zariadení presun nad vymedzenú najväčšiu dopravnú vzdialenosť po stavenisku do 1 km | % |  |  | 0 |  |  |  | znížená |  | 0 | 0 | 0 | 0 | 0 | 64 | K | 2 | ROZPOCET | 0 | 0 | 0 | 0 | 0 | 2 | 0 | 64 | -858518632
39 | M | 999 | podružný material | kpl | 1 |  | 0 |  |  |  | znížená |  | 0 | 0 | 0 | 0 | 0 | 256 | M | 2 | ROZPOCET | 0 | 0 | 0 | 0 | 0 | 2 | 0 | 64 | 376547144
40 | K | 998921294.S | Príplatok za zväčšený presun silnoprúdových rozvodov a zariadení nad vymedzenú najväčšiu dopravnú vzdialenosť mimo staveniska k.ď. 1 km | % |  |  | 0 |  |  |  | znížená |  | 0 | 0 | 0 | 0 | 0 | 64 | K | 2 | ROZPOCET | 0 | 0 | 0 | 0 | 0 | 2 | 0 | 64 | -1523542062
| D | 46-M | Zemné práce vykonávané pri externých montážnych prácach |  |  |  | 0 | [5 empty] | 0 |  | 2.0884 |  | 0 | 3 | D | 1 | ROZPOCET | [6 empty] | 0
41 | K | 460200155.S | Hĺbenie káblovej ryhy ručne 35 cm širokej a 70 cm hlbokej, v zemine triedy 5 | m | 140 |  | 0 |  |  |  | znížená |  | 0 | 0 | 0 | 0 | 0 | 64 | K | 2 | ROZPOCET | 0 | 0 | 0 | 0 | 0 | 2 | 0 | 64 | 1696059926
42 | K | 460420021.S | Zriadenie, rekonšt. káblového lôžka z piesku bez zakrytia, v ryhe šír. do 65 cm, hrúbky vrstvy 5 cm | m | 40 |  | 0 |  |  |  | znížená |  | 0 | 0 | 0 | 0 | 0 | 64 | K | 2 | ROZPOCET | 0 | 0 | 0 | 0 | 0 | 2 | 0 | 64 | -312599971
43 | M | 583110000300.S | Drvina vápencová frakcia 0-4 mm | t | 2.08 |  | 0 |  |  |  | znížená |  | 0 | 1 | 2.08 | 0 | 0 | 256 | M | 2 | ROZPOCET | 0 | 0 | 0 | 0 | 0 | 2 | 0 | 64 | -2136022410
44 | K | 460490012.S | Rozvinutie a uloženie výstražnej fólie z PE do ryhy, šírka do 33 cm | m | 40 |  | 0 |  |  |  | znížená |  | 0 | 0 | 0 | 0 | 0 | 64 | K | 2 | ROZPOCET | 0 | 0 | 0 | 0 | 0 | 2 | 0 | 64 | -710325174
45 | M | 283230008000.S | Výstražná fóla PE, š. 300, farba červená | m | 40 |  | 0 |  |  |  | znížená |  | 0 | 0.00021 | 0.0084 | 0 | 0 | 256 | M | 2 | ROZPOCET | 0 | 0 | 0 | 0 | 0 | 2 | 0 | 64 | -1773031759
46 | K | 460560155.S | Ručný zásyp nezap. káblovej ryhy bez zhutn. zeminy, 35 cm širokej, 70 cm hlbokej v zemine tr. 5 | m | 140 |  | 0 |  |  |  | znížená |  | 0 | 0 | 0 | 0 | 0 | 64 | K | 2 | ROZPOCET | 0 | 0 | 0 | 0 | 0 | 2 | 0 | 64 | -176747952
| D | HZS | Hodinové zúčtovacie sadzby |  |  |  | 0 | [5 empty] | 0 |  | 0 |  | 0 | 4 | D | 0 | ROZPOCET | [6 empty] | 0
47 | K | HZS000112.S | Prace žeriavom, plošinou | hod | 16 |  | 0 |  |  |  | znížená |  | 0 | 0 | 0 | 0 | 0 | 262144 | K | 1 | ROZPOCET | 0 | 0 | 0 | 0 | 0 | 2 | 0 | 262144 | 1086123050
48 | K | HZS000113.S | Stavebno montážne práce upravy v jestvujúcom rozvádzači | hod | 16 |  | 0 |  |  |  | znížená |  | 0 | 0 | 0 | 0 | 0 | 262144 | K | 1 | ROZPOCET | 0 | 0 | 0 | 0 | 0 | 2 | 0 | 262144 | -772060717
49 | K | HZS000114.S | Stavebno montážne práce najnáročnejšie na odbornosť - prehliadky pracoviska a revízie (Tr. 4) v rozsahu viac ako 8 hodín | hod | 16 |  | 0 |  |  |  | znížená |  | 0 | 0 | 0 | 0 | 0 | 262144 | K | 1 | ROZPOCET | 0 | 0 | 0 | 0 | 0 | 2 | 0 | 262144 | -1199773123
50 | K | HZS000125.S | Projektova dokumentacia skutocneho vyhotovenia stavby | klpl | 1 |  | 0 |  |  |  | znížená |  | 0 | 0 | 0 | 0 | 0 | 262144 | K | 1 | ROZPOCET | 0 | 0 | 0 | 0 | 0 | 2 | 0 | 262144 | 1244097588
51 | K | HZS000215.S | staticky posudok | hod | 1 |  | 0 |  |  |  | znížená |  | 0 | 0 | 0 | 0 | 0 | 262144 | K | 1 | ROZPOCET | 0 | 0 | 0 | 0 | 0 | 2 | 0 | 262144 | -1718915421

## Pr - Oceľový prístrešok
[9 empty] | >> skryté stĺpce << | [9 empty] | {229fac48-cebc-4aaa-b15b-b36c25a4ba58}
0
| KRYCÍ LIST ROZPOČTU | [8 empty] | v --- nižšie sa nachádzajú doplnkové a pomocné údaje k zostavám --- v | [8 empty] | False
Stavba:
Obnova študentského domova Ľ.Štúra TU vo Zvolene
Objekt:
SO 06 - SO 06 - Fotovoltaická elektráreň na oceľovej konštrukcii
Časť:
Pr - Oceľový prístrešok
| JKSO: |  |  |  |  | KS:
| Miesto: |  | Zvolen, k.ú. Zvolen |  |  | Dátum: | 19. 12. 2023
| Objednávateľ: |  |  |  |  | IČO:
|  | Technická univerzita vo Zvolene |  |  |  | IČ DPH:
| Zhotoviteľ: |  |  |  |  | IČO: | Vyplň údaj
|  | Vyplň údaj |  |  |  | IČ DPH: | Vyplň údaj
| Projektant: |  |  |  |  | IČO:
|  | Ing. Stanislav Mikle |  |  |  | IČ DPH:
| Spracovateľ: |  |  |  |  | IČO:
|  | Béger |  |  |  | IČ DPH:
Poznámka:
| Cena bez DPH | [5 empty] | 0
|  |  | Základ dane |  |  | Sadzba dane | Výška dane
| DPH | základná | 0 |  |  | 20% | 0
|  | znížená | 0 |  |  | 20% | 0
|  | zákl. prenesená | 0 |  |  | 20% | 0
|  | zníž. prenesená | 0 |  |  | 20% | 0
|  | nulová | 0 |  |  | 0% | 0
| Cena s DPH |  |  | v | EUR |  | 0
| Projektant |  |  | Spracovateľ
| Dátum a podpis: |  | Pečiatka | Dátum a podpis: |  |  | Pečiatka
| Objednávateľ |  |  | Zhotoviteľ
| Dátum a podpis: |  | Pečiatka | Dátum a podpis: |  |  | Pečiatka
REKAPITULÁCIA ROZPOČTU
Stavba:
Obnova študentského domova Ľ.Štúra TU vo Zvolene
Objekt:
SO 06 - SO 06 - Fotovoltaická elektráreň na oceľovej konštrukcii
Časť:
Pr - Oceľový prístrešok
Miesto: |  |  | Zvolen, k.ú. Zvolen |  |  | Dátum: | 19. 12. 2023
Objednávateľ: |  |  | Technická univerzita vo Zvolene |  |  | Projektant: | Ing. Stanislav Mikle
Zhotoviteľ: |  |  | Vyplň údaj |  |  | Spracovateľ: | Béger
Kód dielu - Popis | [6 empty] | Cena celkom [EUR]
Náklady z rozpočtu | [6 empty] | 0 | [12 empty] | -1
| HSV - Práce a dodávky HSV | [5 empty] | 0
| 1 - Zemné práce | [5 empty] | 0
| 2 - Zakladanie | [5 empty] | 0
| 6 - Úpravy povrchov, podlahy, osadenie | [5 empty] | 0
| 9 - Ostatné konštrukcie a práce-búranie | [5 empty] | 0
| 99 - Presun hmôt HSV | [5 empty] | 0
| PSV - Práce a dodávky PSV | [5 empty] | 0
| 764 - Konštrukcie klampiarske | [5 empty] | 0
| 766 - Konštrukcie stolárske | [5 empty] | 0
| 767 - Konštrukcie doplnkové kovové | [5 empty] | 0
| 783 - Nátery | [5 empty] | 0
ROZPOČET
Stavba:
Obnova študentského domova Ľ.Štúra TU vo Zvolene
Objekt:
SO 06 - SO 06 - Fotovoltaická elektráreň na oceľovej konštrukcii
Časť:
Pr - Oceľový prístrešok
Miesto: |  |  | Zvolen, k.ú. Zvolen |  |  | Dátum: | 19. 12. 2023
Objednávateľ: |  |  | Technická univerzita vo Zvolene |  |  | Projektant: | Ing. Stanislav Mikle
Zhotoviteľ: |  |  | Vyplň údaj |  |  | Spracovateľ: | Béger
PČ | Typ | Kód | Popis | MJ | Množstvo | J.cena [EUR] | Cena celkom [EUR] | Cenová sústava |  |  | DPH | J. Nh [h] | Nh celkom [h] | J. hmotnosť [t] | Hmotnosť celkom [t] | J. suť [t] | Suť Celkom [t]
Náklady z rozpočtu | [6 empty] | 0 | [5 empty] | 0 |  | 227.6103 |  | 144 |  | D | -1 | [7 empty] | 0
| D | HSV | Práce a dodávky HSV |  |  |  | 0 | [5 empty] | 0 |  | 138.0865 |  | 144 | 1 | D | 0 | ROZPOCET | [6 empty] | 0
| D | 1 | Zemné práce |  |  |  | 0 | [5 empty] | 0 |  | 84.3 |  | 0 | 1 | D | 1 | ROZPOCET | [6 empty] | 0
3 | K | 131201101.S | Výkop nezapaženej jamy v hornine 3, do 100 m3 | m3 | 36.288 |  | 0 |  |  |  | znížená |  | 0 | 0 | 0 | 0 | 0 | 4 | K | 2 | ROZPOCET | 0 | 0 | 0 | 0 | 0 | 2 | 0 | 4 | -64778425
4 | K | 131201109.S | Hĺbenie nezapažených jám a zárezov. Príplatok za lepivosť horniny 3 | m3 | 10.886 |  | 0 |  |  |  | znížená |  | 0 | 0 | 0 | 0 | 0 | 4 | K | 2 | ROZPOCET | 0 | 0 | 0 | 0 | 0 | 2 | 0 | 4 | 204104827
6 | K | 162501112.S | Vodorovné premiestnenie výkopku po nespevnenej ceste z horniny tr.1-4, do 100 m3 na vzdialenosť do 3000 m | m3 | 30 |  | 0 |  |  |  | znížená |  | 0 | 0 | 0 | 0 | 0 | 4 | K | 2 | ROZPOCET | 0 | 0 | 0 | 0 | 0 | 2 | 0 | 4 | -1890066135
11 | K | 162501113.S | Vodorovné premiestnenie výkopku po nespevnenej ceste z horniny tr.1-4, do 100 m3, príplatok k cene za každých ďalšich a začatých 1000 m | m3 | 510 |  | 0 |  |  |  | znížená |  | 0 | 0 | 0 | 0 | 0 | 4 | K | 2 | ROZPOCET | 0 | 0 | 0 | 0 | 0 | 2 | 0 | 4 | -1242274252
10 | K | 167101101.S | Nakladanie neuľahnutého výkopku z hornín tr.1-4 do 100 m3 - zemina pre zásyp | m3 | 30 |  | 0 |  |  |  | znížená |  | 0 | 0 | 0 | 0 | 0 | 4 | K | 2 | ROZPOCET | 0 | 0 | 0 | 0 | 0 | 2 | 0 | 4 | 1626849321
7 | K | 174101001.S | Zásyp sypaninou so zhutnením jám, šachiet, rýh, zárezov alebo okolo objektov do 100 m3 | m3 | 50 |  | 0 |  |  |  | znížená |  | 0 | 0 | 0 | 0 | 0 | 4 | K | 2 | ROZPOCET | 0 | 0 | 0 | 0 | 0 | 2 | 0 | 4 | 623795477
8 | M | 583410004400.S | Štrkodrva frakcia 0-63 mm | t | 37.8 |  | 0 |  |  |  | znížená |  | 0 | 1 | 37.8 | 0 | 0 | 8 | M | 2 | ROZPOCET | 0 | 0 | 0 | 0 | 0 | 2 | 0 | 4 | -487154888
9 | M | 103640000200.S | Zemina pre terénne úpravy - zásypová | t | 46.5 |  | 0 |  |  |  | znížená |  | 0 | 1 | 46.5 | 0 | 0 | 8 | M | 2 | ROZPOCET | 0 | 0 | 0 | 0 | 0 | 2 | 0 | 4 | -996104949
5 | K | 181101102.S | Úprava pláne v zárezoch v hornine 1-4 so zhutnením | m2 | 700 |  | 0 |  |  |  | znížená |  | 0 | 0 | 0 | 0 | 0 | 4 | K | 2 | ROZPOCET | 0 | 0 | 0 | 0 | 0 | 2 | 0 | 4 | 1648337721
| D | 2 | Zakladanie |  |  |  | 0 | [5 empty] | 0 |  | 53.1916 |  | 0 | 1 | D | 1 | ROZPOCET | [6 empty] | 0
12 | K | 275321312.S | Betón základových pätiek, železový (bez výstuže), tr. C 20/25 | m3 | 23.328 |  | 0 |  |  |  | znížená |  | 0 | 2.2151 | 51.6747 | 0 | 0 | 4 | K | 2 | ROZPOCET | 0 | 0 | 0 | 0 | 0 | 2 | 0 | 4 | 2130767933
13 | K | 275351217.S | Debnenie stien základových pätiek, zhotovenie-tradičné | m2 | 24 |  | 0 |  |  |  | znížená |  | 0 | 0.0037678 | 0.090426 | 0 | 0 | 4 | K | 2 | ROZPOCET | 0 | 0 | 0 | 0 | 0 | 2 | 0 | 4 | 876384479
14 | K | 275351218.S | Debnenie stien základových pätiek, odstránenie-tradičné | m2 | 24 |  | 0 |  |  |  | znížená |  | 0 | 0 | 0 | 0 | 0 | 4 | K | 2 | ROZPOCET | 0 | 0 | 0 | 0 | 0 | 2 | 0 | 4 | -1481193012
15 | K | 275361821.S | Výstuž základových pätiek z ocele B500 (10505) | t | 1.4 |  | 0 |  |  |  | znížená |  | 0 | 1.019 | 1.4265 | 0 | 0 | 4 | K | 2 | ROZPOCET | 0 | 0 | 0 | 0 | 0 | 2 | 0 | 4 | 597667887
| D | 6 | Úpravy povrchov, podlahy, osadenie |  |  |  | 0 | [5 empty] | 0 |  | 0.59492 |  | 0 | 1 | D | 1 | ROZPOCET | [6 empty] | 0
27 | K | 622254621.S | Montáž stien prevetrávanej fasády z fasádnych HPL dosiek, s hliníkovou konštrukcou, uchytenie na nity, bez tepelnej izolácie - ozn. 1 | m2 | 33 |  | 0 |  |  |  | znížená |  | 0 | 0.005848 | 0.19298 | 0 | 0 | 4 | K | 2 | ROZPOCET | 0 | 0 | 0 | 0 | 0 | 2 | 0 | 4 | 977467793
28 | M | 607930000600 | Doska kompaktná z vysokotlakého laminátu (HPL) Fundermax Exterior GLITTER dekor ATLANTIS + GLITTER - povrch NG ( lesk ), hrúbky 8mm, FUNDERMAX | m2 | 34.65 |  | 0 |  |  |  | znížená |  | 0 | 0.0116 | 0.40194 | 0 | 0 | 8 | M | 2 | ROZPOCET | 0 | 0 | 0 | 0 | 0 | 2 | 0 | 4 | 1426850306
| D | 9 | Ostatné konštrukcie a práce-búranie |  |  |  | 0 | [5 empty] | 0 |  | 0 |  | 144 | 1 | D | 1 | ROZPOCET | [6 empty] | 0
1 | K | 961055111.S | Búranie základov alebo vybúranie otvorov plochy nad 4 m2 v základoch železobetónových, -2,40000t | m3 | 60 |  | 0 |  |  |  | znížená |  | 0 | 0 | 0 | 2.4 | 144 | 4 | K | 2 | ROZPOCET | 0 | 0 | 0 | 0 | 0 | 2 | 0 | 4 | 1057268257
2 | K | 979093513.S | Drvenie stavebného odpadu z demolácií (recyklácia bez kov. mat.) z muriva z betónu železového | t | 102 |  | 0 |  |  |  | znížená |  | 0 | 0 | 0 | 0 | 0 | 4 | K | 2 | ROZPOCET | 0 | 0 | 0 | 0 | 0 | 2 | 0 | 4 | -146445615
| D | 99 | Presun hmôt HSV |  |  |  | 0 | [5 empty] | 0 |  | 0 |  | 0 | 1 | D | 1 | ROZPOCET | [6 empty] | 0
16 | K | 998021021.S | Presun hmôt pre haly 802, 811 zvislá konštr.z tehál,tvárnic,blokov alebo kovová do výšky 20 m | t | 138.087 |  | 0 |  |  |  | znížená |  | 0 | 0 | 0 | 0 | 0 | 4 | K | 2 | ROZPOCET | 0 | 0 | 0 | 0 | 0 | 2 | 0 | 4 | 1608253965
| D | PSV | Práce a dodávky PSV |  |  |  | 0 | [5 empty] | 0 |  | 89.5237 |  | 0 | 2 | D | 0 | ROZPOCET | [6 empty] | 0
| D | 764 | Konštrukcie klampiarske |  |  |  | 0 | [5 empty] | 0 |  | 6.2665 |  | 0 | 2 | D | 1 | ROZPOCET | [6 empty] | 0
22 | K | 764175717 | Krytina MASLEN - trapézový systém T153, hr. 1 mm vrátane podkladnej konštrukcie | m2 | 386.4 |  | 0 |  |  |  | znížená |  | 0 | 0.0156 | 6.0278 | 0 | 0 | 16 | K | 2 | ROZPOCET | 0 | 0 | 0 | 0 | 0 | 2 | 0 | 16 | -960335640
26 | K | 764333430.1 | Lemovanie odkvapové z pozinkovaného farbeného PZf plechu, konštrukcie FVE r.š. 300 mm - ozn. K30 | m | 31 |  | 0 |  |  |  | znížená |  | 0 | 0.0028112 | 0.087149 | 0 | 0 | 16 | K | 2 | ROZPOCET | 0 | 0 | 0 | 0 | 0 | 2 | 0 | 16 | 998478413
24 | K | 764352429.S | Žľaby z pozinkovaného farbeného PZf plechu, pododkvapové polkruhové r.š. 400 mm - ozn. K28 | m | 31 |  | 0 |  |  |  | znížená |  | 0 | 0.0027189 | 0.084286 | 0 | 0 | 16 | K | 2 | ROZPOCET | 0 | 0 | 0 | 0 | 0 | 2 | 0 | 16 | -1063999884
25 | K | 764454454.S | Zvodové rúry z pozinkovaného farbeného PZf plechu, kruhové priemer 125 mm - ozn. K29 | m | 24 |  | 0 |  |  |  | znížená |  | 0 | 0.0028005 | 0.067212 | 0 | 0 | 16 | K | 2 | ROZPOCET | 0 | 0 | 0 | 0 | 0 | 2 | 0 | 16 | -2112602701
23 | K | 998764201.S | Presun hmôt pre konštrukcie klampiarske v objektoch výšky do 6 m | % |  |  | 0 |  |  |  | znížená |  | 0 | 0 | 0 | 0 | 0 | 16 | K | 2 | ROZPOCET | 0 | 0 | 0 | 0 | 0 | 2 | 0 | 16 | 506691658
| D | 766 | Konštrukcie stolárske |  |  |  | 0 | [5 empty] | 0 |  | 0.051595 |  | 0 | 2 | D | 1 | ROZPOCET | [6 empty] | 0
29 | K | 766411123.S | Montáž dreveného fasádneho obkladu zo sibírskeho smrekovca hr. 20 mm vrátane podkladného roštu - ozn. 2 | m2 | 94.67 |  | 0 |  |  |  | znížená |  | 0 | 2.5e-05 | 0.0023668 | 0 | 0 | 16 | K | 2 | ROZPOCET | 0 | 0 | 0 | 0 | 0 | 2 | 0 | 16 | -1546542866
30 | M | 611980004301 | Fasádny obklad zo smrekovca sibírskeho, hr. 20 mm, š. mm 94 mm, dl. 4,00 m | m2 | 98.457 |  | 0 |  |  |  | znížená |  | 0 | 0.0005 | 0.049228 | 0 | 0 | 32 | M | 2 | ROZPOCET | 0 | 0 | 0 | 0 | 0 | 2 | 0 | 16 | -664145592
31 | K | 998766201.S | Presun hmot pre konštrukcie stolárske v objektoch výšky do 6 m | % |  |  | 0 |  |  |  | znížená |  | 0 | 0 | 0 | 0 | 0 | 16 | K | 2 | ROZPOCET | 0 | 0 | 0 | 0 | 0 | 2 | 0 | 16 | 1966403001
| D | 767 | Konštrukcie doplnkové kovové |  |  |  | 0 | [5 empty] | 0 |  | 83.0045 |  | 0 | 2 | D | 1 | ROZPOCET | [6 empty] | 0
17 | K | 767995103.1 | Montáž oceľovej konštrukcie pre FVE | kg | 10146.35 |  | 0 |  |  |  | znížená |  | 0 | 6.073e-05 | 0.61619 | 0 | 0 | 16 | K | 2 | ROZPOCET | 0 | 0 | 0 | 0 | 0 | 2 | 0 | 16 | 180785086
18 | M | 55396 1 | Dodávka oceľovej konštrukcie pre FVT | kg | 10146.35 |  | 0 |  |  |  | znížená |  | 0 | 0.00812 | 82.3884 | 0 | 0 | 32 | M | 2 | ROZPOCET | 0 | 0 | 0 | 0 | 0 | 2 | 0 | 16 | -1046850654
19 | K | 998767101.S | Presun hmôt pre kovové stavebné doplnkové konštrukcie v objektoch výšky do 6 m | t | 83.005 |  | 0 |  |  |  | znížená |  | 0 | 0 | 0 | 0 | 0 | 16 | K | 2 | ROZPOCET | 0 | 0 | 0 | 0 | 0 | 2 | 0 | 16 | 1136541211
| D | 783 | Nátery |  |  |  | 0 | [5 empty] | 0 |  | 0.20109 |  | 0 | 2 | D | 1 | ROZPOCET | [6 empty] | 0
21 | K | 783222100.S | Nátery kov.stav.doplnk.konštr. syntetické farby šedej na vzduchu schnúce dvojnásobné - 70µm | m2 | 659.513 |  | 0 |  |  |  | znížená |  | 0 | 0.00016184 | 0.10674 | 0 | 0 | 16 | K | 2 | ROZPOCET | 0 | 0 | 0 | 0 | 0 | 2 | 0 | 16 | 1617847070
20 | K | 783226100.S | Nátery kov.stav.doplnk.konštr. syntetické na vzduchu schnúce základný - 35µm | m2 | 659.513 |  | 0 |  |  |  | znížená |  | 0 | 8.134e-05 | 0.053645 | 0 | 0 | 16 | K | 2 | ROZPOCET | 0 | 0 | 0 | 0 | 0 | 2 | 0 | 16 | -1452561134
32 | K | 783626200.S | Nátery stolárskych výrobkov syntetické lazurovacím lakom 2x lakovaním, hnedý | m2 | 189.34 |  | 0 |  |  |  | znížená |  | 0 | 0.000215 | 0.040708 | 0 | 0 | 16 | K | 2 | ROZPOCET | 0 | 0 | 0 | 0 | 0 | 2 | 0 | 16 | 1776989891

## SO07 - SO 07 - Výmena svi...
[9 empty] | >> skryté stĺpce << | [9 empty] | {67e57de4-23cf-4625-90fc-3eb90063899e}
0
| KRYCÍ LIST ROZPOČTU | [8 empty] | v --- nižšie sa nachádzajú doplnkové a pomocné údaje k zostavám --- v | [8 empty] | False
Stavba:
Obnova študentského domova Ľ.Štúra TU vo Zvolene
Objekt:
SO07 - SO 07 - Výmena svietidiel, bleskozvod
| JKSO: |  |  |  |  | KS:
| Miesto: |  | Zvolen, k.ú. Zvolen |  |  | Dátum: | 19. 12. 2023
| Objednávateľ: |  |  |  |  | IČO:
|  | Technická univerzita vo Zvolene |  |  |  | IČ DPH:
| Zhotoviteľ: |  |  |  |  | IČO: | Vyplň údaj
|  | Vyplň údaj |  |  |  | IČ DPH: | Vyplň údaj
| Projektant: |  |  |  |  | IČO:
|  | Ing. Stanislav Mikle |  |  |  | IČ DPH:
| Spracovateľ: |  |  |  |  | IČO:
|  | Béger |  |  |  | IČ DPH:
Poznámka:
| Cena bez DPH | [5 empty] | 0
|  |  | Základ dane |  |  | Sadzba dane | Výška dane
| DPH | základná | 0 |  |  | 20% | 0
|  | znížená | 0 |  |  | 20% | 0
|  | zákl. prenesená | 0 |  |  | 20% | 0
|  | zníž. prenesená | 0 |  |  | 20% | 0
|  | nulová | 0 |  |  | 0% | 0
| Cena s DPH |  |  | v | EUR |  | 0
| Projektant |  |  | Spracovateľ
| Dátum a podpis: |  | Pečiatka | Dátum a podpis: |  |  | Pečiatka
| Objednávateľ |  |  | Zhotoviteľ
| Dátum a podpis: |  | Pečiatka | Dátum a podpis: |  |  | Pečiatka
REKAPITULÁCIA ROZPOČTU
Stavba:
Obnova študentského domova Ľ.Štúra TU vo Zvolene
Objekt:
SO07 - SO 07 - Výmena svietidiel, bleskozvod
Miesto: |  |  | Zvolen, k.ú. Zvolen |  |  | Dátum: | 19. 12. 2023
Objednávateľ: |  |  | Technická univerzita vo Zvolene |  |  | Projektant: | Ing. Stanislav Mikle
Zhotoviteľ: |  |  | Vyplň údaj |  |  | Spracovateľ: | Béger
Kód dielu - Popis | [6 empty] | Cena celkom [EUR]
Náklady z rozpočtu | [6 empty] | 0 | [12 empty] | -1
| D1 - BLOK A | [5 empty] | 0
| D2 - BLOK D | [5 empty] | 0
| D3 - BLOK E | [5 empty] | 0
| D4 - BLOK F | [5 empty] | 0
| D5 - BLOK G | [5 empty] | 0
| D6 - BLESKOZVOD | [5 empty] | 0
| D7 - ELEKTROINŠTALÁCIA | [5 empty] | 0
ROZPOČET
Stavba:
Obnova študentského domova Ľ.Štúra TU vo Zvolene
Objekt:
SO07 - SO 07 - Výmena svietidiel, bleskozvod
Miesto: |  |  | Zvolen, k.ú. Zvolen |  |  | Dátum: | 19. 12. 2023
Objednávateľ: |  |  | Technická univerzita vo Zvolene |  |  | Projektant: | Ing. Stanislav Mikle
Zhotoviteľ: |  |  | Vyplň údaj |  |  | Spracovateľ: | Béger
PČ | Typ | Kód | Popis | MJ | Množstvo | J.cena [EUR] | Cena celkom [EUR] | Cenová sústava |  |  | DPH | J. Nh [h] | Nh celkom [h] | J. hmotnosť [t] | Hmotnosť celkom [t] | J. suť [t] | Suť Celkom [t]
Náklady z rozpočtu | [6 empty] | 0 | [5 empty] | 0 |  | 0 |  | 0 |  | D | -1 | [7 empty] | 0
| D | D1 | BLOK A |  |  |  | 0 | [5 empty] | 0 |  | 0 |  | 0 | 1 | D | 0 | ROZPOCET | [6 empty] | 0
1 | M | Pol37 | LED svietidlo, 40W, 3859lm, 1435mm x 145mm / napr. HL-KO 040 1435 + senzor DALI DIM | ks | 60 |  | 0 |  |  |  | znížená |  | 0 | 0 | 0 | 0 | 0 | 256 | M | 1 | ROZPOCET | 0 | 0 | 0 | 0 | 0 | 2 | 0 | 64 | 4
2 | M | Pol38 | LED svietidlo, 20W, 2210lm, 1155mm x 145mm / napr. HL-KO 020 1155 + senzor DALI DIM | ks | 20 |  | 0 |  |  |  | znížená |  | 0 | 0 | 0 | 0 | 0 | 256 | M | 1 | ROZPOCET | 0 | 0 | 0 | 0 | 0 | 2 | 0 | 64 | 6
3 | M | Pol39 | LED svietidlo, 25W, 2200lm, 300mm / napr. PLUTO - 60180025 | ks | 160 |  | 0 |  |  |  | znížená |  | 0 | 0 | 0 | 0 | 0 | 256 | M | 1 | ROZPOCET | 0 | 0 | 0 | 0 | 0 | 2 | 0 | 64 | 8
4 | M | Pol40 | LED svietidlo, 25W, 3000lm, 400mm x 400mm / napr. LUMINEL 4x4 | ks | 150 |  | 0 |  |  |  | znížená |  | 0 | 0 | 0 | 0 | 0 | 256 | M | 1 | ROZPOCET | 0 | 0 | 0 | 0 | 0 | 2 | 0 | 64 | 10
| D | D2 | BLOK D |  |  |  | 0 | [5 empty] | 0 |  | 0 |  | 0 | 1 | D | 0 | ROZPOCET | [6 empty] | 0
5 | M | Pol37 | LED svietidlo, 40W, 3859lm, 1435mm x 145mm / napr. HL-KO 040 1435 + senzor DALI DIM | ks | 20 |  | 0 |  |  |  | znížená |  | 0 | 0 | 0 | 0 | 0 | 256 | M | 1 | ROZPOCET | 0 | 0 | 0 | 0 | 0 | 2 | 0 | 64 | 12
6 | M | Pol38 | LED svietidlo, 20W, 2210lm, 1155mm x 145mm / napr. HL-KO 020 1155 + senzor DALI DIM | ks | 35 |  | 0 |  |  |  | znížená |  | 0 | 0 | 0 | 0 | 0 | 256 | M | 1 | ROZPOCET | 0 | 0 | 0 | 0 | 0 | 2 | 0 | 64 | 14
7 | M | Pol39 | LED svietidlo, 25W, 2200lm, 300mm / napr. PLUTO - 60180025 | ks | 130 |  | 0 |  |  |  | znížená |  | 0 | 0 | 0 | 0 | 0 | 256 | M | 1 | ROZPOCET | 0 | 0 | 0 | 0 | 0 | 2 | 0 | 64 | 16
8 | M | Pol40 | LED svietidlo, 25W, 3000lm, 400mm x 400mm / napr. LUMINEL 4x4 | ks | 100 |  | 0 |  |  |  | znížená |  | 0 | 0 | 0 | 0 | 0 | 256 | M | 1 | ROZPOCET | 0 | 0 | 0 | 0 | 0 | 2 | 0 | 64 | 18
| D | D3 | BLOK E |  |  |  | 0 | [5 empty] | 0 |  | 0 |  | 0 | 1 | D | 0 | ROZPOCET | [6 empty] | 0
9 | M | Pol39 | LED svietidlo, 25W, 2200lm, 300mm / napr. PLUTO - 60180025 | ks | 5 |  | 0 |  |  |  | znížená |  | 0 | 0 | 0 | 0 | 0 | 256 | M | 1 | ROZPOCET | 0 | 0 | 0 | 0 | 0 | 2 | 0 | 64 | 20
10 | M | Pol41 | LED pás / napr. Performance, 192LED/m, 18.9W/m, 24V, 2345lm/m, 4000K, Ra>90, š.15mm,IP00,(bal.5m) | ks | 60 |  | 0 |  |  |  | znížená |  | 0 | 0 | 0 | 0 | 0 | 256 | M | 1 | ROZPOCET | 0 | 0 | 0 | 0 | 0 | 2 | 0 | 64 | 22
11 | M | Pol42 | Hliníkový profil / napr. GIZA-LL, 26x14mm | m | 300 |  | 0 |  |  |  | znížená |  | 0 | 0 | 0 | 0 | 0 | 256 | M | 1 | ROZPOCET | 0 | 0 | 0 | 0 | 0 | 2 | 0 | 64 | 24
12 | M | Pol43 | Napájací zdroj 24V, 480W, IP65, 262x125x43,8mm | ks | 20 |  | 0 |  |  |  | znížená |  | 0 | 0 | 0 | 0 | 0 | 256 | M | 1 | ROZPOCET | 0 | 0 | 0 | 0 | 0 | 2 | 0 | 64 | 26
13 | M | Pol44 | LED žiarovka / napr. CorePro A60, E27, 10W, 1055lm, 4000K, neutrálna biela, matná, 230V | ks | 200 |  | 0 |  |  |  | znížená |  | 0 | 0 | 0 | 0 | 0 | 256 | M | 1 | ROZPOCET | 0 | 0 | 0 | 0 | 0 | 2 | 0 | 64 | 28
| D | D4 | BLOK F |  |  |  | 0 | [5 empty] | 0 |  | 0 |  | 0 | 1 | D | 0 | ROZPOCET | [6 empty] | 0
14 | M | Pol37 | LED svietidlo, 40W, 3859lm, 1435mm x 145mm / napr. HL-KO 040 1435 + senzor DALI DIM | ks | 5 |  | 0 |  |  |  | znížená |  | 0 | 0 | 0 | 0 | 0 | 256 | M | 1 | ROZPOCET | 0 | 0 | 0 | 0 | 0 | 2 | 0 | 64 | 30
15 | M | Pol39 | LED svietidlo, 25W, 2200lm, 300mm / napr. PLUTO - 60180025 | ks | 9 |  | 0 |  |  |  | znížená |  | 0 | 0 | 0 | 0 | 0 | 256 | M | 1 | ROZPOCET | 0 | 0 | 0 | 0 | 0 | 2 | 0 | 64 | 32
16 | M | Pol40 | LED svietidlo, 25W, 3000lm, 400mm x 400mm / napr. LUMINEL 4x4 | ks | 7 |  | 0 |  |  |  | znížená |  | 0 | 0 | 0 | 0 | 0 | 256 | M | 1 | ROZPOCET | 0 | 0 | 0 | 0 | 0 | 2 | 0 | 64 | 34
| D | D5 | BLOK G |  |  |  | 0 | [5 empty] | 0 |  | 0 |  | 0 | 1 | D | 0 | ROZPOCET | [6 empty] | 0
17 | M | Pol37 | LED svietidlo, 40W, 3859lm, 1435mm x 145mm / napr. HL-KO 040 1435 + senzor DALI DIM | ks | 5 |  | 0 |  |  |  | znížená |  | 0 | 0 | 0 | 0 | 0 | 256 | M | 1 | ROZPOCET | 0 | 0 | 0 | 0 | 0 | 2 | 0 | 64 | 36
18 | M | Pol39 | LED svietidlo, 25W, 2200lm, 300mm / napr. PLUTO - 60180025 | ks | 9 |  | 0 |  |  |  | znížená |  | 0 | 0 | 0 | 0 | 0 | 256 | M | 1 | ROZPOCET | 0 | 0 | 0 | 0 | 0 | 2 | 0 | 64 | 38
19 | M | Pol40 | LED svietidlo, 25W, 3000lm, 400mm x 400mm / napr. LUMINEL 4x4 | ks | 7 |  | 0 |  |  |  | znížená |  | 0 | 0 | 0 | 0 | 0 | 256 | M | 1 | ROZPOCET | 0 | 0 | 0 | 0 | 0 | 2 | 0 | 64 | 40
| D | D6 | BLESKOZVOD |  |  |  | 0 | [5 empty] | 0 |  | 0 |  | 0 | 1 | D | 0 | ROZPOCET | [6 empty] | 0
20 | M | Pol45 | Pásovina uzemňovacia FeZn 30 x 4 mm | kg | 130 |  | 0 |  |  |  | znížená |  | 0 | 0 | 0 | 0 | 0 | 256 | M | 1 | ROZPOCET | 0 | 0 | 0 | 0 | 0 | 2 | 0 | 64 | 42
21 | M | Pol46 | Drôt bleskozvodový FeZn, d 10 mm | kg | 21 |  | 0 |  |  |  | znížená |  | 0 | 0 | 0 | 0 | 0 | 256 | M | 1 | ROZPOCET | 0 | 0 | 0 | 0 | 0 | 2 | 0 | 64 | 44
22 | M | Pol47 | Drôt bleskozvodový AlMgSi, d 8 mm | kg | 60 |  | 0 |  |  |  | znížená |  | 0 | 0 | 0 | 0 | 0 | 256 | M | 1 | ROZPOCET | 0 | 0 | 0 | 0 | 0 | 2 | 0 | 64 | 46
23 | M | Pol48 | Tyč uzemňovacia FeZn označenie ZT 2 m | ks | 63 |  | 0 |  |  |  | znížená |  | 0 | 0 | 0 | 0 | 0 | 256 | M | 1 | ROZPOCET | 0 | 0 | 0 | 0 | 0 | 2 | 0 | 64 | 48
24 | M | Pol49 | Svorka spojovacia zliatina AlMgSi označenie SS 2 skrutky s príložkou Al | ks | 45 |  | 0 |  |  |  | znížená |  | 0 | 0 | 0 | 0 | 0 | 256 | M | 1 | ROZPOCET | 0 | 0 | 0 | 0 | 0 | 2 | 0 | 64 | 50
25 | M | Pol50 | Svorka okapová zliatina AlMgSi označenie SO Al | ks | 25 |  | 0 |  |  |  | znížená |  | 0 | 0 | 0 | 0 | 0 | 256 | M | 1 | ROZPOCET | 0 | 0 | 0 | 0 | 0 | 2 | 0 | 64 | 52
26 | M | Pol51 | Svorka uzemňovacia zliatina AlMgSi označenie SR 03 E | ks | 45 |  | 0 |  |  |  | znížená |  | 0 | 0 | 0 | 0 | 0 | 256 | M | 1 | ROZPOCET | 0 | 0 | 0 | 0 | 0 | 2 | 0 | 64 | 54
27 | M | Pol52 | Chránička ø29mm | m | 450 |  | 0 |  |  |  | znížená |  | 0 | 0 | 0 | 0 | 0 | 256 | M | 1 | ROZPOCET | 0 | 0 | 0 | 0 | 0 | 2 | 0 | 64 | 56
28 | M | Pol53 | Svorka skúšobná D=8-10mm, Fe-Zn | ks | 21 |  | 0 |  |  |  | znížená |  | 0 | 0 | 0 | 0 | 0 | 256 | M | 1 | ROZPOCET | 0 | 0 | 0 | 0 | 0 | 2 | 0 | 64 | 58
29 | M | Pol54 | Krabica na meraciu svorku bleskozvodov - nastavovacia 218x168x80-150 - R.8145 - biela | ks | 21 |  | 0 |  |  |  | znížená |  | 0 | 0 | 0 | 0 | 0 | 256 | M | 1 | ROZPOCET | 0 | 0 | 0 | 0 | 0 | 2 | 0 | 64 | 60
30 | K | Pol20 | Jama pre ulož. pás. uzemň. FeZn 2000x250x3 mm a ryha pre zemný pásik FeZn 30x4 mm. zemina tr. 5 | ks | 21 |  | 0 |  |  |  | znížená |  | 0 | 0 | 0 | 0 | 0 | 64 | K | 1 | ROZPOCET | 0 | 0 | 0 | 0 | 0 | 2 | 0 | 64 | 62
31 | K | Pol21 | Zásyp jamy so zhutnením a s úpravou povrchu, zemina triedy 5 - 7 | m3 | 21 |  | 0 |  |  |  | znížená |  | 0 | 0 | 0 | 0 | 0 | 64 | K | 1 | ROZPOCET | 0 | 0 | 0 | 0 | 0 | 2 | 0 | 64 | 64
32 | K | Pol22 | Revíze - Zistenie stavu zariadenia ochrany pred úderom blesku | ks | 21 |  | 0 |  |  |  | znížená |  | 0 | 0 | 0 | 0 | 0 | 64 | K | 1 | ROZPOCET | 0 | 0 | 0 | 0 | 0 | 2 | 0 | 64 | 66
33 | K | Pol23 | Stavebno montážne práce náročné ucelené - nešpecifikované práce | hod | 24 |  | 0 |  |  |  | znížená |  | 0 | 0 | 0 | 0 | 0 | 64 | K | 1 | ROZPOCET | 0 | 0 | 0 | 0 | 0 | 2 | 0 | 64 | 68
| D | D7 | ELEKTROINŠTALÁCIA |  |  |  | 0 | [5 empty] | 0 |  | 0 |  | 0 | 1 | D | 0 | ROZPOCET | [6 empty] | 0
34 | M | Pol55 | Kábel medený CYKY-J 5x50 mm2 | m | 80 |  | 0 |  |  |  | znížená |  | 0 | 0 | 0 | 0 | 0 | 256 | M | 1 | ROZPOCET | 0 | 0 | 0 | 0 | 0 | 2 | 0 | 64 | 70
35 | M | Pol56 | Trubka ohybná 750N FXP 50 | m | 80 |  | 0 |  |  |  | znížená |  | 0 | 0 | 0 | 0 | 0 | 256 | M | 1 | ROZPOCET | 0 | 0 | 0 | 0 | 0 | 2 | 0 | 64 | 72
36 | M | Pol57 | Rozvádzač pre tepelné čerpadlo vrátane výzbroje a osadenia | ks | 1 |  | 0 |  |  |  | znížená |  | 0 | 0 | 0 | 0 | 0 | 256 | M | 1 | ROZPOCET | 0 | 0 | 0 | 0 | 0 | 2 | 0 | 64 | 74
37 | M | Pol58 | Kábel medený CYKY-J 3x2,5 mm2 | m | 30 |  | 0 |  |  |  | znížená |  | 0 | 0 | 0 | 0 | 0 | 256 | M | 1 | ROZPOCET | 0 | 0 | 0 | 0 | 0 | 2 | 0 | 64 | 76
38 | M | Pol59 | PL7-B16/1/B istič | ks | 3 |  | 0 |  |  |  | znížená |  | 0 | 0 | 0 | 0 | 0 | 256 | M | 1 | ROZPOCET | 0 | 0 | 0 | 0 | 0 | 2 | 0 | 64 | 78
39 | K | Pol29 | Hĺbenie káblovej ryhy ručne 35 cm širokej a 70 cm hlbokej, v zemine triedy 4 | m | 60 |  | 0 |  |  |  | znížená |  | 0 | 0 | 0 | 0 | 0 | 64 | K | 1 | ROZPOCET | 0 | 0 | 0 | 0 | 0 | 2 | 0 | 64 | 80
40 | K | Pol30 | Ručný zásyp nezap. káblovej ryhy bez zhutn. zeminy, 35 cm širokej, 70 cm hlbokej v zemine tr. 4 | m | 60 |  | 0 |  |  |  | znížená |  | 0 | 0 | 0 | 0 | 0 | 64 | K | 1 | ROZPOCET | 0 | 0 | 0 | 0 | 0 | 2 | 0 | 64 | 82
41 | K | Pol31 | Sekanie asfaltu | m | 35 |  | 0 |  |  |  | znížená |  | 0 | 0 | 0 | 0 | 0 | 64 | K | 1 | ROZPOCET | 0 | 0 | 0 | 0 | 0 | 2 | 0 | 64 | 84
42 | K | Pol32 | Vysekávanie rýh v akomkoľvek murive tehlovom na akúkoľvek maltu do hĺbky 300 mm a š. nad 300mm, -0,14100t + úprava omietky | m | 10 |  | 0 |  |  |  | znížená |  | 0 | 0 | 0 | 0 | 0 | 64 | K | 1 | ROZPOCET | 0 | 0 | 0 | 0 | 0 | 2 | 0 | 64 | 86
43 | K | Pol33 | Protipožiarna upchávka, priechod stropom t 50 cm | m2 | 0.15 |  | 0 |  |  |  | znížená |  | 0 | 0 | 0 | 0 | 0 | 64 | K | 1 | ROZPOCET | 0 | 0 | 0 | 0 | 0 | 2 | 0 | 64 | 88
0 | K | Pol34 | Vrty príklepovým vrtákom do D 52 mm do stien alebo smerom dole do betónu -0.00004t | cm | 300 |  | 0 |  |  |  | znížená |  | 0 | 0 | 0 | 0 | 0 | 64 | K | 1 | ROZPOCET | 0 | 0 | 0 | 0 | 0 | 2 | 0 | 64 | 90
45 | K | Pol35 | Sadra sivá, 30 kg | ks | 3 |  | 0 |  |  |  | znížená |  | 0 | 0 | 0 | 0 | 0 | 64 | K | 1 | ROZPOCET | 0 | 0 | 0 | 0 | 0 | 2 | 0 | 64 | 92
46 | K | Pol36 | Inžinierska činnosť - skúšky a revízie ostatné skúšky | hod | 48 |  | 0 |  |  |  | znížená |  | 0 | 0 | 0 | 0 | 0 | 64 | K | 1 | ROZPOCET | 0 | 0 | 0 | 0 | 0 | 2 | 0 | 64 | 94
| P |  | Poznámka k položke: poznámka: - Rozpočet je orientačný, dodávateľ je povinný pred realizáciou zamerať skutočný stav | [15 empty] | P | 1

## Blok A - Blok A
[9 empty] | >> skryté stĺpce << | [9 empty] | {1b877e26-af1e-4da4-818d-db5191f0e46f}
0
| KRYCÍ LIST ROZPOČTU | [8 empty] | v --- nižšie sa nachádzajú doplnkové a pomocné údaje k zostavám --- v | [8 empty] | False
Stavba:
Obnova študentského domova Ľ.Štúra TU vo Zvolene
Objekt:
SO08 - SO 08 - Ústredné vykurovanie
Časť:
Blok A - Blok A
| JKSO: |  |  |  |  | KS:
| Miesto: |  | Zvolen, k.ú. Zvolen |  |  | Dátum: | 19. 12. 2023
| Objednávateľ: |  |  |  |  | IČO:
|  | Technická univerzita vo Zvolene |  |  |  | IČ DPH:
| Zhotoviteľ: |  |  |  |  | IČO: | Vyplň údaj
|  | Vyplň údaj |  |  |  | IČ DPH: | Vyplň údaj
| Projektant: |  |  |  |  | IČO:
|  | Ing. Stanislav Mikle |  |  |  | IČ DPH:
| Spracovateľ: |  |  |  |  | IČO:
|  | Béger |  |  |  | IČ DPH:
Poznámka:
| Cena bez DPH | [5 empty] | 0
|  |  | Základ dane |  |  | Sadzba dane | Výška dane
| DPH | základná | 0 |  |  | 20% | 0
|  | znížená | 0 |  |  | 20% | 0
|  | zákl. prenesená | 0 |  |  | 20% | 0
|  | zníž. prenesená | 0 |  |  | 20% | 0
|  | nulová | 0 |  |  | 0% | 0
| Cena s DPH |  |  | v | EUR |  | 0
| Projektant |  |  | Spracovateľ
| Dátum a podpis: |  | Pečiatka | Dátum a podpis: |  |  | Pečiatka
| Objednávateľ |  |  | Zhotoviteľ
| Dátum a podpis: |  | Pečiatka | Dátum a podpis: |  |  | Pečiatka
REKAPITULÁCIA ROZPOČTU
Stavba:
Obnova študentského domova Ľ.Štúra TU vo Zvolene
Objekt:
SO08 - SO 08 - Ústredné vykurovanie
Časť:
Blok A - Blok A
Miesto: |  |  | Zvolen, k.ú. Zvolen |  |  | Dátum: | 19. 12. 2023
Objednávateľ: |  |  | Technická univerzita vo Zvolene |  |  | Projektant: | Ing. Stanislav Mikle
Zhotoviteľ: |  |  | Vyplň údaj |  |  | Spracovateľ: | Béger
Kód dielu - Popis | [6 empty] | Cena celkom [EUR]
Náklady z rozpočtu | [6 empty] | 0 | [12 empty] | -1
| PSV - Práce a dodávky PSV | [5 empty] | 0
| 713 - Izolácie tepelné | [5 empty] | 0
| 733 - Ústredné kúrenie, rozvodné potrubie | [5 empty] | 0
| 734 - Ústredné kúrenie, armatúry. | [5 empty] | 0
| 735 - Ústredné kúrenie, vykurov. telesá | [5 empty] | 0
| 783 - Nátery | [5 empty] | 0
| M - Práce a dodávky M | [5 empty] | 0
| 23-M - Montáže potrubia | [5 empty] | 0
| OST - Ostatné | [5 empty] | 0
| O01 - Ostatné | [5 empty] | 0
ROZPOČET
Stavba:
Obnova študentského domova Ľ.Štúra TU vo Zvolene
Objekt:
SO08 - SO 08 - Ústredné vykurovanie
Časť:
Blok A - Blok A
Miesto: |  |  | Zvolen, k.ú. Zvolen |  |  | Dátum: | 19. 12. 2023
Objednávateľ: |  |  | Technická univerzita vo Zvolene |  |  | Projektant: | Ing. Stanislav Mikle
Zhotoviteľ: |  |  | Vyplň údaj |  |  | Spracovateľ: | Béger
PČ | Typ | Kód | Popis | MJ | Množstvo | J.cena [EUR] | Cena celkom [EUR] | Cenová sústava |  |  | DPH | J. Nh [h] | Nh celkom [h] | J. hmotnosť [t] | Hmotnosť celkom [t] | J. suť [t] | Suť Celkom [t]
Náklady z rozpočtu | [6 empty] | 0 | [5 empty] | 0 |  | 4.5076 |  | 14.6985 |  | D | -1 | [7 empty] | 0
| D | PSV | Práce a dodávky PSV |  |  |  | 0 | [5 empty] | 0 |  | 4.5076 |  | 14.6985 | 2 | D | 0 | ROZPOCET | [6 empty] | 0
| D | 713 | Izolácie tepelné |  |  |  | 0 | [5 empty] | 0 |  | 0.024453 |  | 0.9135 | 2 | D | 1 | ROZPOCET | [6 empty] | 0
1 | K | 713400821.S | Odstránenie tepelnej izolácie potrubia pásmi alebo fóliami potrubie, -0,00210t | m2 | 435 |  | 0 |  |  |  | znížená |  | 0 | 0 | 0 | 0.0021 | 0.9135 | 16 | K | 2 | ROZPOCET | 0 | 0 | 0 | 0 | 0 | 2 | 0 | 16 | 478323761
2 | K | 713482132.S | Montáž trubíc z PE, hr.30 mm,vnút.priemer 39-70 mm | m | 560 |  | 0 |  |  |  | znížená |  | 0 | 3.3e-05 | 0.01848 | 0 | 0 | 16 | K | 2 | ROZPOCET | 0 | 0 | 0 | 0 | 0 | 2 | 0 | 16 | 1979597647
3 | M | azf2759 | Rockwool 800 18x20 izolácia-skruž s hliníkovou fóliou (ALS) AZ FLEX Rockwool | m | 20 |  | 0 |  |  |  | znížená |  | 0 | 0 | 0 | 0 | 0 | 32 | M | 2 | ROZPOCET | 0 | 0 | 0 | 0 | 0 | 2 | 0 | 16 | -1631707626
4 | M | azf2771 | Rockwool 800 28x30 izolácia-skruž s hliníkovou fóliou (ALS) AZ FLEX Rockwool | m | 74 |  | 0 |  |  |  | znížená |  | 0 | 0 | 0 | 0 | 0 | 32 | M | 2 | ROZPOCET | 0 | 0 | 0 | 0 | 0 | 2 | 0 | 16 | 399645009
5 | M | azf2772 | Rockwool 800 35x30 izolácia-skruž s hliníkovou fóliou (ALS) AZ FLEX Rockwool | m | 240 |  | 0 |  |  |  | znížená |  | 0 | 0 | 0 | 0 | 0 | 32 | M | 2 | ROZPOCET | 0 | 0 | 0 | 0 | 0 | 2 | 0 | 16 | 192009618
6 | M | azf2790 | Rockwool 800 42x40 izolácia-skruž s hliníkovou fóliou (ALS) AZ FLEX Rockwool | m | 110 |  | 0 |  |  |  | znížená |  | 0 | 0 | 0 | 0 | 0 | 32 | M | 2 | ROZPOCET | 0 | 0 | 0 | 0 | 0 | 2 | 0 | 16 | 1587919046
7 | M | azf2791 | Rockwool 800 48x40 izolácia-skruž s hliníkovou fóliou (ALS) AZ FLEX Rockwool | m | 56 |  | 0 |  |  |  | znížená |  | 0 | 0 | 0 | 0 | 0 | 32 | M | 2 | ROZPOCET | 0 | 0 | 0 | 0 | 0 | 2 | 0 | 16 | -523859464
8 | M | azf2793 | Rockwool 800 60x40 izolácia-skruž s hliníkovou fóliou (ALS) AZ FLEX Rockwool | m | 60 |  | 0 |  |  |  | znížená |  | 0 | 0 | 0 | 0 | 0 | 32 | M | 2 | ROZPOCET | 0 | 0 | 0 | 0 | 0 | 2 | 0 | 16 | -773430655
9 | K | 713482133.S | Montáž trubíc z PE, hr.30 mm,vnút.priemer 71-95 mm | m | 156 |  | 0 |  |  |  | znížená |  | 0 | 3.3e-05 | 0.005148 | 0 | 0 | 16 | K | 2 | ROZPOCET | 0 | 0 | 0 | 0 | 0 | 2 | 0 | 16 | 1275462590
10 | M | azf2828 | Rockwool 800 76x60 izolácia-skruž s hliníkovou fóliou (ALS) AZ FLEX Rockwool | m | 138 |  | 0 |  |  |  | znížená |  | 0 | 0 | 0 | 0 | 0 | 32 | M | 2 | ROZPOCET | 0 | 0 | 0 | 0 | 0 | 2 | 0 | 16 | -131569135
11 | M | azf2846 | Rockwool 800 89x80 izolácia-skruž s hliníkovou fóliou (ALS) AZ FLEX Rockwool | m | 18 |  | 0 |  |  |  | znížená |  | 0 | 0 | 0 | 0 | 0 | 32 | M | 2 | ROZPOCET | 0 | 0 | 0 | 0 | 0 | 2 | 0 | 16 | -1975747286
12 | K | 713482134.S | Montáž trubíc z PE, hr.30 mm,vnút.priemer 96-133 mm | m | 25 |  | 0 |  |  |  | znížená |  | 0 | 3.3e-05 | 0.000825 | 0 | 0 | 16 | K | 2 | ROZPOCET | 0 | 0 | 0 | 0 | 0 | 2 | 0 | 16 | 1316228043
13 | M | azf2854 | Rockwool 800 108x100 izolácia-skruž s hliníkovou fóliou (ALS) AZ FLEX Rockwool | m | 25 |  | 0 |  |  |  | znížená |  | 0 | 0 | 0 | 0 | 0 | 32 | M | 2 | ROZPOCET | 0 | 0 | 0 | 0 | 0 | 2 | 0 | 16 | 905320889
14 | K | HZS000112.S | Stavebno montážne práce náročnejšie, ucelené, obtiažne, rutinné (Tr. 2) v rozsahu viac ako 8 hodín náročnejšie | hod | 150 |  | 0 |  |  |  | znížená |  | 0 | 0 | 0 | 0 | 0 | 512 | K | 2 | ROZPOCET | 0 | 0 | 0 | 0 | 0 | 2 | 0 | 512 | 1834867338
15 | K | 998713201.S | Presun hmôt pre izolácie tepelné v objektoch výšky do 6 m | % |  |  | 0 |  |  |  | znížená |  | 0 | 0 | 0 | 0 | 0 | 16 | K | 2 | ROZPOCET | 0 | 0 | 0 | 0 | 0 | 2 | 0 | 16 | -2066815053
| D | 733 | Ústredné kúrenie, rozvodné potrubie |  |  |  | 0 | [5 empty] | 0 |  | 0.28793 |  | 0 | 2 | D | 1 | ROZPOCET | [6 empty] | 0
16 | K | 733191913.S | Oprava rozvodov potrubí z oceľových rúrok zaslepenie kovaním a zavarením DN 15 | ks | 28 |  | 0 |  |  |  | znížená |  | 0 | 0.0003 | 0.0084 | 0 | 0 | 16 | K | 2 | ROZPOCET | 0 | 0 | 0 | 0 | 0 | 2 | 0 | 16 | 990856065
17 | K | 733191923.S | Oprava rozvodov potrubí - privarenie odbočky do DN 15 - úprava prípojky k novému vykurovaciemu telesu | ks | 358 |  | 0 |  |  |  | znížená |  | 0 | 0.00054386 | 0.1947 | 0 | 0 | 16 | K | 2 | ROZPOCET | 0 | 0 | 0 | 0 | 0 | 2 | 0 | 16 | -1012642844
18 | K | 7331919231.S | Oprava rozvodov potrubí - privarenie odbočky do DN 15 | ks | 8 |  | 0 |  |  |  | znížená |  | 0 | 0.00054 | 0.00432 | 0 | 0 | 16 | K | 2 | ROZPOCET | 0 | 0 | 0 | 0 | 0 | 2 | 0 | 16 | -420450271
19 | K | 733191924.S | Oprava rozvodov potrubí - privarenie odbočky do DN 20 | ks | 12 |  | 0 |  |  |  | znížená |  | 0 | 0.0006043 | 0.0072516 | 0 | 0 | 16 | K | 2 | ROZPOCET | 0 | 0 | 0 | 0 | 0 | 2 | 0 | 16 | -387912677
20 | K | 733191925.S | Oprava rozvodov potrubí - privarenie odbočky do DN 25 | ks | 42 |  | 0 |  |  |  | znížená |  | 0 | 0.0007 | 0.0294 | 0 | 0 | 16 | K | 2 | ROZPOCET | 0 | 0 | 0 | 0 | 0 | 2 | 0 | 16 | -2016200228
21 | K | 733191926.S | Oprava rozvodov potrubí - privarenie odbočky do DN 32 | ks | 22 |  | 0 |  |  |  | znížená |  | 0 | 0.00081 | 0.01782 | 0 | 0 | 16 | K | 2 | ROZPOCET | 0 | 0 | 0 | 0 | 0 | 2 | 0 | 16 | -417291824
22 | K | 733191927.S | Oprava rozvodov potrubí - privarenie odbočky do DN 40 | ks | 28 |  | 0 |  |  |  | znížená |  | 0 | 0.00093 | 0.02604 | 0 | 0 | 16 | K | 2 | ROZPOCET | 0 | 0 | 0 | 0 | 0 | 2 | 0 | 16 | 545725142
23 | K | 998733203.S | Presun hmôt pre rozvody potrubia v objektoch výšky nad 6 do 24 m | % |  |  | 0 |  |  |  | znížená |  | 0 | 0 | 0 | 0 | 0 | 16 | K | 2 | ROZPOCET | 0 | 0 | 0 | 0 | 0 | 2 | 0 | 16 | -1198189847
| D | 734 | Ústredné kúrenie, armatúry. |  |  |  | 0 | [5 empty] | 0 |  | 0.25736 |  | 0.2767 | 2 | D | 1 | ROZPOCET | [6 empty] | 0
24 | K | 734200811.S | Demontáž armatúry závitovej s jedným závitom do G 1/2 -0,00045t | ks | 56 |  | 0 |  |  |  | znížená |  | 0 | 4e-05 | 0.00224 | 0.00045 | 0.0252 | 16 | K | 2 | ROZPOCET | 0 | 0 | 0 | 0 | 0 | 2 | 0 | 16 | 623842945
25 | K | 734200821.S | Demontáž armatúry závitovej s dvomi závitmi do G 1/2 -0,00045t | ks | 372 |  | 0 |  |  |  | znížená |  | 0 | 9e-05 | 0.03348 | 0.00045 | 0.1674 | 16 | K | 2 | ROZPOCET | 0 | 0 | 0 | 0 | 0 | 2 | 0 | 16 | -712450199
26 | K | 734200822.S | Demontáž armatúry závitovej s dvomi závitmi nad 1/2 do G 1, -0,00110t | ks | 31 |  | 0 |  |  |  | znížená |  | 0 | 0.00012 | 0.00372 | 0.0011 | 0.0341 | 16 | K | 2 | ROZPOCET | 0 | 0 | 0 | 0 | 0 | 2 | 0 | 16 | -21663964
27 | K | 734200823.S | Demontáž armatúry závitovej s dvomi závitmi nad 1 do G 6/4, -0,00200t | ks | 25 |  | 0 |  |  |  | znížená |  | 0 | 0.00017 | 0.00425 | 0.002 | 0.05 | 16 | K | 2 | ROZPOCET | 0 | 0 | 0 | 0 | 0 | 2 | 0 | 16 | -1551841504
28 | K | 734209101.S | Montáž závitovej armatúry s 1 závitom do G 1/2 | ks | 56 |  | 0 |  |  |  | znížená |  | 0 | 3e-05 | 0.00168 | 0 | 0 | 16 | K | 2 | ROZPOCET | 0 | 0 | 0 | 0 | 0 | 2 | 0 | 16 | 1558808942
29 | M | 551110011400 | Guľový uzáver vypúšťací s páčkou, 1/2" M, niklovaná mosadz, IVAR.EURO N | ks | 56 |  | 0 |  |  |  | znížená |  | 0 | 0.0001 | 0.0056 | 0 | 0 | 32 | M | 2 | ROZPOCET | 0 | 0 | 0 | 0 | 0 | 2 | 0 | 16 | -2101836395
30 | K | 734209112.S | Montáž závitovej armatúry s 2 závitmi do G 1/2 | ks | 181 |  | 0 |  |  |  | znížená |  | 0 | 2e-05 | 0.00362 | 0 | 0 | 16 | K | 2 | ROZPOCET | 0 | 0 | 0 | 0 | 0 | 2 | 0 | 16 | -13316254
31 | M | 1091062 | šróbenie pre vykurovac. telesá "Combi 2" DN15, 1/2", PN10, mosadz nikl., rohové | ks | 181 |  | 0 |  |  |  | znížená |  | 0 | 0.00022 | 0.03982 | 0 | 0 | 32 | M | 2 | ROZPOCET | 0 | 0 | 0 | 0 | 0 | 2 | 0 | 16 | -1312771815
32 | K | 734223120.S | Montáž ventilu závitového termostatického rohového jednoregulačného G 1/2 | ks | 181 |  | 0 |  |  |  | znížená |  | 0 | 2e-05 | 0.00362 | 0 | 0 | 16 | K | 2 | ROZPOCET | 0 | 0 | 0 | 0 | 0 | 2 | 0 | 16 | -1950874234
33 | M | 1182164 | Termostatický ventil "AQ", DN15, priamy, s "Q-Tech" | ks | 181 |  | 0 |  |  |  | znížená |  | 0 | 0.00029 | 0.05249 | 0 | 0 | 32 | M | 2 | ROZPOCET | 0 | 0 | 0 | 0 | 0 | 2 | 0 | 16 | 853896144
34 | K | 734223208.S | Montáž termostatickej hlavice kvapalinovej jednoduchej | súb. | 181 |  | 0 |  |  |  | znížená |  | 0 | 0 | 0 | 0 | 0 | 16 | K | 2 | ROZPOCET | 0 | 0 | 0 | 0 | 0 | 2 | 0 | 16 | -1076053394
35 | M | 1011465 | Termostatická hlavica "Uni LH" 7-28°C, 0 * 1-5, kvapalinové čidlo, biela | ks | 181 |  | 0 |  |  |  | znížená |  | 0 | 0.00017 | 0.03077 | 0 | 0 | 32 | M | 2 | ROZPOCET | 0 | 0 | 0 | 0 | 0 | 2 | 0 | 16 | 561802516
36 | K | 734232000.S | Montáž uzatváracieho ventilu šikmého pre kúrenie DN 15 | ks | 4 |  | 0 |  |  |  | znížená |  | 0 | 0 | 0 | 0 | 0 | 16 | K | 2 | ROZPOCET | 0 | 0 | 0 | 0 | 0 | 2 | 0 | 16 | 1541610242
37 | M | 1067503 | Slučkový uzatvárac. ventil "Hydrocontrol ATR", bronz DN10, vnútor.závit 3/8", PN25, zaslepovacie zátky | ks | 2 |  | 0 |  |  |  | znížená |  | 0 | 0.00066 | 0.00132 | 0 | 0 | 32 | M | 2 | ROZPOCET | 0 | 0 | 0 | 0 | 0 | 2 | 0 | 16 | -796387876
38 | M | 1067504 | Slučkový uzatvárac. ventil "Hydrocontrol ATR", bronz DN15, vnútor.závit 1/2", PN25, zaslepovacie zátky | ks | 2 |  | 0 |  |  |  | znížená |  | 0 | 0.00063 | 0.00126 | 0 | 0 | 32 | M | 2 | ROZPOCET | 0 | 0 | 0 | 0 | 0 | 2 | 0 | 16 | -1788886608
39 | K | 734232002.S | Montáž uzatváracieho ventilu šikmého pre kúrenie DN 20 | ks | 6 |  | 0 |  |  |  | znížená |  | 0 | 1e-05 | 6e-05 | 0 | 0 | 16 | K | 2 | ROZPOCET | 0 | 0 | 0 | 0 | 0 | 2 | 0 | 16 | 639524785
40 | M | 1067506 | Slučkový uzatvárac. ventil "Hydrocontrol ATR", bronz DN20, vnútor.závit 3/4", PN25, zaslepovacie zátky | ks | 6 |  | 0 |  |  |  | znížená |  | 0 | 0.00069 | 0.00414 | 0 | 0 | 32 | M | 2 | ROZPOCET | 0 | 0 | 0 | 0 | 0 | 2 | 0 | 16 | 950114723
41 | K | 734232004.S | Montáž uzatváracieho ventilu šikmého pre kúrenie DN 25 | ks | 21 |  | 0 |  |  |  | znížená |  | 0 | 1e-05 | 0.00021 | 0 | 0 | 16 | K | 2 | ROZPOCET | 0 | 0 | 0 | 0 | 0 | 2 | 0 | 16 | -1774704641
42 | M | 1067608 | Slučkový uzatvárac. ventil "Hydrocontrol ATR", bronz DN25, vonkajš.závit 1 1/4", PN16, zaslepovacie zátky | ks | 21 |  | 0 |  |  |  | znížená |  | 0 | 0.00133 | 0.02793 | 0 | 0 | 32 | M | 2 | ROZPOCET | 0 | 0 | 0 | 0 | 0 | 2 | 0 | 16 | 724871667
43 | K | 734232006.S | Montáž uzatváracieho ventilu šikmého pre kúrenie DN 32 | ks | 11 |  | 0 |  |  |  | znížená |  | 0 | 1e-05 | 0.00011 | 0 | 0 | 16 | K | 2 | ROZPOCET | 0 | 0 | 0 | 0 | 0 | 2 | 0 | 16 | 349887183
44 | M | 1067510 | Slučkový uzatvárac. ventil "Hydrocontrol ATR",bronz DN32,vnútor.závit 1 1/4", PN25, zaslepovacie zátky | ks | 11 |  | 0 |  |  |  | znížená |  | 0 | 0.00144 | 0.01584 | 0 | 0 | 32 | M | 2 | ROZPOCET | 0 | 0 | 0 | 0 | 0 | 2 | 0 | 16 | 1745583868
45 | K | 734232008.S | Montáž uzatváracieho ventilu šikmého pre kúrenie DN 40 | ks | 14 |  | 0 |  |  |  | znížená |  | 0 | 1e-05 | 0.00014 | 0 | 0 | 16 | K | 2 | ROZPOCET | 0 | 0 | 0 | 0 | 0 | 2 | 0 | 16 | 276204695
46 | M | 1067512 | Slučkový uzatvárac. ventil "Hydrocontrol ATR",bronz DN40,vnútor.závit 1 1/2", PN25,zaslepovacie zátky | ks | 14 |  | 0 |  |  |  | znížená |  | 0 | 0.00179 | 0.02506 | 0 | 0 | 32 | M | 2 | ROZPOCET | 0 | 0 | 0 | 0 | 0 | 2 | 0 | 16 | -1429027285
47 | K | 734890803.S | Vnútrostaveniskové premiestnenie vybúraných hmôt armatúr do 24m | t | 0.277 |  | 0 |  |  |  | znížená |  | 0 | 0 | 0 | 0 | 0 | 16 | K | 2 | ROZPOCET | 0 | 0 | 0 | 0 | 0 | 2 | 0 | 16 | -515143182
48 | K | HZS000113.S | Stavebno montážne práce náročné ucelené - odborné, tvorivé remeselné (Tr. 3) v rozsahu viac ako 8 hodín | hod | 300 |  | 0 |  |  |  | znížená |  | 0 | 0 | 0 | 0 | 0 | 512 | K | 2 | ROZPOCET | 0 | 0 | 0 | 0 | 0 | 2 | 0 | 512 | -646377879
49 | K | 998734203.S | Presun hmôt pre armatúry v objektoch výšky nad 6 do 24 m | % |  |  | 0 |  |  |  | znížená |  | 0 | 0 | 0 | 0 | 0 | 16 | K | 2 | ROZPOCET | 0 | 0 | 0 | 0 | 0 | 2 | 0 | 16 | -1656648322
| D | 735 | Ústredné kúrenie, vykurov. telesá |  |  |  | 0 | [5 empty] | 0 |  | 3.9206 |  | 13.5083 | 2 | D | 1 | ROZPOCET | [6 empty] | 0
50 | K | 735000912.S | Vyregulovanie dvojregulačného ventilu s termostatickým ovládaním | ks | 181 |  | 0 |  |  |  | znížená |  | 0 | 0 | 0 | 0 | 0 | 16 | K | 2 | ROZPOCET | 0 | 0 | 0 | 0 | 0 | 2 | 0 | 16 | -1521612536
51 | K | 735121810.S | Demontáž vykurovacích telies oceľových článkových, -0,01057t | m2 | 1212 |  | 0 |  |  |  | znížená |  | 0 | 0 | 0 | 0.01057 | 12.8108 | 16 | K | 2 | ROZPOCET | 0 | 0 | 0 | 0 | 0 | 2 | 0 | 16 | 1761899764
52 | K | 735154112.S | Montáž vykurovacieho telesa panelového dvojradového výšky 300 mm/ dĺžky 1000-1200 mm | ks | 5 |  | 0 |  |  |  | znížená |  | 0 | 2.594e-05 | 0.0001297 | 0 | 0 | 16 | K | 2 | ROZPOCET | 0 | 0 | 0 | 0 | 0 | 2 | 0 | 16 | -1584899196
53 | M | K00213010009016011 | Radiátor KORAD 21K 300x1000 | ks | 5 |  | 0 |  |  |  | znížená |  | 0 | 0.01404 | 0.0702 | 0 | 0 | 32 | M | 2 | ROZPOCET | 0 | 0 | 0 | 0 | 0 | 2 | 0 | 16 | 176536254
54 | K | 735154140.S | Montáž vykurovacieho telesa panelového dvojradového výšky 600 mm/ dĺžky 400-600 mm | ks | 20 |  | 0 |  |  |  | znížená |  | 0 | 2e-05 | 0.0004 | 0 | 0 | 16 | K | 2 | ROZPOCET | 0 | 0 | 0 | 0 | 0 | 2 | 0 | 16 | 1339004259
55 | M | K00215504009016011 | Radiátor KORAD 21K 550x0400 | ks | 5 |  | 0 |  |  |  | znížená |  | 0 | 0.01047 | 0.05235 | 0 | 0 | 32 | M | 2 | ROZPOCET | 0 | 0 | 0 | 0 | 0 | 2 | 0 | 16 | 1932135832
56 | M | K00215505009016011 | Radiátor KORAD 21K 550x0500 | ks | 8 |  | 0 |  |  |  | znížená |  | 0 | 0.01309 | 0.10472 | 0 | 0 | 32 | M | 2 | ROZPOCET | 0 | 0 | 0 | 0 | 0 | 2 | 0 | 16 | 1580009572
57 | M | K00215506009016011 | Radiátor KORAD 21K 550x0600 | ks | 7 |  | 0 |  |  |  | znížená |  | 0 | 0.01571 | 0.10997 | 0 | 0 | 32 | M | 2 | ROZPOCET | 0 | 0 | 0 | 0 | 0 | 2 | 0 | 16 | 1452143786
58 | K | 735154141.S | Montáž vykurovacieho telesa panelového dvojradového výšky 600 mm/ dĺžky 700-900 mm | ks | 124 |  | 0 |  |  |  | znížená |  | 0 | 2e-05 | 0.00248 | 0 | 0 | 16 | K | 2 | ROZPOCET | 0 | 0 | 0 | 0 | 0 | 2 | 0 | 16 | 1181038291
59 | M | K00215507009016011 | Radiátor KORAD 21K 550x0700 | ks | 4 |  | 0 |  |  |  | znížená |  | 0 | 0.01832 | 0.07328 | 0 | 0 | 32 | M | 2 | ROZPOCET | 0 | 0 | 0 | 0 | 0 | 2 | 0 | 16 | 1749824770
60 | M | K00215508009016011 | Radiátor KORAD 21K 550x0800 | ks | 87 |  | 0 |  |  |  | znížená |  | 0 | 0.02094 | 1.8218 | 0 | 0 | 32 | M | 2 | ROZPOCET | 0 | 0 | 0 | 0 | 0 | 2 | 0 | 16 | 580874957
61 | M | K00215509009016011 | Radiátor KORAD 21K 550x0900 | ks | 33 |  | 0 |  |  |  | znížená |  | 0 | 0.02356 | 0.77748 | 0 | 0 | 32 | M | 2 | ROZPOCET | 0 | 0 | 0 | 0 | 0 | 2 | 0 | 16 | 1563099971
62 | K | 735154142.S | Montáž vykurovacieho telesa panelového dvojradového výšky 600 mm/ dĺžky 1000-1200 mm | ks | 13 |  | 0 |  |  |  | znížená |  | 0 | 2.594e-05 | 0.00033722 | 0 | 0 | 16 | K | 2 | ROZPOCET | 0 | 0 | 0 | 0 | 0 | 2 | 0 | 16 | -1435953553
63 | M | K00215510009016011 | Radiátor KORAD 21K 550x1000 | ks | 7 |  | 0 |  |  |  | znížená |  | 0 | 0.02618 | 0.18326 | 0 | 0 | 32 | M | 2 | ROZPOCET | 0 | 0 | 0 | 0 | 0 | 2 | 0 | 16 | 1229010042
64 | M | K00215512009016011 | Radiátor KORAD 21K 550x1200 | ks | 2 |  | 0 |  |  |  | znížená |  | 0 | 0.03141 | 0.06282 | 0 | 0 | 32 | M | 2 | ROZPOCET | 0 | 0 | 0 | 0 | 0 | 2 | 0 | 16 | 1774628877
65 | M | K00215511009016011 | Radiátor KORAD 21K 550x1100 | ks | 2 |  | 0 |  |  |  | znížená |  | 0 | 0.03141 | 0.06282 | 0 | 0 | 32 | M | 2 | ROZPOCET | 0 | 0 | 0 | 0 | 0 | 2 | 0 | 16 | 1693527354
66 | K | 735154150.S | Montáž vykurovacieho telesa panelového dvojradového výšky 900 mm/ dĺžky 400-600 mm | ks | 11 |  | 0 |  |  |  | znížená |  | 0 | 2e-05 | 0.00022 | 0 | 0 | 16 | K | 2 | ROZPOCET | 0 | 0 | 0 | 0 | 0 | 2 | 0 | 16 | -1177599084
67 | M | K00219006009016011 | Radiátor KORAD 21K 900x0600 | ks | 2 |  | 0 |  |  |  | znížená |  | 0 | 0.02552 | 0.05104 | 0 | 0 | 32 | M | 2 | ROZPOCET | 0 | 0 | 0 | 0 | 0 | 2 | 0 | 16 | 1736306147
68 | M | K00219004009016011 | Radiátor KORAD 21K 900x0400 | ks | 1 |  | 0 |  |  |  | znížená |  | 0 | 0.01701 | 0.01701 | 0 | 0 | 32 | M | 2 | ROZPOCET | 0 | 0 | 0 | 0 | 0 | 2 | 0 | 16 | 471489535
69 | M | K00229004009016011 | Radiátor KORAD 22K 900x0400 | ks | 4 |  | 0 |  |  |  | znížená |  | 0 | 0.01971 | 0.07884 | 0 | 0 | 32 | M | 2 | ROZPOCET | 0 | 0 | 0 | 0 | 0 | 2 | 0 | 16 | 2060686300
70 | M | K00229005009016011 | Radiátor KORAD 22K 900x0500 | ks | 2 |  | 0 |  |  |  | znížená |  | 0 | 0.02464 | 0.04928 | 0 | 0 | 32 | M | 2 | ROZPOCET | 0 | 0 | 0 | 0 | 0 | 2 | 0 | 16 | -812600423
71 | M | K00229006009016011 | Radiátor KORAD 22K 900x0600 | ks | 2 |  | 0 |  |  |  | znížená |  | 0 | 0.02957 | 0.05914 | 0 | 0 | 32 | M | 2 | ROZPOCET | 0 | 0 | 0 | 0 | 0 | 2 | 0 | 16 | -168015511
72 | K | 735154151.S | Montáž vykurovacieho telesa panelového dvojradového výšky 900 mm/ dĺžky 700-900 mm | ks | 5 |  | 0 |  |  |  | znížená |  | 0 | 2e-05 | 0.0001 | 0 | 0 | 16 | K | 2 | ROZPOCET | 0 | 0 | 0 | 0 | 0 | 2 | 0 | 16 | 2075010983
73 | M | K00219007009016011 | Radiátor KORAD 21K 900x0700 | ks | 2 |  | 0 |  |  |  | znížená |  | 0 | 0.02977 | 0.05954 | 0 | 0 | 32 | M | 2 | ROZPOCET | 0 | 0 | 0 | 0 | 0 | 2 | 0 | 16 | -2014828171
74 | M | K00229008009016011 | Radiátor KORAD 22K 900x0800 | ks | 3 |  | 0 |  |  |  | znížená |  | 0 | 0.03942 | 0.11826 | 0 | 0 | 32 | M | 2 | ROZPOCET | 0 | 0 | 0 | 0 | 0 | 2 | 0 | 16 | -254679448
75 | K | 735154152.S | Montáž vykurovacieho telesa panelového dvojradového výšky 900 mm/ dĺžky 1000-1200 mm | ks | 2 |  | 0 |  |  |  | znížená |  | 0 | 2e-05 | 4e-05 | 0 | 0 | 16 | K | 2 | ROZPOCET | 0 | 0 | 0 | 0 | 0 | 2 | 0 | 16 | -666671008
76 | M | K00229010009016011 | Radiátor KORAD 22K 900x1000 | ks | 2 |  | 0 |  |  |  | znížená |  | 0 | 0.04927 | 0.09854 | 0 | 0 | 32 | M | 2 | ROZPOCET | 0 | 0 | 0 | 0 | 0 | 2 | 0 | 16 | 1289086178
77 | M | 32665 | COSMOSADA - Kotva hmoždinkové pre vykurovacie telesa CosmoNova (sada 2 kusy) | sada | 179 |  | 0 |  |  |  | znížená |  | 0 | 0.00032 | 0.05728 | 0 | 0 | 32 | M | 2 | ROZPOCET | 0 | 0 | 0 | 0 | 0 | 2 | 0 | 16 | -1728797503
78 | K | 735158120.S | Vykurovacie telesá panelové dvojradové, tlaková skúška telesa vodou | ks | 181 |  | 0 |  |  |  | znížená |  | 0 | 0 | 0 | 0 | 0 | 16 | K | 2 | ROZPOCET | 0 | 0 | 0 | 0 | 0 | 2 | 0 | 16 | 1467747491
79 | K | 735191905.S | Ostatné opravy vykurovacích telies, odvzdušnenie telesa | ks | 181 |  | 0 |  |  |  | znížená |  | 0 | 0 | 0 | 0 | 0 | 16 | K | 2 | ROZPOCET | 0 | 0 | 0 | 0 | 0 | 2 | 0 | 16 | 118760969
80 | K | 735191910.S | Napustenie vody do vykurovacieho systému vrátane potrubia o v. pl. vykurovacích telies | m2 | 1212 |  | 0 |  |  |  | znížená |  | 0 | 0 | 0 | 0 | 0 | 16 | K | 2 | ROZPOCET | 0 | 0 | 0 | 0 | 0 | 2 | 0 | 16 | -245487660
81 | K | 735291800.S | Demontáž konzol alebo držiakov vykurovacieho telesa, registra, konvektora do odpadu, 0,00075t | ks | 930 |  | 0 |  |  |  | znížená |  | 0 | 1e-05 | 0.0093 | 0.00075 | 0.6975 | 16 | K | 2 | ROZPOCET | 0 | 0 | 0 | 0 | 0 | 2 | 0 | 16 | -1209724625
82 | K | 735494811.S | Vypúšťanie vody z vykurovacích sústav o v. pl. vykurovacích telies | m2 | 1212 |  | 0 |  |  |  | znížená |  | 0 | 0 | 0 | 0 | 0 | 16 | K | 2 | ROZPOCET | 0 | 0 | 0 | 0 | 0 | 2 | 0 | 16 | -673400344
83 | K | HZS000113.S | Stavebno montážne práce náročné ucelené - odborné, tvorivé remeselné (Tr. 3) v rozsahu viac ako 8 hodín | hod | 360 |  | 0 |  |  |  | znížená |  | 0 | 0 | 0 | 0 | 0 | 512 | K | 2 | ROZPOCET | 0 | 0 | 0 | 0 | 0 | 2 | 0 | 512 | -1631989536
84 | K | 998735203.S | Presun hmôt pre vykurovacie telesá v objektoch výšky nad 12 do 24 m | % |  |  | 0 |  |  |  | znížená |  | 0 | 0 | 0 | 0 | 0 | 16 | K | 2 | ROZPOCET | 0 | 0 | 0 | 0 | 0 | 2 | 0 | 16 | -1838340
| D | 783 | Nátery |  |  |  | 0 | [5 empty] | 0 |  | 0.01723 |  | 0 | 2 | D | 1 | ROZPOCET | [6 empty] | 0
85 | K | 783401811.S | Odstránenie starých náterov z kovových potrubí a armatúr potrubie do DN 50 | m | 500 |  | 0 |  |  |  | znížená |  | 0 | 0 | 0 | 0 | 0 | 16 | K | 2 | ROZPOCET | 0 | 0 | 0 | 0 | 0 | 2 | 0 | 16 | -681320337
86 | K | 783401812.S | Odstránenie starých náterov z kovových potrubí a armatúr potrubie nad DN 50 do DN 100 | m | 241 |  | 0 |  |  |  | znížená |  | 0 | 0 | 0 | 0 | 0 | 16 | K | 2 | ROZPOCET | 0 | 0 | 0 | 0 | 0 | 2 | 0 | 16 | -1962591075
87 | K | 783424741.S | Nátery kov.potr.a armatúr v kanáloch a šachtách syntetické potrubie do DN 50 mm základné - 35µm | m | 500 |  | 0 |  |  |  | znížená |  | 0 | 2e-05 | 0.01 | 0 | 0 | 16 | K | 2 | ROZPOCET | 0 | 0 | 0 | 0 | 0 | 2 | 0 | 16 | -1919407442
88 | K | 783425751.S | Nátery kov.potr.a armatúr v kanáloch a šachtách syntetické potrubie do DN 100 mm základné - 35µm | m | 241 |  | 0 |  |  |  | znížená |  | 0 | 3e-05 | 0.00723 | 0 | 0 | 16 | K | 2 | ROZPOCET | 0 | 0 | 0 | 0 | 0 | 2 | 0 | 16 | -579626646
| D | M | Práce a dodávky M |  |  |  | 0 | [5 empty] | 0 |  | 0 |  | 0 | 3 | D | 0 | ROZPOCET | [6 empty] | 0
| D | 23-M | Montáže potrubia |  |  |  | 0 | [5 empty] | 0 |  | 0 |  | 0 | 3 | D | 1 | ROZPOCET | [6 empty] | 0
89 | K | 230040024.S | Zhotovenie vonkajšieho závitu G 1/2" (na spiatočku VT) | ks | 179 |  | 0 |  |  |  | znížená |  | 0 | 0 | 0 | 0 | 0 | 64 | K | 2 | ROZPOCET | 0 | 0 | 0 | 0 | 0 | 2 | 0 | 64 | 2022723800
| D | OST | Ostatné |  |  |  | 0 | [5 empty] | 0 |  | 0 |  | 0 | 4 | D | 0 | ROZPOCET | [6 empty] | 0
| D | O01 | Ostatné |  |  |  | 0 | [5 empty] | 0 |  | 0 |  | 0 | 4 | D | 1 | ROZPOCET | [6 empty] | 0
90 | K | HZS-001 | Hydraulické vyregulovanie vykurovacej sústavy s vystavením protokolu | sub | 1 |  | 0 |  |  |  | znížená |  | 0 | 0 | 0 | 0 | 0 | 512 | K | 2 | ROZPOCET | 0 | 0 | 0 | 0 | 0 | 2 | 0 | 512 | 1111791768
91 | K | HZS-007 | Tlaková skúška | hod | 24 |  | 0 |  |  |  | znížená |  | 0 | 0 | 0 | 0 | 0 | 512 | K | 2 | ROZPOCET | 0 | 0 | 0 | 0 | 0 | 2 | 0 | 512 | -1190928069
92 | K | HZS-008 | Vykurovacia skúška | hod | 72 |  | 0 |  |  |  | znížená |  | 0 | 0 | 0 | 0 | 0 | 512 | K | 2 | ROZPOCET | 0 | 0 | 0 | 0 | 0 | 2 | 0 | 512 | 1526047773

## Blok B - Blok B
[9 empty] | >> skryté stĺpce << | [9 empty] | {73aa5800-acf6-49a6-b915-9b5534a9327a}
0
| KRYCÍ LIST ROZPOČTU | [8 empty] | v --- nižšie sa nachádzajú doplnkové a pomocné údaje k zostavám --- v | [8 empty] | False
Stavba:
Obnova študentského domova Ľ.Štúra TU vo Zvolene
Objekt:
SO08 - SO 08 - Ústredné vykurovanie
Časť:
Blok B - Blok B
| JKSO: |  |  |  |  | KS:
| Miesto: |  | Zvolen, k.ú. Zvolen |  |  | Dátum: | 19. 12. 2023
| Objednávateľ: |  |  |  |  | IČO:
|  | Technická univerzita vo Zvolene |  |  |  | IČ DPH:
| Zhotoviteľ: |  |  |  |  | IČO: | Vyplň údaj
|  | Vyplň údaj |  |  |  | IČ DPH: | Vyplň údaj
| Projektant: |  |  |  |  | IČO:
|  | Ing. Stanislav Mikle |  |  |  | IČ DPH:
| Spracovateľ: |  |  |  |  | IČO:
|  | Béger |  |  |  | IČ DPH:
Poznámka:
| Cena bez DPH | [5 empty] | 0
|  |  | Základ dane |  |  | Sadzba dane | Výška dane
| DPH | základná | 0 |  |  | 20% | 0
|  | znížená | 0 |  |  | 20% | 0
|  | zákl. prenesená | 0 |  |  | 20% | 0
|  | zníž. prenesená | 0 |  |  | 20% | 0
|  | nulová | 0 |  |  | 0% | 0
| Cena s DPH |  |  | v | EUR |  | 0
| Projektant |  |  | Spracovateľ
| Dátum a podpis: |  | Pečiatka | Dátum a podpis: |  |  | Pečiatka
| Objednávateľ |  |  | Zhotoviteľ
| Dátum a podpis: |  | Pečiatka | Dátum a podpis: |  |  | Pečiatka
REKAPITULÁCIA ROZPOČTU
Stavba:
Obnova študentského domova Ľ.Štúra TU vo Zvolene
Objekt:
SO08 - SO 08 - Ústredné vykurovanie
Časť:
Blok B - Blok B
Miesto: |  |  | Zvolen, k.ú. Zvolen |  |  | Dátum: | 19. 12. 2023
Objednávateľ: |  |  | Technická univerzita vo Zvolene |  |  | Projektant: | Ing. Stanislav Mikle
Zhotoviteľ: |  |  | Vyplň údaj |  |  | Spracovateľ: | Béger
Kód dielu - Popis | [6 empty] | Cena celkom [EUR]
Náklady z rozpočtu | [6 empty] | 0 | [12 empty] | -1
| PSV - Práce a dodávky PSV | [5 empty] | 0
| 713 - Izolácie tepelné | [5 empty] | 0
| 733 - Ústredné kúrenie, rozvodné potrubie | [5 empty] | 0
| 734 - Ústredné kúrenie, armatúry. | [5 empty] | 0
| 735 - Ústredné kúrenie, vykurov. telesá | [5 empty] | 0
| 783 - Nátery | [5 empty] | 0
| M - Práce a dodávky M | [5 empty] | 0
| 23-M - Montáže potrubia | [5 empty] | 0
| OST - Ostatné | [5 empty] | 0
| O01 - Ostatné | [5 empty] | 0
ROZPOČET
Stavba:
Obnova študentského domova Ľ.Štúra TU vo Zvolene
Objekt:
SO08 - SO 08 - Ústredné vykurovanie
Časť:
Blok B - Blok B
Miesto: |  |  | Zvolen, k.ú. Zvolen |  |  | Dátum: | 19. 12. 2023
Objednávateľ: |  |  | Technická univerzita vo Zvolene |  |  | Projektant: | Ing. Stanislav Mikle
Zhotoviteľ: |  |  | Vyplň údaj |  |  | Spracovateľ: | Béger
PČ | Typ | Kód | Popis | MJ | Množstvo | J.cena [EUR] | Cena celkom [EUR] | Cenová sústava |  |  | DPH | J. Nh [h] | Nh celkom [h] | J. hmotnosť [t] | Hmotnosť celkom [t] | J. suť [t] | Suť Celkom [t]
Náklady z rozpočtu | [6 empty] | 0 | [5 empty] | 0 |  | 3.4403 |  | 11.8483 |  | D | -1 | [7 empty] | 0
| D | PSV | Práce a dodávky PSV |  |  |  | 0 | [5 empty] | 0 |  | 3.4403 |  | 11.8483 | 2 | D | 0 | ROZPOCET | [6 empty] | 0
| D | 713 | Izolácie tepelné |  |  |  | 0 | [5 empty] | 0 |  | 0.018414 |  | 0.7392 | 2 | D | 1 | ROZPOCET | [6 empty] | 0
1 | K | 713400821.S | Odstránenie tepelnej izolácie potrubia pásmi alebo fóliami potrubie, -0,00210t | m2 | 352 |  | 0 |  |  |  | znížená |  | 0 | 0 | 0 | 0.0021 | 0.7392 | 16 | K | 2 | ROZPOCET | 0 | 0 | 0 | 0 | 0 | 2 | 0 | 16 | -516299646
2 | K | 713482132.S | Montáž trubíc z PE, hr.30 mm,vnút.priemer 39-70 mm | m | 394 |  | 0 |  |  |  | znížená |  | 0 | 3.3e-05 | 0.013002 | 0 | 0 | 16 | K | 2 | ROZPOCET | 0 | 0 | 0 | 0 | 0 | 2 | 0 | 16 | -68617364
3 | M | azf2759 | Rockwool 800 18x20 izolácia-skruž s hliníkovou fóliou (ALS) AZ FLEX Rockwool | m | 36 |  | 0 |  |  |  | znížená |  | 0 | 0 | 0 | 0 | 0 | 32 | M | 2 | ROZPOCET | 0 | 0 | 0 | 0 | 0 | 2 | 0 | 16 | 507217368
4 | M | azf2771 | Rockwool 800 28x30 izolácia-skruž s hliníkovou fóliou (ALS) AZ FLEX Rockwool | m | 16 |  | 0 |  |  |  | znížená |  | 0 | 0 | 0 | 0 | 0 | 32 | M | 2 | ROZPOCET | 0 | 0 | 0 | 0 | 0 | 2 | 0 | 16 | 2076514622
5 | M | azf2772 | Rockwool 800 35x30 izolácia-skruž s hliníkovou fóliou (ALS) AZ FLEX Rockwool | m | 98 |  | 0 |  |  |  | znížená |  | 0 | 0 | 0 | 0 | 0 | 32 | M | 2 | ROZPOCET | 0 | 0 | 0 | 0 | 0 | 2 | 0 | 16 | -356716039
6 | M | azf2790 | Rockwool 800 42x40 izolácia-skruž s hliníkovou fóliou (ALS) AZ FLEX Rockwool | m | 180 |  | 0 |  |  |  | znížená |  | 0 | 0 | 0 | 0 | 0 | 32 | M | 2 | ROZPOCET | 0 | 0 | 0 | 0 | 0 | 2 | 0 | 16 | 609228979
7 | M | azf2791 | Rockwool 800 48x40 izolácia-skruž s hliníkovou fóliou (ALS) AZ FLEX Rockwool | m | 48 |  | 0 |  |  |  | znížená |  | 0 | 0 | 0 | 0 | 0 | 32 | M | 2 | ROZPOCET | 0 | 0 | 0 | 0 | 0 | 2 | 0 | 16 | 3008655
8 | M | azf2793 | Rockwool 800 60x40 izolácia-skruž s hliníkovou fóliou (ALS) AZ FLEX Rockwool | m | 16 |  | 0 |  |  |  | znížená |  | 0 | 0 | 0 | 0 | 0 | 32 | M | 2 | ROZPOCET | 0 | 0 | 0 | 0 | 0 | 2 | 0 | 16 | -368148003
9 | K | 713482133.S | Montáž trubíc z PE, hr.30 mm,vnút.priemer 71-95 mm | m | 56 |  | 0 |  |  |  | znížená |  | 0 | 3.3e-05 | 0.001848 | 0 | 0 | 16 | K | 2 | ROZPOCET | 0 | 0 | 0 | 0 | 0 | 2 | 0 | 16 | -79274249
10 | M | azf2828 | Rockwool 800 76x60 izolácia-skruž s hliníkovou fóliou (ALS) AZ FLEX Rockwool | m | 42 |  | 0 |  |  |  | znížená |  | 0 | 0 | 0 | 0 | 0 | 32 | M | 2 | ROZPOCET | 0 | 0 | 0 | 0 | 0 | 2 | 0 | 16 | -1537904147
11 | M | azf2846 | Rockwool 800 89x80 izolácia-skruž s hliníkovou fóliou (ALS) AZ FLEX Rockwool | m | 14 |  | 0 |  |  |  | znížená |  | 0 | 0 | 0 | 0 | 0 | 32 | M | 2 | ROZPOCET | 0 | 0 | 0 | 0 | 0 | 2 | 0 | 16 | 781880459
12 | K | 713482134.S | Montáž trubíc z PE, hr.30 mm,vnút.priemer 96-133 mm | m | 108 |  | 0 |  |  |  | znížená |  | 0 | 3.3e-05 | 0.003564 | 0 | 0 | 16 | K | 2 | ROZPOCET | 0 | 0 | 0 | 0 | 0 | 2 | 0 | 16 | 756920549
13 | M | azf2854 | Rockwool 800 108x100 izolácia-skruž s hliníkovou fóliou (ALS) AZ FLEX Rockwool | m | 28 |  | 0 |  |  |  | znížená |  | 0 | 0 | 0 | 0 | 0 | 32 | M | 2 | ROZPOCET | 0 | 0 | 0 | 0 | 0 | 2 | 0 | 16 | 1889035776
14 | M | azf2856 | Rockwool 800 133x100 izolácia-skruž s hliníkovou fóliou (ALS) AZ FLEX Rockwool | m | 26 |  | 0 |  |  |  | znížená |  | 0 | 0 | 0 | 0 | 0 | 32 | M | 2 | ROZPOCET | 0 | 0 | 0 | 0 | 0 | 2 | 0 | 16 | -537738522
15 | M | azf2858 | Rockwool 800 159x100 izolácia-skruž s hliníkovou fóliou (ALS) AZ FLEX Rockwool | m | 54 |  | 0 |  |  |  | znížená |  | 0 | 0 | 0 | 0 | 0 | 32 | M | 2 | ROZPOCET | 0 | 0 | 0 | 0 | 0 | 2 | 0 | 16 | 1987282495
109 | K | HZS000112.S | Stavebno montážne práce náročnejšie, ucelené, obtiažne, rutinné (Tr. 2) v rozsahu viac ako 8 hodín náročnejšie | hod | 150 |  | 0 |  |  |  | znížená |  | 0 | 0 | 0 | 0 | 0 | 512 | K | 2 | ROZPOCET | 0 | 0 | 0 | 0 | 0 | 2 | 0 | 512 | 1791017997
16 | K | 998713201.S | Presun hmôt pre izolácie tepelné v objektoch výšky do 6 m | % |  |  | 0 |  |  |  | znížená |  | 0 | 0 | 0 | 0 | 0 | 16 | K | 2 | ROZPOCET | 0 | 0 | 0 | 0 | 0 | 2 | 0 | 16 | -1559728212
| D | 733 | Ústredné kúrenie, rozvodné potrubie |  |  |  | 0 | [5 empty] | 0 |  | 0.49472 |  | 0.12898 | 2 | D | 1 | ROZPOCET | [6 empty] | 0
17 | K | 733110803.S | Demontáž potrubia z oceľových rúrok závitových do DN 15, -0,00100t | m | 3 |  | 0 |  |  |  | znížená |  | 0 | 1e-05 | 3e-05 | 0.001 | 0.003 | 16 | K | 2 | ROZPOCET | 0 | 0 | 0 | 0 | 0 | 2 | 0 | 16 | -343230777
18 | K | 733110806.S | Demontáž potrubia z oceľových rúrok závitových nad 15 do DN 32, -0,00320t | m | 6 |  | 0 |  |  |  | znížená |  | 0 | 2.016e-05 | 0.00012096 | 0.0032 | 0.0192 | 16 | K | 2 | ROZPOCET | 0 | 0 | 0 | 0 | 0 | 2 | 0 | 16 | -1845113463
19 | K | 733110808.S | Demontáž potrubia z oceľových rúrok závitových nad 32 do DN 50, -0,00532t | m | 6 |  | 0 |  |  |  | znížená |  | 0 | 5.05e-05 | 0.000303 | 0.00532 | 0.03192 | 16 | K | 2 | ROZPOCET | 0 | 0 | 0 | 0 | 0 | 2 | 0 | 16 | -1413802437
20 | K | 733111104.S | Potrubie z rúrok závitových oceľových bezšvových bežných nízkotlakových DN 20 | m | 20 |  | 0 |  |  |  | znížená |  | 0 | 0.001939 | 0.038779 | 0 | 0 | 16 | K | 2 | ROZPOCET | 0 | 0 | 0 | 0 | 0 | 2 | 0 | 16 | 1303347620
21 | K | 733111105.S | Potrubie z rúrok závitových oceľových bezšvových bežných nízkotlakových DN 25 | m | 18 |  | 0 |  |  |  | znížená |  | 0 | 0.0029175 | 0.052516 | 0 | 0 | 16 | K | 2 | ROZPOCET | 0 | 0 | 0 | 0 | 0 | 2 | 0 | 16 | -2069365455
22 | K | 733111107.S | Potrubie z rúrok závitových oceľových bezšvových bežných nízkotlakových DN 40 | m | 20 |  | 0 |  |  |  | znížená |  | 0 | 0.0045466 | 0.090932 | 0 | 0 | 16 | K | 2 | ROZPOCET | 0 | 0 | 0 | 0 | 0 | 2 | 0 | 16 | -1769297304
23 | K | 733120832.S | Demontáž potrubia z oceľových rúrok hladkých nad 89 do D 133, -0,01384t | m | 2 |  | 0 |  |  |  | znížená |  | 0 | 0.000101 | 0.000202 | 0.01384 | 0.02768 | 16 | K | 2 | ROZPOCET | 0 | 0 | 0 | 0 | 0 | 2 | 0 | 16 | -1634142567
24 | K | 733120836.S | Demontáž potrubia z oceľových rúrok hladkých nad 133 do D 159, -0,02359t | m | 2 |  | 0 |  |  |  | znížená |  | 0 | 0.0001252 | 0.0002504 | 0.02359 | 0.04718 | 16 | K | 2 | ROZPOCET | 0 | 0 | 0 | 0 | 0 | 2 | 0 | 16 | -129710140
25 | K | 733121128.S | Potrubie z rúrok hladkých bezšvových nízkotlakových priemer 108/4,0 | m | 2 |  | 0 |  |  |  | znížená |  | 0 | 0.013733 | 0.027466 | 0 | 0 | 16 | K | 2 | ROZPOCET | 0 | 0 | 0 | 0 | 0 | 2 | 0 | 16 | 6127356
26 | K | 733121132.S | Potrubie z rúrok hladkých bezšvových nízkotlakových priemer 133/4,5 | m | 2 |  | 0 |  |  |  | znížená |  | 0 | 0.018222 | 0.036444 | 0 | 0 | 16 | K | 2 | ROZPOCET | 0 | 0 | 0 | 0 | 0 | 2 | 0 | 16 | 1566468484
27 | K | 7331241261.S | Zhotovenie rúrkového prechodu z rúrok hladkých kovaním 125/100 | ks | 2 |  | 0 |  |  |  | znížená |  | 0 | 0.0045042 | 0.0090083 | 0 | 0 | 16 | K | 2 | ROZPOCET | 0 | 0 | 0 | 0 | 0 | 2 | 0 | 16 | -1720597579
28 | K | 7331241281.S | Zhotovenie rúrkového prechodu z rúrok hladkých kovaním 150/125 | ks | 2 |  | 0 |  |  |  | znížená |  | 0 | 0.0048351 | 0.0096702 | 0 | 0 | 16 | K | 2 | ROZPOCET | 0 | 0 | 0 | 0 | 0 | 2 | 0 | 16 | 1434322515
29 | K | 733191913.S | Oprava rozvodov potrubí z oceľových rúrok zaslepenie kovaním a zavarením DN 15 | ks | 28 |  | 0 |  |  |  | znížená |  | 0 | 0.0003 | 0.0084 | 0 | 0 | 16 | K | 2 | ROZPOCET | 0 | 0 | 0 | 0 | 0 | 2 | 0 | 16 | 801459051
30 | K | 733191923.S | Oprava rozvodov potrubí - privarenie odbočky do DN 15 - úprava prípojky k novému vykurovaciemu telesu | ks | 250 |  | 0 |  |  |  | znížená |  | 0 | 0.00054386 | 0.13597 | 0 | 0 | 16 | K | 2 | ROZPOCET | 0 | 0 | 0 | 0 | 0 | 2 | 0 | 16 | 1433321444
31 | K | 7331919231.S | Oprava rozvodov potrubí - privarenie odbočky do DN 15 | ks | 8 |  | 0 |  |  |  | znížená |  | 0 | 0.00054 | 0.00432 | 0 | 0 | 16 | K | 2 | ROZPOCET | 0 | 0 | 0 | 0 | 0 | 2 | 0 | 16 | -2020189613
32 | K | 733191924.S | Oprava rozvodov potrubí - privarenie odbočky do DN 20 | ks | 24 |  | 0 |  |  |  | znížená |  | 0 | 0.0006043 | 0.014503 | 0 | 0 | 16 | K | 2 | ROZPOCET | 0 | 0 | 0 | 0 | 0 | 2 | 0 | 16 | 1518365294
33 | K | 733191925.S | Oprava rozvodov potrubí - privarenie odbočky do DN 25 | ks | 30 |  | 0 |  |  |  | znížená |  | 0 | 0.0007 | 0.021 | 0 | 0 | 16 | K | 2 | ROZPOCET | 0 | 0 | 0 | 0 | 0 | 2 | 0 | 16 | -2098609241
34 | K | 733191926.S | Oprava rozvodov potrubí - privarenie odbočky do DN 32 | ks | 38 |  | 0 |  |  |  | znížená |  | 0 | 0.00081 | 0.03078 | 0 | 0 | 16 | K | 2 | ROZPOCET | 0 | 0 | 0 | 0 | 0 | 2 | 0 | 16 | -2093655099
35 | K | 733191927.S | Oprava rozvodov potrubí - privarenie odbočky do DN 40 | ks | 8 |  | 0 |  |  |  | znížená |  | 0 | 0.00093 | 0.00744 | 0 | 0 | 16 | K | 2 | ROZPOCET | 0 | 0 | 0 | 0 | 0 | 2 | 0 | 16 | 32785114
36 | K | 733194932.S | Oprava rozvodov potrubí - privarenie odbočky priemer 133/4, 5 | ks | 2 |  | 0 |  |  |  | znížená |  | 0 | 0.001533 | 0.003066 | 0 | 0 | 16 | K | 2 | ROZPOCET | 0 | 0 | 0 | 0 | 0 | 2 | 0 | 16 | 431483558
37 | K | 733194935.S | Oprava rozvodov potrubí - privarenie odbočky priemer 159/4, 5 | ks | 2 |  | 0 |  |  |  | znížená |  | 0 | 0.001764 | 0.003528 | 0 | 0 | 16 | K | 2 | ROZPOCET | 0 | 0 | 0 | 0 | 0 | 2 | 0 | 16 | 907538253
38 | K | 733890801.S | Vnútrostav. premiestnenie vybúraných hmôt rozvodov potrubia vodorovne do 100 m z obj. výš. do 6 m | t | 0.129 |  | 0 |  |  |  | znížená |  | 0 | 0 | 0 | 0 | 0 | 16 | K | 2 | ROZPOCET | 0 | 0 | 0 | 0 | 0 | 2 | 0 | 16 | -518467630
39 | K | 998733203.S | Presun hmôt pre rozvody potrubia v objektoch výšky nad 6 do 24 m | % |  |  | 0 |  |  |  | znížená |  | 0 | 0 | 0 | 0 | 0 | 16 | K | 2 | ROZPOCET | 0 | 0 | 0 | 0 | 0 | 2 | 0 | 16 | 1436845202
| D | 734 | Ústredné kúrenie, armatúry. |  |  |  | 0 | [5 empty] | 0 |  | 0.25338 |  | 0.3826 | 2 | D | 1 | ROZPOCET | [6 empty] | 0
40 | K | 734100813.S | Demontáž armatúry prírubovej s dvomi prírubami nad 100 do DN 150, -0,08300t | ks | 2 |  | 0 |  |  |  | znížená |  | 0 | 2e-05 | 4e-05 | 0.083 | 0.166 | 16 | K | 2 | ROZPOCET | 0 | 0 | 0 | 0 | 0 | 2 | 0 | 16 | -223454660
41 | K | 734109217.S | Montáž armatúry prírubovej s dvomi prírubami PN 1,6 DN 100 | súb. | 2 |  | 0 |  |  |  | znížená |  | 0 | 0.01297 | 0.02594 | 0 | 0 | 16 | K | 2 | ROZPOCET | 0 | 0 | 0 | 0 | 0 | 2 | 0 | 16 | 543804524
42 | M | 422210023300 | Posúvač prírubový s mäkkým tesnením, DN 100, dĺ. 190 mm, liatina GJS 5007, NBR+EPDM, BRA.20.900 | ks | 2 |  | 0 |  |  |  | znížená |  | 0 | 0.00225 | 0.0045 | 0 | 0 | 32 | M | 2 | ROZPOCET | 0 | 0 | 0 | 0 | 0 | 2 | 0 | 16 | -427434952
43 | K | 734109218.S | Montáž armatúry prírubovej s dvomi prírubami PN 1,6 DN 125 | súb. | 2 |  | 0 |  |  |  | znížená |  | 0 | 0.01419 | 0.028379 | 0 | 0 | 16 | K | 2 | ROZPOCET | 0 | 0 | 0 | 0 | 0 | 2 | 0 | 16 | 1590259073
44 | M | 422210023400.S | Posúvač prírubový s tesnením krátky, DN 125, dĺ. 200 mm, liatina, PN 16 | ks | 2 |  | 0 |  |  |  | znížená |  | 0 | 0.00304 | 0.00608 | 0 | 0 | 32 | M | 2 | ROZPOCET | 0 | 0 | 0 | 0 | 0 | 2 | 0 | 16 | -707696407
45 | K | 734200811.S | Demontáž armatúry závitovej s jedným závitom do G 1/2 -0,00045t | ks | 48 |  | 0 |  |  |  | znížená |  | 0 | 4e-05 | 0.00192 | 0.00045 | 0.0216 | 16 | K | 2 | ROZPOCET | 0 | 0 | 0 | 0 | 0 | 2 | 0 | 16 | -1818281486
46 | K | 734200821.S | Demontáž armatúry závitovej s dvomi závitmi do G 1/2 -0,00045t | ks | 276 |  | 0 |  |  |  | znížená |  | 0 | 9e-05 | 0.02484 | 0.00045 | 0.1242 | 16 | K | 2 | ROZPOCET | 0 | 0 | 0 | 0 | 0 | 2 | 0 | 16 | 218581620
47 | K | 734200822.S | Demontáž armatúry závitovej s dvomi závitmi nad 1/2 do G 1, -0,00110t | ks | 28 |  | 0 |  |  |  | znížená |  | 0 | 0.00012 | 0.00336 | 0.0011 | 0.0308 | 16 | K | 2 | ROZPOCET | 0 | 0 | 0 | 0 | 0 | 2 | 0 | 16 | -1235694228
48 | K | 734200823.S | Demontáž armatúry závitovej s dvomi závitmi nad 1 do G 6/4, -0,00200t | ks | 20 |  | 0 |  |  |  | znížená |  | 0 | 0.00017 | 0.0034 | 0.002 | 0.04 | 16 | K | 2 | ROZPOCET | 0 | 0 | 0 | 0 | 0 | 2 | 0 | 16 | 455521225
49 | K | 734209101.S | Montáž závitovej armatúry s 1 závitom do G 1/2 | ks | 48 |  | 0 |  |  |  | znížená |  | 0 | 3e-05 | 0.00144 | 0 | 0 | 16 | K | 2 | ROZPOCET | 0 | 0 | 0 | 0 | 0 | 2 | 0 | 16 | 1310754399
50 | M | 551110011400 | Guľový uzáver vypúšťací s páčkou, 1/2" M, niklovaná mosadz, IVAR.EURO N | ks | 48 |  | 0 |  |  |  | znížená |  | 0 | 0.0001 | 0.0048 | 0 | 0 | 32 | M | 2 | ROZPOCET | 0 | 0 | 0 | 0 | 0 | 2 | 0 | 16 | -507661821
51 | K | 734209112.S | Montáž závitovej armatúry s 2 závitmi do G 1/2 | ks | 125 |  | 0 |  |  |  | znížená |  | 0 | 2e-05 | 0.0025 | 0 | 0 | 16 | K | 2 | ROZPOCET | 0 | 0 | 0 | 0 | 0 | 2 | 0 | 16 | -1264451727
52 | M | 1091062 | šróbenie pre vykurovac. telesá "Combi 2" DN15, 1/2", PN10, mosadz nikl., rohové | ks | 125 |  | 0 |  |  |  | znížená |  | 0 | 0.00022 | 0.0275 | 0 | 0 | 32 | M | 2 | ROZPOCET | 0 | 0 | 0 | 0 | 0 | 2 | 0 | 16 | -23235091
53 | K | 734223120.S | Montáž ventilu závitového termostatického rohového jednoregulačného G 1/2 | ks | 125 |  | 0 |  |  |  | znížená |  | 0 | 2e-05 | 0.0025 | 0 | 0 | 16 | K | 2 | ROZPOCET | 0 | 0 | 0 | 0 | 0 | 2 | 0 | 16 | 1263352449
54 | M | 1182164 | Termostatický ventil "AQ", DN15, priamy, s "Q-Tech" | ks | 125 |  | 0 |  |  |  | znížená |  | 0 | 0.00029 | 0.03625 | 0 | 0 | 32 | M | 2 | ROZPOCET | 0 | 0 | 0 | 0 | 0 | 2 | 0 | 16 | 1328868315
55 | K | 734223208.S | Montáž termostatickej hlavice kvapalinovej jednoduchej | súb. | 125 |  | 0 |  |  |  | znížená |  | 0 | 0 | 0 | 0 | 0 | 16 | K | 2 | ROZPOCET | 0 | 0 | 0 | 0 | 0 | 2 | 0 | 16 | -1539555750
56 | M | 1011465 | Termostatická hlavica "Uni LH" 7-28°C, 0 * 1-5, kvapalinové čidlo, biela | ks | 125 |  | 0 |  |  |  | znížená |  | 0 | 0.00017 | 0.02125 | 0 | 0 | 32 | M | 2 | ROZPOCET | 0 | 0 | 0 | 0 | 0 | 2 | 0 | 16 | -735293718
57 | K | 734232000.S | Montáž uzatváracieho ventilu šikmého pre kúrenie DN 15 | ks | 4 |  | 0 |  |  |  | znížená |  | 0 | 0 | 0 | 0 | 0 | 16 | K | 2 | ROZPOCET | 0 | 0 | 0 | 0 | 0 | 2 | 0 | 16 | 1754555434
58 | M | 1067504 | Slučkový uzatvárac. ventil "Hydrocontrol ATR", bronz DN15, vnútor.závit 1/2", PN25, zaslepovacie zátky | ks | 4 |  | 0 |  |  |  | znížená |  | 0 | 0.00063 | 0.00252 | 0 | 0 | 32 | M | 2 | ROZPOCET | 0 | 0 | 0 | 0 | 0 | 2 | 0 | 16 | 1552970232
59 | K | 734232002.S | Montáž uzatváracieho ventilu šikmého pre kúrenie DN 20 | ks | 10 |  | 0 |  |  |  | znížená |  | 0 | 1e-05 | 0.0001 | 0 | 0 | 16 | K | 2 | ROZPOCET | 0 | 0 | 0 | 0 | 0 | 2 | 0 | 16 | -1813816453
60 | M | 1067506 | Slučkový uzatvárac. ventil "Hydrocontrol ATR", bronz DN20, vnútor.závit 3/4", PN25, zaslepovacie zátky | ks | 10 |  | 0 |  |  |  | znížená |  | 0 | 0.00069 | 0.0069 | 0 | 0 | 32 | M | 2 | ROZPOCET | 0 | 0 | 0 | 0 | 0 | 2 | 0 | 16 | 123398001
61 | K | 734232004.S | Montáž uzatváracieho ventilu šikmého pre kúrenie DN 25 | ks | 14 |  | 0 |  |  |  | znížená |  | 0 | 1e-05 | 0.00014 | 0 | 0 | 16 | K | 2 | ROZPOCET | 0 | 0 | 0 | 0 | 0 | 2 | 0 | 16 | -705998362
62 | M | 1067608 | Slučkový uzatvárac. ventil "Hydrocontrol ATR", bronz DN25, vonkajš.závit 1 1/4", PN16, zaslepovacie zátky | ks | 14 |  | 0 |  |  |  | znížená |  | 0 | 0.00133 | 0.01862 | 0 | 0 | 32 | M | 2 | ROZPOCET | 0 | 0 | 0 | 0 | 0 | 2 | 0 | 16 | -511395818
63 | K | 734232006.S | Montáž uzatváracieho ventilu šikmého pre kúrenie DN 32 | ks | 16 |  | 0 |  |  |  | znížená |  | 0 | 1e-05 | 0.00016 | 0 | 0 | 16 | K | 2 | ROZPOCET | 0 | 0 | 0 | 0 | 0 | 2 | 0 | 16 | -284061882
64 | M | 1067510 | Slučkový uzatvárac. ventil "Hydrocontrol ATR",bronz DN32,vnútor.závit 1 1/4", PN25, zaslepovacie zátky | ks | 16 |  | 0 |  |  |  | znížená |  | 0 | 0.00144 | 0.02304 | 0 | 0 | 32 | M | 2 | ROZPOCET | 0 | 0 | 0 | 0 | 0 | 2 | 0 | 16 | 327382164
65 | K | 734232008.S | Montáž uzatváracieho ventilu šikmého pre kúrenie DN 40 | ks | 4 |  | 0 |  |  |  | znížená |  | 0 | 1e-05 | 4e-05 | 0 | 0 | 16 | K | 2 | ROZPOCET | 0 | 0 | 0 | 0 | 0 | 2 | 0 | 16 | -872049113
66 | M | 1067512 | Slučkový uzatvárac. ventil "Hydrocontrol ATR",bronz DN40,vnútor.závit 1 1/2", PN25,zaslepovacie zátky | ks | 4 |  | 0 |  |  |  | znížená |  | 0 | 0.00179 | 0.00716 | 0 | 0 | 32 | M | 2 | ROZPOCET | 0 | 0 | 0 | 0 | 0 | 2 | 0 | 16 | 1764256800
67 | K | 734890803.S | Vnútrostaveniskové premiestnenie vybúraných hmôt armatúr do 24m | t | 0.383 |  | 0 |  |  |  | znížená |  | 0 | 0 | 0 | 0 | 0 | 16 | K | 2 | ROZPOCET | 0 | 0 | 0 | 0 | 0 | 2 | 0 | 16 | -87542012
111 | K | HZS000113.S | Stavebno montážne práce náročné ucelené - odborné, tvorivé remeselné (Tr. 3) v rozsahu viac ako 8 hodín | hod | 300 |  | 0 |  |  |  | znížená |  | 0 | 0 | 0 | 0 | 0 | 512 | K | 2 | ROZPOCET | 0 | 0 | 0 | 0 | 0 | 2 | 0 | 512 | -1947780164
68 | K | 998734203.S | Presun hmôt pre armatúry v objektoch výšky nad 6 do 24 m | % |  |  | 0 |  |  |  | znížená |  | 0 | 0 | 0 | 0 | 0 | 16 | K | 2 | ROZPOCET | 0 | 0 | 0 | 0 | 0 | 2 | 0 | 16 | 484473988
| D | 735 | Ústredné kúrenie, vykurov. telesá |  |  |  | 0 | [5 empty] | 0 |  | 2.6578 |  | 10.5975 | 2 | D | 1 | ROZPOCET | [6 empty] | 0
69 | K | 735000912.S | Vyregulovanie dvojregulačného ventilu s termostatickým ovládaním | ks | 125 |  | 0 |  |  |  | znížená |  | 0 | 0 | 0 | 0 | 0 | 16 | K | 2 | ROZPOCET | 0 | 0 | 0 | 0 | 0 | 2 | 0 | 16 | 642171710
70 | K | 735121810.S | Demontáž vykurovacích telies oceľových článkových, -0,01057t | m2 | 954 |  | 0 |  |  |  | znížená |  | 0 | 0 | 0 | 0.01057 | 10.0838 | 16 | K | 2 | ROZPOCET | 0 | 0 | 0 | 0 | 0 | 2 | 0 | 16 | -175152618
71 | K | 735154112.S | Montáž vykurovacieho telesa panelového dvojradového výšky 300 mm/ dĺžky 1000-1200 mm | ks | 5 |  | 0 |  |  |  | znížená |  | 0 | 2.594e-05 | 0.0001297 | 0 | 0 | 16 | K | 2 | ROZPOCET | 0 | 0 | 0 | 0 | 0 | 2 | 0 | 16 | -417544401
72 | M | K00213012009016011 | Radiátor KORAD 21K 300x1200 | ks | 5 |  | 0 |  |  |  | znížená |  | 0 | 0.01663 | 0.08315 | 0 | 0 | 32 | M | 2 | ROZPOCET | 0 | 0 | 0 | 0 | 0 | 2 | 0 | 16 | -2100260226
73 | K | 735154140.S | Montáž vykurovacieho telesa panelového dvojradového výšky 600 mm/ dĺžky 400-600 mm | ks | 16 |  | 0 |  |  |  | znížená |  | 0 | 2e-05 | 0.00032 | 0 | 0 | 16 | K | 2 | ROZPOCET | 0 | 0 | 0 | 0 | 0 | 2 | 0 | 16 | -673747272
74 | M | K00215504009016011 | Radiátor KORAD 21K 550x0400 | ks | 4 |  | 0 |  |  |  | znížená |  | 0 | 0.01047 | 0.04188 | 0 | 0 | 32 | M | 2 | ROZPOCET | 0 | 0 | 0 | 0 | 0 | 2 | 0 | 16 | 1289012801
75 | M | K00215505009016011 | Radiátor KORAD 21K 550x0500 | ks | 5 |  | 0 |  |  |  | znížená |  | 0 | 0.01309 | 0.06545 | 0 | 0 | 32 | M | 2 | ROZPOCET | 0 | 0 | 0 | 0 | 0 | 2 | 0 | 16 | 251799601
76 | M | K00215506009016011 | Radiátor KORAD 21K 550x0600 | ks | 5 |  | 0 |  |  |  | znížená |  | 0 | 0.01571 | 0.07855 | 0 | 0 | 32 | M | 2 | ROZPOCET | 0 | 0 | 0 | 0 | 0 | 2 | 0 | 16 | 788298394
77 | M | K00225506009016011 | Radiátor KORAD 22K 550x0600 | ks | 2 |  | 0 |  |  |  | znížená |  | 0 | 0.0182 | 0.0364 | 0 | 0 | 32 | M | 2 | ROZPOCET | 0 | 0 | 0 | 0 | 0 | 2 | 0 | 16 | -1140194660
78 | K | 735154141.S | Montáž vykurovacieho telesa panelového dvojradového výšky 600 mm/ dĺžky 700-900 mm | ks | 87 |  | 0 |  |  |  | znížená |  | 0 | 2e-05 | 0.00174 | 0 | 0 | 16 | K | 2 | ROZPOCET | 0 | 0 | 0 | 0 | 0 | 2 | 0 | 16 | -827925627
79 | M | K00215507009016011 | Radiátor KORAD 21K 550x0700 | ks | 37 |  | 0 |  |  |  | znížená |  | 0 | 0.01832 | 0.67784 | 0 | 0 | 32 | M | 2 | ROZPOCET | 0 | 0 | 0 | 0 | 0 | 2 | 0 | 16 | 746634448
80 | M | K00215508009016011 | Radiátor KORAD 21K 550x0800 | ks | 25 |  | 0 |  |  |  | znížená |  | 0 | 0.02094 | 0.5235 | 0 | 0 | 32 | M | 2 | ROZPOCET | 0 | 0 | 0 | 0 | 0 | 2 | 0 | 16 | 1778998740
81 | M | K00215509009016011 | Radiátor KORAD 21K 550x0900 | ks | 22 |  | 0 |  |  |  | znížená |  | 0 | 0.02356 | 0.51832 | 0 | 0 | 32 | M | 2 | ROZPOCET | 0 | 0 | 0 | 0 | 0 | 2 | 0 | 16 | 1789297751
82 | M | K00225507009016011 | Radiátor KORAD 22K 550x0700 | ks | 3 |  | 0 |  |  |  | znížená |  | 0 | 0.02123 | 0.06369 | 0 | 0 | 32 | M | 2 | ROZPOCET | 0 | 0 | 0 | 0 | 0 | 2 | 0 | 16 | 162903165
83 | K | 735154142.S | Montáž vykurovacieho telesa panelového dvojradového výšky 600 mm/ dĺžky 1000-1200 mm | ks | 11 |  | 0 |  |  |  | znížená |  | 0 | 2.594e-05 | 0.00028534 | 0 | 0 | 16 | K | 2 | ROZPOCET | 0 | 0 | 0 | 0 | 0 | 2 | 0 | 16 | 1093638705
84 | M | K00215510009016011 | Radiátor KORAD 21K 550x1000 | ks | 9 |  | 0 |  |  |  | znížená |  | 0 | 0.02618 | 0.23562 | 0 | 0 | 32 | M | 2 | ROZPOCET | 0 | 0 | 0 | 0 | 0 | 2 | 0 | 16 | 1116206878
85 | M | K00215512009016011 | Radiátor KORAD 21K 550x1200 | ks | 2 |  | 0 |  |  |  | znížená |  | 0 | 0.03141 | 0.06282 | 0 | 0 | 32 | M | 2 | ROZPOCET | 0 | 0 | 0 | 0 | 0 | 2 | 0 | 16 | 2122557115
86 | K | 735154150.S | Montáž vykurovacieho telesa panelového dvojradového výšky 900 mm/ dĺžky 400-600 mm | ks | 1 |  | 0 |  |  |  | znížená |  | 0 | 2e-05 | 2e-05 | 0 | 0 | 16 | K | 2 | ROZPOCET | 0 | 0 | 0 | 0 | 0 | 2 | 0 | 16 | 540268956
87 | M | K00219006009016011 | Radiátor KORAD 21K 900x0600 | ks | 1 |  | 0 |  |  |  | znížená |  | 0 | 0.02552 | 0.02552 | 0 | 0 | 32 | M | 2 | ROZPOCET | 0 | 0 | 0 | 0 | 0 | 2 | 0 | 16 | -1119619638
88 | K | 735154151.S | Montáž vykurovacieho telesa panelového dvojradového výšky 900 mm/ dĺžky 700-900 mm | ks | 4 |  | 0 |  |  |  | znížená |  | 0 | 2e-05 | 8e-05 | 0 | 0 | 16 | K | 2 | ROZPOCET | 0 | 0 | 0 | 0 | 0 | 2 | 0 | 16 | -420718236
89 | M | K00219009009016011 | Radiátor KORAD 21K 900x0900 | ks | 4 |  | 0 |  |  |  | znížená |  | 0 | 0.03827 | 0.15308 | 0 | 0 | 32 | M | 2 | ROZPOCET | 0 | 0 | 0 | 0 | 0 | 2 | 0 | 16 | 1957649774
90 | K | 735154152.S | Montáž vykurovacieho telesa panelového dvojradového výšky 900 mm/ dĺžky 1000-1200 mm | ks | 1 |  | 0 |  |  |  | znížená |  | 0 | 2e-05 | 2e-05 | 0 | 0 | 16 | K | 2 | ROZPOCET | 0 | 0 | 0 | 0 | 0 | 2 | 0 | 16 | -90224775
91 | M | K00219010009016011 | Radiátor KORAD 21K 900x1000 | ks | 1 |  | 0 |  |  |  | znížená |  | 0 | 0.04253 | 0.04253 | 0 | 0 | 32 | M | 2 | ROZPOCET | 0 | 0 | 0 | 0 | 0 | 2 | 0 | 16 | 1428306951
92 | M | 32665 | COSMOSADA - Kotva hmoždinkové pre vykurovacie telesa CosmoNova (sada 2 kusy) | sada | 125 |  | 0 |  |  |  | znížená |  | 0 | 0.00032 | 0.04 | 0 | 0 | 32 | M | 2 | ROZPOCET | 0 | 0 | 0 | 0 | 0 | 2 | 0 | 16 | 1610930987
93 | K | 735158120.S | Vykurovacie telesá panelové dvojradové, tlaková skúška telesa vodou | ks | 125 |  | 0 |  |  |  | znížená |  | 0 | 0 | 0 | 0 | 0 | 16 | K | 2 | ROZPOCET | 0 | 0 | 0 | 0 | 0 | 2 | 0 | 16 | -1143569073
94 | K | 735191905.S | Ostatné opravy vykurovacích telies, odvzdušnenie telesa | ks | 125 |  | 0 |  |  |  | znížená |  | 0 | 0 | 0 | 0 | 0 | 16 | K | 2 | ROZPOCET | 0 | 0 | 0 | 0 | 0 | 2 | 0 | 16 | 1099071881
95 | K | 735191910.S | Napustenie vody do vykurovacieho systému vrátane potrubia o v. pl. vykurovacích telies | m2 | 954 |  | 0 |  |  |  | znížená |  | 0 | 0 | 0 | 0 | 0 | 16 | K | 2 | ROZPOCET | 0 | 0 | 0 | 0 | 0 | 2 | 0 | 16 | -356240133
96 | K | 735291800.S | Demontáž konzol alebo držiakov vykurovacieho telesa, registra, konvektora do odpadu, 0,00075t | ks | 685 |  | 0 |  |  |  | znížená |  | 0 | 1e-05 | 0.00685 | 0.00075 | 0.51375 | 16 | K | 2 | ROZPOCET | 0 | 0 | 0 | 0 | 0 | 2 | 0 | 16 | -1313490826
97 | K | 735494811.S | Vypúšťanie vody z vykurovacích sústav o v. pl. vykurovacích telies | m2 | 954 |  | 0 |  |  |  | znížená |  | 0 | 0 | 0 | 0 | 0 | 16 | K | 2 | ROZPOCET | 0 | 0 | 0 | 0 | 0 | 2 | 0 | 16 | -1760649843
99 | K | HZS000113.S | Stavebno montážne práce náročné ucelené - odborné, tvorivé remeselné (Tr. 3) v rozsahu viac ako 8 hodín | hod | 320 |  | 0 |  |  |  | znížená |  | 0 | 0 | 0 | 0 | 0 | 512 | K | 2 | ROZPOCET | 0 | 0 | 0 | 0 | 0 | 2 | 0 | 512 | 1756447690
98 | K | 998735203.S | Presun hmôt pre vykurovacie telesá v objektoch výšky nad 12 do 24 m | % |  |  | 0 |  |  |  | znížená |  | 0 | 0 | 0 | 0 | 0 | 16 | K | 2 | ROZPOCET | 0 | 0 | 0 | 0 | 0 | 2 | 0 | 16 | -1942339562
| D | 783 | Nátery |  |  |  | 0 | [5 empty] | 0 |  | 0.015957 |  | 0 | 2 | D | 1 | ROZPOCET | [6 empty] | 0
100 | K | 783401811.S | Odstránenie starých náterov z kovových potrubí a armatúr potrubie do DN 50 | m | 394 |  | 0 |  |  |  | znížená |  | 0 | 0 | 0 | 0 | 0 | 16 | K | 2 | ROZPOCET | 0 | 0 | 0 | 0 | 0 | 2 | 0 | 16 | 722347658
101 | K | 783401812.S | Odstránenie starých náterov z kovových potrubí a armatúr potrubie nad DN 50 do DN 100 | m | 108 |  | 0 |  |  |  | znížená |  | 0 | 0 | 0 | 0 | 0 | 16 | K | 2 | ROZPOCET | 0 | 0 | 0 | 0 | 0 | 2 | 0 | 16 | -2071521037
102 | K | 783401813.S | Odstránenie starých náterov z kovových potrubí a armatúr potrubie nad DN 100 do DN 150 | m | 80 |  | 0 |  |  |  | znížená |  | 0 | 4.6e-07 | 3.68e-05 | 0 | 0 | 16 | K | 2 | ROZPOCET | 0 | 0 | 0 | 0 | 0 | 2 | 0 | 16 | -346882676
103 | K | 783424741.S | Nátery kov.potr.a armatúr v kanáloch a šachtách syntetické potrubie do DN 50 mm základné - 35µm | m | 394 |  | 0 |  |  |  | znížená |  | 0 | 2e-05 | 0.00788 | 0 | 0 | 16 | K | 2 | ROZPOCET | 0 | 0 | 0 | 0 | 0 | 2 | 0 | 16 | -1499405842
104 | K | 783425751.S | Nátery kov.potr.a armatúr v kanáloch a šachtách syntetické potrubie do DN 100 mm základné - 35µm | m | 108 |  | 0 |  |  |  | znížená |  | 0 | 3e-05 | 0.00324 | 0 | 0 | 16 | K | 2 | ROZPOCET | 0 | 0 | 0 | 0 | 0 | 2 | 0 | 16 | -2028901475
105 | K | 783426761.S | Nátery kov.potr.a armatúr v kanáloch a šachtách syntetické potrubie do DN 150 mm základné - 35µm | m | 80 |  | 0 |  |  |  | znížená |  | 0 | 6e-05 | 0.0048 | 0 | 0 | 16 | K | 2 | ROZPOCET | 0 | 0 | 0 | 0 | 0 | 2 | 0 | 16 | 891116105
| D | M | Práce a dodávky M |  |  |  | 0 | [5 empty] | 0 |  | 0 |  | 0 | 3 | D | 0 | ROZPOCET | [6 empty] | 0
| D | 23-M | Montáže potrubia |  |  |  | 0 | [5 empty] | 0 |  | 0 |  | 0 | 3 | D | 1 | ROZPOCET | [6 empty] | 0
106 | K | 230040024.S | Zhotovenie vonkajšieho závitu G 1/2" (na spiatočku VT) | ks | 125 |  | 0 |  |  |  | znížená |  | 0 | 0 | 0 | 0 | 0 | 64 | K | 2 | ROZPOCET | 0 | 0 | 0 | 0 | 0 | 2 | 0 | 64 | -1075417287
| D | OST | Ostatné |  |  |  | 0 | [5 empty] | 0 |  | 0 |  | 0 | 4 | D | 0 | ROZPOCET | [6 empty] | 0
| D | O01 | Ostatné |  |  |  | 0 | [5 empty] | 0 |  | 0 |  | 0 | 4 | D | 1 | ROZPOCET | [6 empty] | 0
107 | K | HZS-001 | Hydraulické vyregulovanie vykurovacej sústavy s vystavením protokolu | sub | 1 |  | 0 |  |  |  | znížená |  | 0 | 0 | 0 | 0 | 0 | 512 | K | 2 | ROZPOCET | 0 | 0 | 0 | 0 | 0 | 2 | 0 | 512 | 295556125
112 | K | HZS-007 | Tlaková skúška | hod | 24 |  | 0 |  |  |  | znížená |  | 0 | 0 | 0 | 0 | 0 | 512 | K | 2 | ROZPOCET | 0 | 0 | 0 | 0 | 0 | 2 | 0 | 512 | -796429138
108 | K | HZS-008 | Vykurovacia skúška | hod | 72 |  | 0 |  |  |  | znížená |  | 0 | 0 | 0 | 0 | 0 | 512 | K | 2 | ROZPOCET | 0 | 0 | 0 | 0 | 0 | 2 | 0 | 512 | 525061453

## Blok C - Blok C
[9 empty] | >> skryté stĺpce << | [9 empty] | {52f1f873-10e8-497d-96bf-5ec2266d7889}
0
| KRYCÍ LIST ROZPOČTU | [8 empty] | v --- nižšie sa nachádzajú doplnkové a pomocné údaje k zostavám --- v | [8 empty] | False
Stavba:
Obnova študentského domova Ľ.Štúra TU vo Zvolene
Objekt:
SO08 - SO 08 - Ústredné vykurovanie
Časť:
Blok C - Blok C
| JKSO: |  |  |  |  | KS:
| Miesto: |  | Zvolen, k.ú. Zvolen |  |  | Dátum: | 19. 12. 2023
| Objednávateľ: |  |  |  |  | IČO:
|  | Technická univerzita vo Zvolene |  |  |  | IČ DPH:
| Zhotoviteľ: |  |  |  |  | IČO: | Vyplň údaj
|  | Vyplň údaj |  |  |  | IČ DPH: | Vyplň údaj
| Projektant: |  |  |  |  | IČO:
|  | Ing. Stanislav Mikle |  |  |  | IČ DPH:
| Spracovateľ: |  |  |  |  | IČO:
|  | Béger |  |  |  | IČ DPH:
Poznámka:
| Cena bez DPH | [5 empty] | 0
|  |  | Základ dane |  |  | Sadzba dane | Výška dane
| DPH | základná | 0 |  |  | 20% | 0
|  | znížená | 0 |  |  | 20% | 0
|  | zákl. prenesená | 0 |  |  | 20% | 0
|  | zníž. prenesená | 0 |  |  | 20% | 0
|  | nulová | 0 |  |  | 0% | 0
| Cena s DPH |  |  | v | EUR |  | 0
| Projektant |  |  | Spracovateľ
| Dátum a podpis: |  | Pečiatka | Dátum a podpis: |  |  | Pečiatka
| Objednávateľ |  |  | Zhotoviteľ
| Dátum a podpis: |  | Pečiatka | Dátum a podpis: |  |  | Pečiatka
REKAPITULÁCIA ROZPOČTU
Stavba:
Obnova študentského domova Ľ.Štúra TU vo Zvolene
Objekt:
SO08 - SO 08 - Ústredné vykurovanie
Časť:
Blok C - Blok C
Miesto: |  |  | Zvolen, k.ú. Zvolen |  |  | Dátum: | 19. 12. 2023
Objednávateľ: |  |  | Technická univerzita vo Zvolene |  |  | Projektant: | Ing. Stanislav Mikle
Zhotoviteľ: |  |  | Vyplň údaj |  |  | Spracovateľ: | Béger
Kód dielu - Popis | [6 empty] | Cena celkom [EUR]
Náklady z rozpočtu | [6 empty] | 0 | [12 empty] | -1
| PSV - Práce a dodávky PSV | [5 empty] | 0
| 713 - Izolácie tepelné | [5 empty] | 0
| 733 - Ústredné kúrenie, rozvodné potrubie | [5 empty] | 0
| 734 - Ústredné kúrenie, armatúry. | [5 empty] | 0
| 735 - Ústredné kúrenie, vykurov. telesá | [5 empty] | 0
| 783 - Nátery | [5 empty] | 0
| M - Práce a dodávky M | [5 empty] | 0
| 23-M - Montáže potrubia | [5 empty] | 0
| OST - Ostatné | [5 empty] | 0
| O01 - Ostatné | [5 empty] | 0
ROZPOČET
Stavba:
Obnova študentského domova Ľ.Štúra TU vo Zvolene
Objekt:
SO08 - SO 08 - Ústredné vykurovanie
Časť:
Blok C - Blok C
Miesto: |  |  | Zvolen, k.ú. Zvolen |  |  | Dátum: | 19. 12. 2023
Objednávateľ: |  |  | Technická univerzita vo Zvolene |  |  | Projektant: | Ing. Stanislav Mikle
Zhotoviteľ: |  |  | Vyplň údaj |  |  | Spracovateľ: | Béger
PČ | Typ | Kód | Popis | MJ | Množstvo | J.cena [EUR] | Cena celkom [EUR] | Cenová sústava |  |  | DPH | J. Nh [h] | Nh celkom [h] | J. hmotnosť [t] | Hmotnosť celkom [t] | J. suť [t] | Suť Celkom [t]
Náklady z rozpočtu | [6 empty] | 0 | [5 empty] | 0 |  | 3.4713 |  | 13.4397 |  | D | -1 | [7 empty] | 0
| D | PSV | Práce a dodávky PSV |  |  |  | 0 | [5 empty] | 0 |  | 3.4713 |  | 13.4397 | 2 | D | 0 | ROZPOCET | [6 empty] | 0
| D | 713 | Izolácie tepelné |  |  |  | 0 | [5 empty] | 0 |  | 0.019206 |  | 0.7413 | 2 | D | 1 | ROZPOCET | [6 empty] | 0
1 | K | 713400821.S | Odstránenie tepelnej izolácie potrubia pásmi alebo fóliami potrubie, -0,00210t | m2 | 353 |  | 0 |  |  |  | znížená |  | 0 | 0 | 0 | 0.0021 | 0.7413 | 16 | K | 2 | ROZPOCET | 0 | 0 | 0 | 0 | 0 | 2 | 0 | 16 | -213885621
2 | K | 713482132.S | Montáž trubíc z PE, hr.30 mm,vnút.priemer 39-70 mm | m | 456 |  | 0 |  |  |  | znížená |  | 0 | 3.3e-05 | 0.015048 | 0 | 0 | 16 | K | 2 | ROZPOCET | 0 | 0 | 0 | 0 | 0 | 2 | 0 | 16 | -912270297
3 | M | azf2760 | Rockwool 800 22x20 izolácia-skruž s hliníkovou fóliou (ALS) AZ FLEX Rockwool | m | 40 |  | 0 |  |  |  | znížená |  | 0 | 0 | 0 | 0 | 0 | 32 | M | 2 | ROZPOCET | 0 | 0 | 0 | 0 | 0 | 2 | 0 | 16 | 796051522
4 | M | azf2771 | Rockwool 800 28x30 izolácia-skruž s hliníkovou fóliou (ALS) AZ FLEX Rockwool | m | 18 |  | 0 |  |  |  | znížená |  | 0 | 0 | 0 | 0 | 0 | 32 | M | 2 | ROZPOCET | 0 | 0 | 0 | 0 | 0 | 2 | 0 | 16 | -299673019
5 | M | azf2772 | Rockwool 800 35x30 izolácia-skruž s hliníkovou fóliou (ALS) AZ FLEX Rockwool | m | 120 |  | 0 |  |  |  | znížená |  | 0 | 0 | 0 | 0 | 0 | 32 | M | 2 | ROZPOCET | 0 | 0 | 0 | 0 | 0 | 2 | 0 | 16 | 1019247350
6 | M | azf2790 | Rockwool 800 42x40 izolácia-skruž s hliníkovou fóliou (ALS) AZ FLEX Rockwool | m | 96 |  | 0 |  |  |  | znížená |  | 0 | 0 | 0 | 0 | 0 | 32 | M | 2 | ROZPOCET | 0 | 0 | 0 | 0 | 0 | 2 | 0 | 16 | 1610337008
7 | M | azf2791 | Rockwool 800 48x40 izolácia-skruž s hliníkovou fóliou (ALS) AZ FLEX Rockwool | m | 62 |  | 0 |  |  |  | znížená |  | 0 | 0 | 0 | 0 | 0 | 32 | M | 2 | ROZPOCET | 0 | 0 | 0 | 0 | 0 | 2 | 0 | 16 | 1349039402
8 | M | azf2793 | Rockwool 800 60x40 izolácia-skruž s hliníkovou fóliou (ALS) AZ FLEX Rockwool | m | 120 |  | 0 |  |  |  | znížená |  | 0 | 0 | 0 | 0 | 0 | 32 | M | 2 | ROZPOCET | 0 | 0 | 0 | 0 | 0 | 2 | 0 | 16 | 1134293754
9 | K | 713482133.S | Montáž trubíc z PE, hr.30 mm,vnút.priemer 71-95 mm | m | 78 |  | 0 |  |  |  | znížená |  | 0 | 3.3e-05 | 0.002574 | 0 | 0 | 16 | K | 2 | ROZPOCET | 0 | 0 | 0 | 0 | 0 | 2 | 0 | 16 | 1590598741
10 | M | azf2828 | Rockwool 800 76x60 izolácia-skruž s hliníkovou fóliou (ALS) AZ FLEX Rockwool | m | 42 |  | 0 |  |  |  | znížená |  | 0 | 0 | 0 | 0 | 0 | 32 | M | 2 | ROZPOCET | 0 | 0 | 0 | 0 | 0 | 2 | 0 | 16 | 835165764
11 | M | azf2846 | Rockwool 800 89x80 izolácia-skruž s hliníkovou fóliou (ALS) AZ FLEX Rockwool | m | 36 |  | 0 |  |  |  | znížená |  | 0 | 0 | 0 | 0 | 0 | 32 | M | 2 | ROZPOCET | 0 | 0 | 0 | 0 | 0 | 2 | 0 | 16 | -800527153
12 | K | 713482134.S | Montáž trubíc z PE, hr.30 mm,vnút.priemer 96-133 mm | m | 48 |  | 0 |  |  |  | znížená |  | 0 | 3.3e-05 | 0.001584 | 0 | 0 | 16 | K | 2 | ROZPOCET | 0 | 0 | 0 | 0 | 0 | 2 | 0 | 16 | 487806416
13 | M | azf2854 | Rockwool 800 108x100 izolácia-skruž s hliníkovou fóliou (ALS) AZ FLEX Rockwool | m | 26 |  | 0 |  |  |  | znížená |  | 0 | 0 | 0 | 0 | 0 | 32 | M | 2 | ROZPOCET | 0 | 0 | 0 | 0 | 0 | 2 | 0 | 16 | -4839598
14 | M | azf2856 | Rockwool 800 133x100 izolácia-skruž s hliníkovou fóliou (ALS) AZ FLEX Rockwool | m | 22 |  | 0 |  |  |  | znížená |  | 0 | 0 | 0 | 0 | 0 | 32 | M | 2 | ROZPOCET | 0 | 0 | 0 | 0 | 0 | 2 | 0 | 16 | 184221421
15 | K | HZS000112.S | Stavebno montážne práce náročnejšie, ucelené, obtiažne, rutinné (Tr. 2) v rozsahu viac ako 8 hodín náročnejšie | hod | 150 |  | 0 |  |  |  | znížená |  | 0 | 0 | 0 | 0 | 0 | 512 | K | 2 | ROZPOCET | 0 | 0 | 0 | 0 | 0 | 2 | 0 | 512 | -688969193
16 | K | 998713201.S | Presun hmôt pre izolácie tepelné v objektoch výšky do 6 m | % |  |  | 0 |  |  |  | znížená |  | 0 | 0 | 0 | 0 | 0 | 16 | K | 2 | ROZPOCET | 0 | 0 | 0 | 0 | 0 | 2 | 0 | 16 | -687816510
| D | 733 | Ústredné kúrenie, rozvodné potrubie |  |  |  | 0 | [5 empty] | 0 |  | 0.2086 |  | 0.022 | 2 | D | 1 | ROZPOCET | [6 empty] | 0
17 | K | 733110803.S | Demontáž potrubia z oceľových rúrok závitových do DN 15, -0,00100t | m | 22 |  | 0 |  |  |  | znížená |  | 0 | 1e-05 | 0.00022 | 0.001 | 0.022 | 16 | K | 2 | ROZPOCET | 0 | 0 | 0 | 0 | 0 | 2 | 0 | 16 | -534363940
18 | K | 733191913.S | Oprava rozvodov potrubí z oceľových rúrok zaslepenie kovaním a zavarením DN 15 | ks | 30 |  | 0 |  |  |  | znížená |  | 0 | 0.0003 | 0.009 | 0 | 0 | 16 | K | 2 | ROZPOCET | 0 | 0 | 0 | 0 | 0 | 2 | 0 | 16 | 1599338567
19 | K | 733191923.S | Oprava rozvodov potrubí - privarenie odbočky do DN 15 - úprava prípojky k novému vykurovaciemu telesu | ks | 268 |  | 0 |  |  |  | znížená |  | 0 | 0.00054386 | 0.14575 | 0 | 0 | 16 | K | 2 | ROZPOCET | 0 | 0 | 0 | 0 | 0 | 2 | 0 | 16 | -430074417
20 | K | 7331919231.S | Oprava rozvodov potrubí - privarenie odbočky do DN 15 | ks | 4 |  | 0 |  |  |  | znížená |  | 0 | 0.00054 | 0.00216 | 0 | 0 | 16 | K | 2 | ROZPOCET | 0 | 0 | 0 | 0 | 0 | 2 | 0 | 16 | -1607906210
21 | K | 733191924.S | Oprava rozvodov potrubí - privarenie odbočky do DN 20 | ks | 4 |  | 0 |  |  |  | znížená |  | 0 | 0.0006043 | 0.0024172 | 0 | 0 | 16 | K | 2 | ROZPOCET | 0 | 0 | 0 | 0 | 0 | 2 | 0 | 16 | 673375023
22 | K | 733191925.S | Oprava rozvodov potrubí - privarenie odbočky do DN 25 | ks | 4 |  | 0 |  |  |  | znížená |  | 0 | 0.0007 | 0.0028 | 0 | 0 | 16 | K | 2 | ROZPOCET | 0 | 0 | 0 | 0 | 0 | 2 | 0 | 16 | -2146857585
23 | K | 733191926.S | Oprava rozvodov potrubí - privarenie odbočky do DN 32 | ks | 16 |  | 0 |  |  |  | znížená |  | 0 | 0.00081 | 0.01296 | 0 | 0 | 16 | K | 2 | ROZPOCET | 0 | 0 | 0 | 0 | 0 | 2 | 0 | 16 | 320350198
24 | K | 733191927.S | Oprava rozvodov potrubí - privarenie odbočky do DN 40 | ks | 32 |  | 0 |  |  |  | znížená |  | 0 | 0.00093 | 0.02976 | 0 | 0 | 16 | K | 2 | ROZPOCET | 0 | 0 | 0 | 0 | 0 | 2 | 0 | 16 | -636692240
25 | K | 733194935.S | Oprava rozvodov potrubí - privarenie odbočky priemer 159/4, 5 | ks | 2 |  | 0 |  |  |  | znížená |  | 0 | 0.001764 | 0.003528 | 0 | 0 | 16 | K | 2 | ROZPOCET | 0 | 0 | 0 | 0 | 0 | 2 | 0 | 16 | -247806663
26 | K | 733890801.S | Vnútrostav. premiestnenie vybúraných hmôt rozvodov potrubia vodorovne do 100 m z obj. výš. do 6 m | t | 0.022 |  | 0 |  |  |  | znížená |  | 0 | 0 | 0 | 0 | 0 | 16 | K | 2 | ROZPOCET | 0 | 0 | 0 | 0 | 0 | 2 | 0 | 16 | -665380929
27 | K | 998733203.S | Presun hmôt pre rozvody potrubia v objektoch výšky nad 6 do 24 m | % |  |  | 0 |  |  |  | znížená |  | 0 | 0 | 0 | 0 | 0 | 16 | K | 2 | ROZPOCET | 0 | 0 | 0 | 0 | 0 | 2 | 0 | 16 | 247849103
| D | 734 | Ústredné kúrenie, armatúry. |  |  |  | 0 | [5 empty] | 0 |  | 0.21254 |  | 0.357 | 2 | D | 1 | ROZPOCET | [6 empty] | 0
28 | K | 734100813.S | Demontáž armatúry prírubovej s dvomi prírubami nad 100 do DN 150, -0,08300t | ks | 2 |  | 0 |  |  |  | znížená |  | 0 | 2e-05 | 4e-05 | 0.083 | 0.166 | 16 | K | 2 | ROZPOCET | 0 | 0 | 0 | 0 | 0 | 2 | 0 | 16 | -738068789
29 | K | 734109218.S | Montáž armatúry prírubovej s dvomi prírubami PN 1,6 DN 125 | súb. | 2 |  | 0 |  |  |  | znížená |  | 0 | 0.01419 | 0.028379 | 0 | 0 | 16 | K | 2 | ROZPOCET | 0 | 0 | 0 | 0 | 0 | 2 | 0 | 16 | -219174316
30 | M | 422210023400.S | Posúvač prírubový s tesnením krátky, DN 125, dĺ. 200 mm, liatina, PN 16 | ks | 2 |  | 0 |  |  |  | znížená |  | 0 | 0.00304 | 0.00608 | 0 | 0 | 32 | M | 2 | ROZPOCET | 0 | 0 | 0 | 0 | 0 | 2 | 0 | 16 | 1437783015
31 | K | 734200811.S | Demontáž armatúry závitovej s jedným závitom do G 1/2 -0,00045t | ks | 28 |  | 0 |  |  |  | znížená |  | 0 | 4e-05 | 0.00112 | 0.00045 | 0.0126 | 16 | K | 2 | ROZPOCET | 0 | 0 | 0 | 0 | 0 | 2 | 0 | 16 | 1855674664
32 | K | 734200821.S | Demontáž armatúry závitovej s dvomi závitmi do G 1/2 -0,00045t | ks | 296 |  | 0 |  |  |  | znížená |  | 0 | 9e-05 | 0.02664 | 0.00045 | 0.1332 | 16 | K | 2 | ROZPOCET | 0 | 0 | 0 | 0 | 0 | 2 | 0 | 16 | -839511934
33 | K | 734200822.S | Demontáž armatúry závitovej s dvomi závitmi nad 1/2 do G 1, -0,00110t | ks | 12 |  | 0 |  |  |  | znížená |  | 0 | 0.00012 | 0.00144 | 0.0011 | 0.0132 | 16 | K | 2 | ROZPOCET | 0 | 0 | 0 | 0 | 0 | 2 | 0 | 16 | -705877656
34 | K | 734200823.S | Demontáž armatúry závitovej s dvomi závitmi nad 1 do G 6/4, -0,00200t | ks | 16 |  | 0 |  |  |  | znížená |  | 0 | 0.00017 | 0.00272 | 0.002 | 0.032 | 16 | K | 2 | ROZPOCET | 0 | 0 | 0 | 0 | 0 | 2 | 0 | 16 | 1331025681
35 | K | 734209101.S | Montáž závitovej armatúry s 1 závitom do G 1/2 | ks | 30 |  | 0 |  |  |  | znížená |  | 0 | 3e-05 | 0.0009 | 0 | 0 | 16 | K | 2 | ROZPOCET | 0 | 0 | 0 | 0 | 0 | 2 | 0 | 16 | -202452519
36 | M | 551110011400 | Guľový uzáver vypúšťací s páčkou, 1/2" M, niklovaná mosadz, IVAR.EURO N | ks | 30 |  | 0 |  |  |  | znížená |  | 0 | 0.0001 | 0.003 | 0 | 0 | 32 | M | 2 | ROZPOCET | 0 | 0 | 0 | 0 | 0 | 2 | 0 | 16 | 528940114
37 | K | 734209112.S | Montáž závitovej armatúry s 2 závitmi do G 1/2 | ks | 134 |  | 0 |  |  |  | znížená |  | 0 | 2e-05 | 0.00268 | 0 | 0 | 16 | K | 2 | ROZPOCET | 0 | 0 | 0 | 0 | 0 | 2 | 0 | 16 | 1616085520
38 | M | 1091062 | šróbenie pre vykurovac. telesá "Combi 2" DN15, 1/2", PN10, mosadz nikl., rohové | ks | 134 |  | 0 |  |  |  | znížená |  | 0 | 0.00022 | 0.02948 | 0 | 0 | 32 | M | 2 | ROZPOCET | 0 | 0 | 0 | 0 | 0 | 2 | 0 | 16 | -499255019
39 | K | 734223120.S | Montáž ventilu závitového termostatického rohového jednoregulačného G 1/2 | ks | 134 |  | 0 |  |  |  | znížená |  | 0 | 2e-05 | 0.00268 | 0 | 0 | 16 | K | 2 | ROZPOCET | 0 | 0 | 0 | 0 | 0 | 2 | 0 | 16 | -2004418575
40 | M | 1182164 | Termostatický ventil "AQ", DN15, priamy, s "Q-Tech" | ks | 134 |  | 0 |  |  |  | znížená |  | 0 | 0.00029 | 0.03886 | 0 | 0 | 32 | M | 2 | ROZPOCET | 0 | 0 | 0 | 0 | 0 | 2 | 0 | 16 | 55493975
41 | K | 734223208.S | Montáž termostatickej hlavice kvapalinovej jednoduchej | súb. | 134 |  | 0 |  |  |  | znížená |  | 0 | 0 | 0 | 0 | 0 | 16 | K | 2 | ROZPOCET | 0 | 0 | 0 | 0 | 0 | 2 | 0 | 16 | 1318634115
42 | M | 1011465 | Termostatická hlavica "Uni LH" 7-28°C, 0 * 1-5, kvapalinové čidlo, biela | ks | 134 |  | 0 |  |  |  | znížená |  | 0 | 0.00017 | 0.02278 | 0 | 0 | 32 | M | 2 | ROZPOCET | 0 | 0 | 0 | 0 | 0 | 2 | 0 | 16 | 828402267
43 | K | 734232000.S | Montáž uzatváracieho ventilu šikmého pre kúrenie DN 15 | ks | 2 |  | 0 |  |  |  | znížená |  | 0 | 0 | 0 | 0 | 0 | 16 | K | 2 | ROZPOCET | 0 | 0 | 0 | 0 | 0 | 2 | 0 | 16 | -872101789
44 | M | 1067504 | Slučkový uzatvárac. ventil "Hydrocontrol ATR", bronz DN15, vnútor.závit 1/2", PN25, zaslepovacie zátky | ks | 2 |  | 0 |  |  |  | znížená |  | 0 | 0.00063 | 0.00126 | 0 | 0 | 32 | M | 2 | ROZPOCET | 0 | 0 | 0 | 0 | 0 | 2 | 0 | 16 | 939553468
45 | K | 734232002.S | Montáž uzatváracieho ventilu šikmého pre kúrenie DN 20 | ks | 2 |  | 0 |  |  |  | znížená |  | 0 | 1e-05 | 2e-05 | 0 | 0 | 16 | K | 2 | ROZPOCET | 0 | 0 | 0 | 0 | 0 | 2 | 0 | 16 | 1064058520
46 | M | 1067506 | Slučkový uzatvárac. ventil "Hydrocontrol ATR", bronz DN20, vnútor.závit 3/4", PN25, zaslepovacie zátky | ks | 2 |  | 0 |  |  |  | znížená |  | 0 | 0.00069 | 0.00138 | 0 | 0 | 32 | M | 2 | ROZPOCET | 0 | 0 | 0 | 0 | 0 | 2 | 0 | 16 | 833293102
47 | K | 734232004.S | Montáž uzatváracieho ventilu šikmého pre kúrenie DN 25 | ks | 2 |  | 0 |  |  |  | znížená |  | 0 | 1e-05 | 2e-05 | 0 | 0 | 16 | K | 2 | ROZPOCET | 0 | 0 | 0 | 0 | 0 | 2 | 0 | 16 | -649423002
48 | M | 1067608 | Slučkový uzatvárac. ventil "Hydrocontrol ATR", bronz DN25, vonkajš.závit 1 1/4", PN16, zaslepovacie zátky | ks | 2 |  | 0 |  |  |  | znížená |  | 0 | 0.00133 | 0.00266 | 0 | 0 | 32 | M | 2 | ROZPOCET | 0 | 0 | 0 | 0 | 0 | 2 | 0 | 16 | 428969283
49 | K | 734232006.S | Montáž uzatváracieho ventilu šikmého pre kúrenie DN 32 | ks | 8 |  | 0 |  |  |  | znížená |  | 0 | 1e-05 | 8e-05 | 0 | 0 | 16 | K | 2 | ROZPOCET | 0 | 0 | 0 | 0 | 0 | 2 | 0 | 16 | 1275367716
50 | M | 1067510 | Slučkový uzatvárac. ventil "Hydrocontrol ATR",bronz DN32,vnútor.závit 1 1/4", PN25, zaslepovacie zátky | ks | 8 |  | 0 |  |  |  | znížená |  | 0 | 0.00144 | 0.01152 | 0 | 0 | 32 | M | 2 | ROZPOCET | 0 | 0 | 0 | 0 | 0 | 2 | 0 | 16 | -1555658103
51 | K | 734232008.S | Montáž uzatváracieho ventilu šikmého pre kúrenie DN 40 | ks | 16 |  | 0 |  |  |  | znížená |  | 0 | 1e-05 | 0.00016 | 0 | 0 | 16 | K | 2 | ROZPOCET | 0 | 0 | 0 | 0 | 0 | 2 | 0 | 16 | -289930830
52 | M | 1067512 | Slučkový uzatvárac. ventil "Hydrocontrol ATR",bronz DN40,vnútor.závit 1 1/2", PN25,zaslepovacie zátky | ks | 16 |  | 0 |  |  |  | znížená |  | 0 | 0.00179 | 0.02864 | 0 | 0 | 32 | M | 2 | ROZPOCET | 0 | 0 | 0 | 0 | 0 | 2 | 0 | 16 | 241561635
53 | K | 734890803.S | Vnútrostaveniskové premiestnenie vybúraných hmôt armatúr do 24m | t | 0.357 |  | 0 |  |  |  | znížená |  | 0 | 0 | 0 | 0 | 0 | 16 | K | 2 | ROZPOCET | 0 | 0 | 0 | 0 | 0 | 2 | 0 | 16 | -1844716463
54 | K | HZS000113.S | Stavebno montážne práce náročné ucelené - odborné, tvorivé remeselné (Tr. 3) v rozsahu viac ako 8 hodín | hod | 300 |  | 0 |  |  |  | znížená |  | 0 | 0 | 0 | 0 | 0 | 512 | K | 2 | ROZPOCET | 0 | 0 | 0 | 0 | 0 | 2 | 0 | 512 | -1292402535
55 | K | 998734203.S | Presun hmôt pre armatúry v objektoch výšky nad 6 do 24 m | % |  |  | 0 |  |  |  | znížená |  | 0 | 0 | 0 | 0 | 0 | 16 | K | 2 | ROZPOCET | 0 | 0 | 0 | 0 | 0 | 2 | 0 | 16 | 1226404158
| D | 735 | Ústredné kúrenie, vykurov. telesá |  |  |  | 0 | [5 empty] | 0 |  | 3.0154 |  | 12.3194 | 2 | D | 1 | ROZPOCET | [6 empty] | 0
56 | K | 735000912.S | Vyregulovanie dvojregulačného ventilu s termostatickým ovládaním | ks | 134 |  | 0 |  |  |  | znížená |  | 0 | 0 | 0 | 0 | 0 | 16 | K | 2 | ROZPOCET | 0 | 0 | 0 | 0 | 0 | 2 | 0 | 16 | -1240612034
57 | K | 735121810.S | Demontáž vykurovacích telies oceľových článkových, -0,01057t | m2 | 1113 |  | 0 |  |  |  | znížená |  | 0 | 0 | 0 | 0.01057 | 11.7644 | 16 | K | 2 | ROZPOCET | 0 | 0 | 0 | 0 | 0 | 2 | 0 | 16 | 1018542261
58 | K | 735154040.S | Montáž vykurovacieho telesa panelového jednoradového 600 mm/ dĺžky 400-600 mm | ks | 3 |  | 0 |  |  |  | znížená |  | 0 | 2e-05 | 6e-05 | 0 | 0 | 16 | K | 2 | ROZPOCET | 0 | 0 | 0 | 0 | 0 | 2 | 0 | 16 | -1862434890
59 | M | K00115504009016011 | Radiátor KORAD 11K 600x0400 | ks | 3 |  | 0 |  |  |  | znížená |  | 0 | 0.00796 | 0.02388 | 0 | 0 | 32 | M | 2 | ROZPOCET | 0 | 0 | 0 | 0 | 0 | 2 | 0 | 16 | 751782411
60 | K | 735154050.S | Montáž vykurovacieho telesa panelového jednoradového 900 mm/ dĺžky 400-600 mm | ks | 2 |  | 0 |  |  |  | znížená |  | 0 | 2e-05 | 4e-05 | 0 | 0 | 16 | K | 2 | ROZPOCET | 0 | 0 | 0 | 0 | 0 | 2 | 0 | 16 | -320858130
61 | M | K00119004009016011 | Radiátor KORAD 11K 900x0400 | ks | 2 |  | 0 |  |  |  | znížená |  | 0 | 0.01194 | 0.02388 | 0 | 0 | 32 | M | 2 | ROZPOCET | 0 | 0 | 0 | 0 | 0 | 2 | 0 | 16 | 1716956054
62 | K | 735154112.S | Montáž vykurovacieho telesa panelového dvojradového výšky 300 mm/ dĺžky 1000-1200 mm | ks | 5 |  | 0 |  |  |  | znížená |  | 0 | 2.594e-05 | 0.0001297 | 0 | 0 | 16 | K | 2 | ROZPOCET | 0 | 0 | 0 | 0 | 0 | 2 | 0 | 16 | 1095450572
63 | M | K00213012009016011 | Radiátor KORAD 21K 300x1200 | ks | 5 |  | 0 |  |  |  | znížená |  | 0 | 0.01663 | 0.08315 | 0 | 0 | 32 | M | 2 | ROZPOCET | 0 | 0 | 0 | 0 | 0 | 2 | 0 | 16 | -151442400
64 | K | 735154140.S | Montáž vykurovacieho telesa panelového dvojradového výšky 600 mm/ dĺžky 400-600 mm | ks | 11 |  | 0 |  |  |  | znížená |  | 0 | 2e-05 | 0.00022 | 0 | 0 | 16 | K | 2 | ROZPOCET | 0 | 0 | 0 | 0 | 0 | 2 | 0 | 16 | -1108536426
65 | M | K00215504009016011 | Radiátor KORAD 21K 550x0400 | ks | 1 |  | 0 |  |  |  | znížená |  | 0 | 0.01047 | 0.01047 | 0 | 0 | 32 | M | 2 | ROZPOCET | 0 | 0 | 0 | 0 | 0 | 2 | 0 | 16 | 706122648
66 | M | K00215505009016011 | Radiátor KORAD 21K 550x0500 | ks | 5 |  | 0 |  |  |  | znížená |  | 0 | 0.01309 | 0.06545 | 0 | 0 | 32 | M | 2 | ROZPOCET | 0 | 0 | 0 | 0 | 0 | 2 | 0 | 16 | -14531788
67 | M | K00215506009016011 | Radiátor KORAD 21K 550x0600 | ks | 2 |  | 0 |  |  |  | znížená |  | 0 | 0.01571 | 0.03142 | 0 | 0 | 32 | M | 2 | ROZPOCET | 0 | 0 | 0 | 0 | 0 | 2 | 0 | 16 | 996215613
68 | M | K00225506009016011 | Radiátor KORAD 22K 550x0600 | ks | 3 |  | 0 |  |  |  | znížená |  | 0 | 0.0182 | 0.0546 | 0 | 0 | 32 | M | 2 | ROZPOCET | 0 | 0 | 0 | 0 | 0 | 2 | 0 | 16 | -468078360
69 | K | 735154141.S | Montáž vykurovacieho telesa panelového dvojradového výšky 600 mm/ dĺžky 700-900 mm | ks | 86 |  | 0 |  |  |  | znížená |  | 0 | 2e-05 | 0.00172 | 0 | 0 | 16 | K | 2 | ROZPOCET | 0 | 0 | 0 | 0 | 0 | 2 | 0 | 16 | 133133898
70 | M | K00215507009016011 | Radiátor KORAD 21K 550x0700 | ks | 34 |  | 0 |  |  |  | znížená |  | 0 | 0.01832 | 0.62288 | 0 | 0 | 32 | M | 2 | ROZPOCET | 0 | 0 | 0 | 0 | 0 | 2 | 0 | 16 | 2052145802
71 | M | K00215508009016011 | Radiátor KORAD 21K 550x0800 | ks | 35 |  | 0 |  |  |  | znížená |  | 0 | 0.02094 | 0.7329 | 0 | 0 | 32 | M | 2 | ROZPOCET | 0 | 0 | 0 | 0 | 0 | 2 | 0 | 16 | 1148488572
72 | M | K00215509009016011 | Radiátor KORAD 21K 550x0900 | ks | 17 |  | 0 |  |  |  | znížená |  | 0 | 0.02356 | 0.40052 | 0 | 0 | 32 | M | 2 | ROZPOCET | 0 | 0 | 0 | 0 | 0 | 2 | 0 | 16 | 1602311333
73 | K | 735154142.S | Montáž vykurovacieho telesa panelového dvojradového výšky 600 mm/ dĺžky 1000-1200 mm | ks | 7 |  | 0 |  |  |  | znížená |  | 0 | 2.594e-05 | 0.00018158 | 0 | 0 | 16 | K | 2 | ROZPOCET | 0 | 0 | 0 | 0 | 0 | 2 | 0 | 16 | -1740493477
74 | M | K00215510009016011 | Radiátor KORAD 21K 550x1000 | ks | 7 |  | 0 |  |  |  | znížená |  | 0 | 0.02618 | 0.18326 | 0 | 0 | 32 | M | 2 | ROZPOCET | 0 | 0 | 0 | 0 | 0 | 2 | 0 | 16 | -292634089
75 | K | 735154143.S | Montáž vykurovacieho telesa panelového dvojradového výšky 600 mm/ dĺžky 1400-1800 mm | ks | 1 |  | 0 |  |  |  | znížená |  | 0 | 2e-05 | 2e-05 | 0 | 0 | 16 | K | 2 | ROZPOCET | 0 | 0 | 0 | 0 | 0 | 2 | 0 | 16 | -1440842
76 | M | K00215514009016011 | Radiátor KORAD 21K 550x1400 | ks | 1 |  | 0 |  |  |  | znížená |  | 0 | 0.03665 | 0.03665 | 0 | 0 | 32 | M | 2 | ROZPOCET | 0 | 0 | 0 | 0 | 0 | 2 | 0 | 16 | -1931115030
77 | K | 735154150.S | Montáž vykurovacieho telesa panelového dvojradového výšky 900 mm/ dĺžky 400-600 mm | ks | 6 |  | 0 |  |  |  | znížená |  | 0 | 2e-05 | 0.00012 | 0 | 0 | 16 | K | 2 | ROZPOCET | 0 | 0 | 0 | 0 | 0 | 2 | 0 | 16 | 647574018
78 | M | K00219005009016011 | Radiátor KORAD 21K 900x0500 | ks | 3 |  | 0 |  |  |  | znížená |  | 0 | 0.02126 | 0.06378 | 0 | 0 | 32 | M | 2 | ROZPOCET | 0 | 0 | 0 | 0 | 0 | 2 | 0 | 16 | -1524561601
79 | M | K00219006009016011 | Radiátor KORAD 21K 900x0600 | ks | 2 |  | 0 |  |  |  | znížená |  | 0 | 0.02552 | 0.05104 | 0 | 0 | 32 | M | 2 | ROZPOCET | 0 | 0 | 0 | 0 | 0 | 2 | 0 | 16 | 2013958618
80 | M | K00229006009016011 | Radiátor KORAD 22K 900x0600 | ks | 1 |  | 0 |  |  |  | znížená |  | 0 | 0.02957 | 0.02957 | 0 | 0 | 32 | M | 2 | ROZPOCET | 0 | 0 | 0 | 0 | 0 | 2 | 0 | 16 | 17676680
81 | K | 735154151.S | Montáž vykurovacieho telesa panelového dvojradového výšky 900 mm/ dĺžky 700-900 mm | ks | 7 |  | 0 |  |  |  | znížená |  | 0 | 2e-05 | 0.00014 | 0 | 0 | 16 | K | 2 | ROZPOCET | 0 | 0 | 0 | 0 | 0 | 2 | 0 | 16 | 1180481685
82 | M | K00219008009016011 | Radiátor KORAD 21K 900x0800 | ks | 1 |  | 0 |  |  |  | znížená |  | 0 | 0.03402 | 0.03402 | 0 | 0 | 32 | M | 2 | ROZPOCET | 0 | 0 | 0 | 0 | 0 | 2 | 0 | 16 | -1954717016
83 | M | K00219009009016011 | Radiátor KORAD 21K 900x0900 | ks | 6 |  | 0 |  |  |  | znížená |  | 0 | 0.03827 | 0.22962 | 0 | 0 | 32 | M | 2 | ROZPOCET | 0 | 0 | 0 | 0 | 0 | 2 | 0 | 16 | -639845967
84 | K | 735154152.S | Montáž vykurovacieho telesa panelového dvojradového výšky 900 mm/ dĺžky 1000-1200 mm | ks | 6 |  | 0 |  |  |  | znížená |  | 0 | 2e-05 | 0.00012 | 0 | 0 | 16 | K | 2 | ROZPOCET | 0 | 0 | 0 | 0 | 0 | 2 | 0 | 16 | 802203988
85 | M | K00219010009016011 | Radiátor KORAD 21K 900x1000 | ks | 3 |  | 0 |  |  |  | znížená |  | 0 | 0.04253 | 0.12759 | 0 | 0 | 32 | M | 2 | ROZPOCET | 0 | 0 | 0 | 0 | 0 | 2 | 0 | 16 | 1570110082
86 | M | K00229010009016011 | Radiátor KORAD 22K 900x1000 | ks | 2 |  | 0 |  |  |  | znížená |  | 0 | 0.04927 | 0.09854 | 0 | 0 | 32 | M | 2 | ROZPOCET | 0 | 0 | 0 | 0 | 0 | 2 | 0 | 16 | -1362186907
87 | M | K00229012009016011 | Radiátor KORAD 22K 900x1200 | ks | 1 |  | 0 |  |  |  | znížená |  | 0 | 0.05913 | 0.05913 | 0 | 0 | 32 | M | 2 | ROZPOCET | 0 | 0 | 0 | 0 | 0 | 2 | 0 | 16 | 1400899958
88 | M | 32665 | COSMOSADA - Kotva hmoždinkové pre vykurovacie telesa CosmoNova (sada 2 kusy) | sada | 134 |  | 0 |  |  |  | znížená |  | 0 | 0.00032 | 0.04288 | 0 | 0 | 32 | M | 2 | ROZPOCET | 0 | 0 | 0 | 0 | 0 | 2 | 0 | 16 | 898912779
89 | K | 735158120.S | Vykurovacie telesá panelové dvojradové, tlaková skúška telesa vodou | ks | 134 |  | 0 |  |  |  | znížená |  | 0 | 0 | 0 | 0 | 0 | 16 | K | 2 | ROZPOCET | 0 | 0 | 0 | 0 | 0 | 2 | 0 | 16 | -2043776164
90 | K | 735191905.S | Ostatné opravy vykurovacích telies, odvzdušnenie telesa | ks | 134 |  | 0 |  |  |  | znížená |  | 0 | 0 | 0 | 0 | 0 | 16 | K | 2 | ROZPOCET | 0 | 0 | 0 | 0 | 0 | 2 | 0 | 16 | 1222498047
91 | K | 735191910.S | Napustenie vody do vykurovacieho systému vrátane potrubia o v. pl. vykurovacích telies | m2 | 1113 |  | 0 |  |  |  | znížená |  | 0 | 0 | 0 | 0 | 0 | 16 | K | 2 | ROZPOCET | 0 | 0 | 0 | 0 | 0 | 2 | 0 | 16 | 749840777
92 | K | 735291800.S | Demontáž konzol alebo držiakov vykurovacieho telesa, registra, konvektora do odpadu, 0,00075t | ks | 740 |  | 0 |  |  |  | znížená |  | 0 | 1e-05 | 0.0074 | 0.00075 | 0.555 | 16 | K | 2 | ROZPOCET | 0 | 0 | 0 | 0 | 0 | 2 | 0 | 16 | -1456736753
93 | K | 735494811.S | Vypúšťanie vody z vykurovacích sústav o v. pl. vykurovacích telies | m2 | 1113 |  | 0 |  |  |  | znížená |  | 0 | 0 | 0 | 0 | 0 | 16 | K | 2 | ROZPOCET | 0 | 0 | 0 | 0 | 0 | 2 | 0 | 16 | 944112338
94 | K | HZS000113.S | Stavebno montážne práce náročné ucelené - odborné, tvorivé remeselné (Tr. 3) v rozsahu viac ako 8 hodín | hod | 320 |  | 0 |  |  |  | znížená |  | 0 | 0 | 0 | 0 | 0 | 512 | K | 2 | ROZPOCET | 0 | 0 | 0 | 0 | 0 | 2 | 0 | 512 | -235108662
95 | K | 998735203.S | Presun hmôt pre vykurovacie telesá v objektoch výšky nad 12 do 24 m | % |  |  | 0 |  |  |  | znížená |  | 0 | 0 | 0 | 0 | 0 | 16 | K | 2 | ROZPOCET | 0 | 0 | 0 | 0 | 0 | 2 | 0 | 16 | -488510111
| D | 783 | Nátery |  |  |  | 0 | [5 empty] | 0 |  | 0.015562 |  | 0 | 2 | D | 1 | ROZPOCET | [6 empty] | 0
96 | K | 783401811.S | Odstránenie starých náterov z kovových potrubí a armatúr potrubie do DN 50 | m | 336 |  | 0 |  |  |  | znížená |  | 0 | 0 | 0 | 0 | 0 | 16 | K | 2 | ROZPOCET | 0 | 0 | 0 | 0 | 0 | 2 | 0 | 16 | 1789030712
97 | K | 783401812.S | Odstránenie starých náterov z kovových potrubí a armatúr potrubie nad DN 50 do DN 100 | m | 198 |  | 0 |  |  |  | znížená |  | 0 | 0 | 0 | 0 | 0 | 16 | K | 2 | ROZPOCET | 0 | 0 | 0 | 0 | 0 | 2 | 0 | 16 | -1566739454
98 | K | 783401813.S | Odstránenie starých náterov z kovových potrubí a armatúr potrubie nad DN 100 do DN 150 | m | 48 |  | 0 |  |  |  | znížená |  | 0 | 4.6e-07 | 2.208e-05 | 0 | 0 | 16 | K | 2 | ROZPOCET | 0 | 0 | 0 | 0 | 0 | 2 | 0 | 16 | -841388988
99 | K | 783424741.S | Nátery kov.potr.a armatúr v kanáloch a šachtách syntetické potrubie do DN 50 mm základné - 35µm | m | 336 |  | 0 |  |  |  | znížená |  | 0 | 2e-05 | 0.00672 | 0 | 0 | 16 | K | 2 | ROZPOCET | 0 | 0 | 0 | 0 | 0 | 2 | 0 | 16 | -1751890412
100 | K | 783425751.S | Nátery kov.potr.a armatúr v kanáloch a šachtách syntetické potrubie do DN 100 mm základné - 35µm | m | 198 |  | 0 |  |  |  | znížená |  | 0 | 3e-05 | 0.00594 | 0 | 0 | 16 | K | 2 | ROZPOCET | 0 | 0 | 0 | 0 | 0 | 2 | 0 | 16 | -1166803695
101 | K | 783426761.S | Nátery kov.potr.a armatúr v kanáloch a šachtách syntetické potrubie do DN 150 mm základné - 35µm | m | 48 |  | 0 |  |  |  | znížená |  | 0 | 6e-05 | 0.00288 | 0 | 0 | 16 | K | 2 | ROZPOCET | 0 | 0 | 0 | 0 | 0 | 2 | 0 | 16 | -1618074167
| D | M | Práce a dodávky M |  |  |  | 0 | [5 empty] | 0 |  | 0 |  | 0 | 3 | D | 0 | ROZPOCET | [6 empty] | 0
| D | 23-M | Montáže potrubia |  |  |  | 0 | [5 empty] | 0 |  | 0 |  | 0 | 3 | D | 1 | ROZPOCET | [6 empty] | 0
102 | K | 230040024.S | Zhotovenie vonkajšieho závitu G 1/2" (na spiatočku VT) | ks | 134 |  | 0 |  |  |  | znížená |  | 0 | 0 | 0 | 0 | 0 | 64 | K | 2 | ROZPOCET | 0 | 0 | 0 | 0 | 0 | 2 | 0 | 64 | 1775642182
| D | OST | Ostatné |  |  |  | 0 | [5 empty] | 0 |  | 0 |  | 0 | 4 | D | 0 | ROZPOCET | [6 empty] | 0
| D | O01 | Ostatné |  |  |  | 0 | [5 empty] | 0 |  | 0 |  | 0 | 4 | D | 1 | ROZPOCET | [6 empty] | 0
103 | K | HZS-001 | Hydraulické vyregulovanie vykurovacej sústavy s vystavením protokolu | sub | 1 |  | 0 |  |  |  | znížená |  | 0 | 0 | 0 | 0 | 0 | 512 | K | 2 | ROZPOCET | 0 | 0 | 0 | 0 | 0 | 2 | 0 | 512 | 600462851
104 | K | HZS-007 | Tlaková skúška | hod | 24 |  | 0 |  |  |  | znížená |  | 0 | 0 | 0 | 0 | 0 | 512 | K | 2 | ROZPOCET | 0 | 0 | 0 | 0 | 0 | 2 | 0 | 512 | 1719929044
105 | K | HZS-008 | Vykurovacia skúška | hod | 72 |  | 0 |  |  |  | znížená |  | 0 | 0 | 0 | 0 | 0 | 512 | K | 2 | ROZPOCET | 0 | 0 | 0 | 0 | 0 | 2 | 0 | 512 | -1719126283

## Blok D - Blok D
[9 empty] | >> skryté stĺpce << | [9 empty] | {49c174ad-e3fc-4fb1-8915-400a2411ee91}
0
| KRYCÍ LIST ROZPOČTU | [8 empty] | v --- nižšie sa nachádzajú doplnkové a pomocné údaje k zostavám --- v | [8 empty] | False
Stavba:
Obnova študentského domova Ľ.Štúra TU vo Zvolene
Objekt:
SO08 - SO 08 - Ústredné vykurovanie
Časť:
Blok D - Blok D
| JKSO: |  |  |  |  | KS:
| Miesto: |  | Zvolen, k.ú. Zvolen |  |  | Dátum: | 19. 12. 2023
| Objednávateľ: |  |  |  |  | IČO:
|  | Technická univerzita vo Zvolene |  |  |  | IČ DPH:
| Zhotoviteľ: |  |  |  |  | IČO: | Vyplň údaj
|  | Vyplň údaj |  |  |  | IČ DPH: | Vyplň údaj
| Projektant: |  |  |  |  | IČO:
|  | Ing. Stanislav Mikle |  |  |  | IČ DPH:
| Spracovateľ: |  |  |  |  | IČO:
|  | Béger |  |  |  | IČ DPH:
Poznámka:
| Cena bez DPH | [5 empty] | 0
|  |  | Základ dane |  |  | Sadzba dane | Výška dane
| DPH | základná | 0 |  |  | 20% | 0
|  | znížená | 0 |  |  | 20% | 0
|  | zákl. prenesená | 0 |  |  | 20% | 0
|  | zníž. prenesená | 0 |  |  | 20% | 0
|  | nulová | 0 |  |  | 0% | 0
| Cena s DPH |  |  | v | EUR |  | 0
| Projektant |  |  | Spracovateľ
| Dátum a podpis: |  | Pečiatka | Dátum a podpis: |  |  | Pečiatka
| Objednávateľ |  |  | Zhotoviteľ
| Dátum a podpis: |  | Pečiatka | Dátum a podpis: |  |  | Pečiatka
REKAPITULÁCIA ROZPOČTU
Stavba:
Obnova študentského domova Ľ.Štúra TU vo Zvolene
Objekt:
SO08 - SO 08 - Ústredné vykurovanie
Časť:
Blok D - Blok D
Miesto: |  |  | Zvolen, k.ú. Zvolen |  |  | Dátum: | 19. 12. 2023
Objednávateľ: |  |  | Technická univerzita vo Zvolene |  |  | Projektant: | Ing. Stanislav Mikle
Zhotoviteľ: |  |  | Vyplň údaj |  |  | Spracovateľ: | Béger
Kód dielu - Popis | [6 empty] | Cena celkom [EUR]
Náklady z rozpočtu | [6 empty] | 0 | [12 empty] | -1
| PSV - Práce a dodávky PSV | [5 empty] | 0
| 713 - Izolácie tepelné | [5 empty] | 0
| 732 - Ústredné kúrenie - strojovne | [5 empty] | 0
| 733 - Ústredné kúrenie, rozvodné potrubie | [5 empty] | 0
| 734 - Ústredné kúrenie, armatúry. | [5 empty] | 0
| 735 - Ústredné kúrenie, vykurov. telesá | [5 empty] | 0
| 783 - Nátery | [5 empty] | 0
| M - Práce a dodávky M | [5 empty] | 0
| 23-M - Montáže potrubia | [5 empty] | 0
| OST - Ostatné | [5 empty] | 0
| O01 - Ostatné | [5 empty] | 0
ROZPOČET
Stavba:
Obnova študentského domova Ľ.Štúra TU vo Zvolene
Objekt:
SO08 - SO 08 - Ústredné vykurovanie
Časť:
Blok D - Blok D
Miesto: |  |  | Zvolen, k.ú. Zvolen |  |  | Dátum: | 19. 12. 2023
Objednávateľ: |  |  | Technická univerzita vo Zvolene |  |  | Projektant: | Ing. Stanislav Mikle
Zhotoviteľ: |  |  | Vyplň údaj |  |  | Spracovateľ: | Béger
PČ | Typ | Kód | Popis | MJ | Množstvo | J.cena [EUR] | Cena celkom [EUR] | Cenová sústava |  |  | DPH | J. Nh [h] | Nh celkom [h] | J. hmotnosť [t] | Hmotnosť celkom [t] | J. suť [t] | Suť Celkom [t]
Náklady z rozpočtu | [6 empty] | 0 | [5 empty] | 0 |  | 3.7138 |  | 11.1451 |  | D | -1 | [7 empty] | 0
| D | PSV | Práce a dodávky PSV |  |  |  | 0 | [5 empty] | 0 |  | 3.7138 |  | 11.1451 | 2 | D | 0 | ROZPOCET | [6 empty] | 0
| D | 713 | Izolácie tepelné |  |  |  | 0 | [5 empty] | 0 |  | 0.01782 |  | 0.50085 | 2 | D | 1 | ROZPOCET | [6 empty] | 0
1 | K | 713400821.S | Odstránenie tepelnej izolácie potrubia pásmi alebo fóliami potrubie, -0,00210t | m2 | 238.5 |  | 0 |  |  |  | znížená |  | 0 | 0 | 0 | 0.0021 | 0.50085 | 16 | K | 2 | ROZPOCET | 0 | 0 | 0 | 0 | 0 | 2 | 0 | 16 | 1057491972
2 | K | 713482132.S | Montáž trubíc z PE, hr.30 mm,vnút.priemer 39-70 mm | m | 426 |  | 0 |  |  |  | znížená |  | 0 | 3.3e-05 | 0.014058 | 0 | 0 | 16 | K | 2 | ROZPOCET | 0 | 0 | 0 | 0 | 0 | 2 | 0 | 16 | -1336475359
3 | M | azf2759 | Rockwool 800 18x20 izolácia-skruž s hliníkovou fóliou (ALS) AZ FLEX Rockwool | m | 58 |  | 0 |  |  |  | znížená |  | 0 | 0 | 0 | 0 | 0 | 32 | M | 2 | ROZPOCET | 0 | 0 | 0 | 0 | 0 | 2 | 0 | 16 | -762546592
4 | M | azf2771 | Rockwool 800 28x30 izolácia-skruž s hliníkovou fóliou (ALS) AZ FLEX Rockwool | m | 96 |  | 0 |  |  |  | znížená |  | 0 | 0 | 0 | 0 | 0 | 32 | M | 2 | ROZPOCET | 0 | 0 | 0 | 0 | 0 | 2 | 0 | 16 | -1158605023
5 | M | azf2772 | Rockwool 800 35x30 izolácia-skruž s hliníkovou fóliou (ALS) AZ FLEX Rockwool | m | 182 |  | 0 |  |  |  | znížená |  | 0 | 0 | 0 | 0 | 0 | 32 | M | 2 | ROZPOCET | 0 | 0 | 0 | 0 | 0 | 2 | 0 | 16 | 1809452961
6 | M | azf2790 | Rockwool 800 42x40 izolácia-skruž s hliníkovou fóliou (ALS) AZ FLEX Rockwool | m | 48 |  | 0 |  |  |  | znížená |  | 0 | 0 | 0 | 0 | 0 | 32 | M | 2 | ROZPOCET | 0 | 0 | 0 | 0 | 0 | 2 | 0 | 16 | -1030856597
7 | M | azf2791 | Rockwool 800 48x40 izolácia-skruž s hliníkovou fóliou (ALS) AZ FLEX Rockwool | m | 16 |  | 0 |  |  |  | znížená |  | 0 | 0 | 0 | 0 | 0 | 32 | M | 2 | ROZPOCET | 0 | 0 | 0 | 0 | 0 | 2 | 0 | 16 | -1767453341
8 | M | azf2793 | Rockwool 800 60x40 izolácia-skruž s hliníkovou fóliou (ALS) AZ FLEX Rockwool | m | 26 |  | 0 |  |  |  | znížená |  | 0 | 0 | 0 | 0 | 0 | 32 | M | 2 | ROZPOCET | 0 | 0 | 0 | 0 | 0 | 2 | 0 | 16 | 127021862
9 | K | 713482133.S | Montáž trubíc z PE, hr.30 mm,vnút.priemer 71-95 mm | m | 42 |  | 0 |  |  |  | znížená |  | 0 | 3.3e-05 | 0.001386 | 0 | 0 | 16 | K | 2 | ROZPOCET | 0 | 0 | 0 | 0 | 0 | 2 | 0 | 16 | 386122611
10 | M | azf2828 | Rockwool 800 76x60 izolácia-skruž s hliníkovou fóliou (ALS) AZ FLEX Rockwool | m | 6 |  | 0 |  |  |  | znížená |  | 0 | 0 | 0 | 0 | 0 | 32 | M | 2 | ROZPOCET | 0 | 0 | 0 | 0 | 0 | 2 | 0 | 16 | -1868008377
11 | M | azf2846 | Rockwool 800 89x80 izolácia-skruž s hliníkovou fóliou (ALS) AZ FLEX Rockwool | m | 36 |  | 0 |  |  |  | znížená |  | 0 | 0 | 0 | 0 | 0 | 32 | M | 2 | ROZPOCET | 0 | 0 | 0 | 0 | 0 | 2 | 0 | 16 | 1156292780
12 | K | 713482134.S | Montáž trubíc z PE, hr.30 mm,vnút.priemer 96-133 mm | m | 72 |  | 0 |  |  |  | znížená |  | 0 | 3.3e-05 | 0.002376 | 0 | 0 | 16 | K | 2 | ROZPOCET | 0 | 0 | 0 | 0 | 0 | 2 | 0 | 16 | -562460544
13 | M | azf2854 | Rockwool 800 108x100 izolácia-skruž s hliníkovou fóliou (ALS) AZ FLEX Rockwool | m | 72 |  | 0 |  |  |  | znížená |  | 0 | 0 | 0 | 0 | 0 | 32 | M | 2 | ROZPOCET | 0 | 0 | 0 | 0 | 0 | 2 | 0 | 16 | 11889340
14 | K | HZS000112.S | Stavebno montážne práce náročnejšie, ucelené, obtiažne, rutinné (Tr. 2) v rozsahu viac ako 8 hodín náročnejšie | hod | 150 |  | 0 |  |  |  | znížená |  | 0 | 0 | 0 | 0 | 0 | 512 | K | 2 | ROZPOCET | 0 | 0 | 0 | 0 | 0 | 2 | 0 | 512 | -1924340768
15 | K | 998713201.S | Presun hmôt pre izolácie tepelné v objektoch výšky do 6 m | % |  |  | 0 |  |  |  | znížená |  | 0 | 0 | 0 | 0 | 0 | 16 | K | 2 | ROZPOCET | 0 | 0 | 0 | 0 | 0 | 2 | 0 | 16 | -1037985354
| D | 732 | Ústredné kúrenie - strojovne |  |  |  | 0 | [5 empty] | 0 |  | 0.01137 |  | 0.024 | 2 | D | 1 | ROZPOCET | [6 empty] | 0
16 | K | 732420814.S | Demontáž čerpadla obehového špirálového (do potrubia) DN 65, -0,02400t | ks | 1 |  | 0 |  |  |  | znížená |  | 0 | 7e-05 | 7e-05 | 0.024 | 0.024 | 16 | K | 2 | ROZPOCET | 0 | 0 | 0 | 0 | 0 | 2 | 0 | 16 | 2001195513
17 | K | 732429112.S | Montáž čerpadla (do potrubia) obehového špirálového DN 40 | súb. | 1 |  | 0 |  |  |  | znížená |  | 0 | 0.00062 | 0.00062 | 0 | 0 | 16 | K | 2 | ROZPOCET | 0 | 0 | 0 | 0 | 0 | 2 | 0 | 16 | -33266933
18 | M | 97924267 | MAGNA3 40-60 F 220 1x230V 50Hz PN10 | ks | 1 |  | 0 |  |  |  | znížená |  | 0 | 0.01068 | 0.01068 | 0 | 0 | 32 | M | 2 | ROZPOCET | 0 | 0 | 0 | 0 | 0 | 2 | 0 | 16 | -625875833
19 | K | 732890801.S | Vnútrostaveniskové premiestnenie vybúraných hmôt strojovní vodorovne 100 m z objektov výšky do 6 m | t | 0.024 |  | 0 |  |  |  | znížená |  | 0 | 0 | 0 | 0 | 0 | 16 | K | 2 | ROZPOCET | 0 | 0 | 0 | 0 | 0 | 2 | 0 | 16 | 1979826530
| D | 733 | Ústredné kúrenie, rozvodné potrubie |  |  |  | 0 | [5 empty] | 0 |  | 0.24297 |  | 0 | 2 | D | 1 | ROZPOCET | [6 empty] | 0
20 | K | 733111107.S | Potrubie z rúrok závitových oceľových bezšvových bežných nízkotlakových DN 40 | m | 2 |  | 0 |  |  |  | znížená |  | 0 | 0.00454 | 0.00908 | 0 | 0 | 16 | K | 2 | ROZPOCET | 0 | 0 | 0 | 0 | 0 | 2 | 0 | 16 | 1180395437
21 | K | 733124117.S | Zhotovenie rúrkového prechodu z rúrok hladkých kovaním 50/40 | ks | 1 |  | 0 |  |  |  | znížená |  | 0 | 0.001502 | 0.001502 | 0 | 0 | 16 | K | 2 | ROZPOCET | 0 | 0 | 0 | 0 | 0 | 2 | 0 | 16 | 485226238
22 | K | 733124119.S | Zhotovenie rúrkového prechodu z rúrok hladkých kovaním 65/40 | ks | 2 |  | 0 |  |  |  | znížená |  | 0 | 0.0017763 | 0.0035526 | 0 | 0 | 16 | K | 2 | ROZPOCET | 0 | 0 | 0 | 0 | 0 | 2 | 0 | 16 | 608539512
23 | K | 733124125.S | Zhotovenie rúrkového prechodu z rúrok hladkých kovaním 100/50 | ks | 1 |  | 0 |  |  |  | znížená |  | 0 | 0.003828 | 0.003828 | 0 | 0 | 16 | K | 2 | ROZPOCET | 0 | 0 | 0 | 0 | 0 | 2 | 0 | 16 | 1483250213
24 | K | 7331241251.S | Zhotovenie rúrkového prechodu z rúrok hladkých kovaním 100/40 | ks | 1 |  | 0 |  |  |  | znížená |  | 0 | 0.003828 | 0.003828 | 0 | 0 | 16 | K | 2 | ROZPOCET | 0 | 0 | 0 | 0 | 0 | 2 | 0 | 16 | -1884680686
25 | K | 733191922.S | Oprava rozvodov potrubí - privarenie odbočky do DN 10 | ks | 12 |  | 0 |  |  |  | znížená |  | 0 | 0.0004224 | 0.0050688 | 0 | 0 | 16 | K | 2 | ROZPOCET | 0 | 0 | 0 | 0 | 0 | 2 | 0 | 16 | 2140279599
26 | K | 733191923.S | Oprava rozvodov potrubí - privarenie odbočky do DN 15 - úprava prípojky k novému vykurovaciemu telesu | ks | 298 |  | 0 |  |  |  | znížená |  | 0 | 0.00054386 | 0.16207 | 0 | 0 | 16 | K | 2 | ROZPOCET | 0 | 0 | 0 | 0 | 0 | 2 | 0 | 16 | 1737113802
27 | K | 733191924.S | Oprava rozvodov potrubí - privarenie odbočky do DN 20 | ks | 28 |  | 0 |  |  |  | znížená |  | 0 | 0.0006043 | 0.01692 | 0 | 0 | 16 | K | 2 | ROZPOCET | 0 | 0 | 0 | 0 | 0 | 2 | 0 | 16 | -316655212
28 | K | 733191925.S | Oprava rozvodov potrubí - privarenie odbočky do DN 25 | ks | 36 |  | 0 |  |  |  | znížená |  | 0 | 0.0007 | 0.0252 | 0 | 0 | 16 | K | 2 | ROZPOCET | 0 | 0 | 0 | 0 | 0 | 2 | 0 | 16 | 389297116
29 | K | 733191926.S | Oprava rozvodov potrubí - privarenie odbočky do DN 32 | ks | 8 |  | 0 |  |  |  | znížená |  | 0 | 0.00081 | 0.00648 | 0 | 0 | 16 | K | 2 | ROZPOCET | 0 | 0 | 0 | 0 | 0 | 2 | 0 | 16 | -753187351
30 | K | 733191927.S | Oprava rozvodov potrubí - privarenie odbočky do DN 40 | ks | 2 |  | 0 |  |  |  | znížená |  | 0 | 0.00093 | 0.00186 | 0 | 0 | 16 | K | 2 | ROZPOCET | 0 | 0 | 0 | 0 | 0 | 2 | 0 | 16 | -1889539824
31 | K | 733194919.S | Oprava rozvodov potrubí - privarenie odbočky priemer 60,3/2,9 | ks | 4 |  | 0 |  |  |  | znížená |  | 0 | 0.0003046 | 0.0012184 | 0 | 0 | 16 | K | 2 | ROZPOCET | 0 | 0 | 0 | 0 | 0 | 2 | 0 | 16 | 1245231565
32 | K | 733194922.S | Oprava rozvodov potrubí - privarenie odbočky priemer 76/3, 2 | ks | 4 |  | 0 |  |  |  | znížená |  | 0 | 0.00034 | 0.00136 | 0 | 0 | 16 | K | 2 | ROZPOCET | 0 | 0 | 0 | 0 | 0 | 2 | 0 | 16 | -301187327
33 | K | 733194928.S | Oprava rozvodov potrubí - privarenie odbočky priemer 108/4, 0 | ks | 2 |  | 0 |  |  |  | znížená |  | 0 | 0.0005024 | 0.0010048 | 0 | 0 | 16 | K | 2 | ROZPOCET | 0 | 0 | 0 | 0 | 0 | 2 | 0 | 16 | 558536073
34 | K | 998733203.S | Presun hmôt pre rozvody potrubia v objektoch výšky nad 6 do 24 m | % |  |  | 0 |  |  |  | znížená |  | 0 | 0 | 0 | 0 | 0 | 16 | K | 2 | ROZPOCET | 0 | 0 | 0 | 0 | 0 | 2 | 0 | 16 | 137459349
| D | 734 | Ústredné kúrenie, armatúry. |  |  |  | 0 | [5 empty] | 0 |  | 0.22313 |  | 0.21027 | 2 | D | 1 | ROZPOCET | [6 empty] | 0
35 | K | 734109413.S | Montáž armatúry prírubovej s tromi prírubami PN 1,6 DN 40 | súb. | 1 |  | 0 |  |  |  | znížená |  | 0 | 0.00795 | 0.00795 | 0 | 0 | 16 | K | 2 | ROZPOCET | 0 | 0 | 0 | 0 | 0 | 2 | 0 | 16 | 2067952954
36 | M | DR40 GFLA | 3-cestný zmiešavací ventil Honeywell CENTRA DR40 GFLA, DN40, kvs=25 | ks | 1 |  | 0 |  |  |  | znížená |  | 0 | 0 | 0 | 0 | 0 | 256 | M | 2 | ROZPOCET | 0 | 0 | 0 | 0 | 0 | 2 | 0 | 64 | -523334562
37 | M | VMM20-24 | Servopokon k 3-cestnému zmiešavaciemu ventilu Honeywell VMM20-24 | ks | 1 |  | 0 |  |  |  | znížená |  | 0 | 0 | 0 | 0 | 0 | 256 | M | 2 | ROZPOCET | 0 | 0 | 0 | 0 | 0 | 2 | 0 | 64 | 790021529
38 | K | 734200811.S | Demontáž armatúry závitovej s jedným závitom do G 1/2 -0,00045t | ks | 42 |  | 0 |  |  |  | znížená |  | 0 | 4e-05 | 0.00168 | 0.00045 | 0.0189 | 16 | K | 2 | ROZPOCET | 0 | 0 | 0 | 0 | 0 | 2 | 0 | 16 | -1860695762
39 | K | 734200821.S | Demontáž armatúry závitovej s dvomi závitmi do G 1/2 -0,00045t | ks | 298 |  | 0 |  |  |  | znížená |  | 0 | 9e-05 | 0.02682 | 0.00045 | 0.1341 | 16 | K | 2 | ROZPOCET | 0 | 0 | 0 | 0 | 0 | 2 | 0 | 16 | 194064257
40 | K | 734200822.S | Demontáž armatúry závitovej s dvomi závitmi nad 1/2 do G 1, -0,00110t | ks | 38 |  | 0 |  |  |  | znížená |  | 0 | 0.00012 | 0.00456 | 0.0011 | 0.0418 | 16 | K | 2 | ROZPOCET | 0 | 0 | 0 | 0 | 0 | 2 | 0 | 16 | 516082361
41 | K | 734200823.S | Demontáž armatúry závitovej s dvomi závitmi nad 1 do G 6/4, -0,00200t | ks | 4 |  | 0 |  |  |  | znížená |  | 0 | 0.00017 | 0.00068 | 0.002 | 0.008 | 16 | K | 2 | ROZPOCET | 0 | 0 | 0 | 0 | 0 | 2 | 0 | 16 | 1304494786
42 | K | 734209101.S | Montáž závitovej armatúry s 1 závitom do G 1/2 | ks | 42 |  | 0 |  |  |  | znížená |  | 0 | 3e-05 | 0.00126 | 0 | 0 | 16 | K | 2 | ROZPOCET | 0 | 0 | 0 | 0 | 0 | 2 | 0 | 16 | 1449516131
43 | M | 551110011400 | Guľový uzáver vypúšťací s páčkou, 1/2" M, niklovaná mosadz, IVAR.EURO N | ks | 42 |  | 0 |  |  |  | znížená |  | 0 | 0.0001 | 0.0042 | 0 | 0 | 32 | M | 2 | ROZPOCET | 0 | 0 | 0 | 0 | 0 | 2 | 0 | 16 | -1295256926
44 | K | 734209112.S | Montáž závitovej armatúry s 2 závitmi do G 1/2 | ks | 149 |  | 0 |  |  |  | znížená |  | 0 | 2e-05 | 0.00298 | 0 | 0 | 16 | K | 2 | ROZPOCET | 0 | 0 | 0 | 0 | 0 | 2 | 0 | 16 | -1138358117
45 | M | 1091062 | šróbenie pre vykurovac. telesá "Combi 2" DN15, 1/2", PN10, mosadz nikl., rohové | ks | 149 |  | 0 |  |  |  | znížená |  | 0 | 0.00022 | 0.03278 | 0 | 0 | 32 | M | 2 | ROZPOCET | 0 | 0 | 0 | 0 | 0 | 2 | 0 | 16 | 1547500890
46 | K | 734223120.S | Montáž ventilu závitového termostatického rohového jednoregulačného G 1/2 | ks | 149 |  | 0 |  |  |  | znížená |  | 0 | 2e-05 | 0.00298 | 0 | 0 | 16 | K | 2 | ROZPOCET | 0 | 0 | 0 | 0 | 0 | 2 | 0 | 16 | -615843022
47 | M | 1182164 | Termostatický ventil "AQ", DN15, priamy, s "Q-Tech" | ks | 149 |  | 0 |  |  |  | znížená |  | 0 | 0.00029 | 0.04321 | 0 | 0 | 32 | M | 2 | ROZPOCET | 0 | 0 | 0 | 0 | 0 | 2 | 0 | 16 | 48843314
48 | K | 734223208.S | Montáž termostatickej hlavice kvapalinovej jednoduchej | súb. | 149 |  | 0 |  |  |  | znížená |  | 0 | 0 | 0 | 0 | 0 | 16 | K | 2 | ROZPOCET | 0 | 0 | 0 | 0 | 0 | 2 | 0 | 16 | 860114983
49 | M | 1011465 | Termostatická hlavica "Uni LH" 7-28°C, 0 * 1-5, kvapalinové čidlo, biela | ks | 149 |  | 0 |  |  |  | znížená |  | 0 | 0.00017 | 0.02533 | 0 | 0 | 32 | M | 2 | ROZPOCET | 0 | 0 | 0 | 0 | 0 | 2 | 0 | 16 | 1935151510
50 | K | 734224021.S | Montáž guľového kohúta závitového G 2 | ks | 1 |  | 0 |  |  |  | znížená |  | 0 | 1.5e-05 | 1.5e-05 | 0 | 0 | 16 | K | 2 | ROZPOCET | 0 | 0 | 0 | 0 | 0 | 2 | 0 | 16 | 1802949192
51 | M | 551110004600 | Guľový uzáver pre vodu Evolution, 2" FF, plnoprietokový, páčka, niklovaná mosadz, FIV.80001 P, IVAR | ks | 1 |  | 0 |  |  |  | znížená |  | 0 | 0.00519 | 0.00519 | 0 | 0 | 32 | M | 2 | ROZPOCET | 0 | 0 | 0 | 0 | 0 | 2 | 0 | 16 | -174690777
52 | K | 734232000.S | Montáž uzatváracieho ventilu šikmého pre kúrenie DN 15 | ks | 6 |  | 0 |  |  |  | znížená |  | 0 | 0 | 0 | 0 | 0 | 16 | K | 2 | ROZPOCET | 0 | 0 | 0 | 0 | 0 | 2 | 0 | 16 | -320980437
53 | M | 1067503 | Slučkový uzatvárac. ventil "Hydrocontrol ATR", bronz DN10, vnútor.závit 3/8", PN25, zaslepovacie zátky | ks | 6 |  | 0 |  |  |  | znížená |  | 0 | 0.00066 | 0.00396 | 0 | 0 | 32 | M | 2 | ROZPOCET | 0 | 0 | 0 | 0 | 0 | 2 | 0 | 16 | -686476410
54 | K | 734232002.S | Montáž uzatváracieho ventilu šikmého pre kúrenie DN 20 | ks | 14 |  | 0 |  |  |  | znížená |  | 0 | 1e-05 | 0.00014 | 0 | 0 | 16 | K | 2 | ROZPOCET | 0 | 0 | 0 | 0 | 0 | 2 | 0 | 16 | -233441438
55 | M | 1067506 | Slučkový uzatvárac. ventil "Hydrocontrol ATR", bronz DN20, vnútor.závit 3/4", PN25, zaslepovacie zátky | ks | 14 |  | 0 |  |  |  | znížená |  | 0 | 0.00069 | 0.00966 | 0 | 0 | 32 | M | 2 | ROZPOCET | 0 | 0 | 0 | 0 | 0 | 2 | 0 | 16 | -28370293
56 | K | 734232004.S | Montáž uzatváracieho ventilu šikmého pre kúrenie DN 25 | ks | 18 |  | 0 |  |  |  | znížená |  | 0 | 1e-05 | 0.00018 | 0 | 0 | 16 | K | 2 | ROZPOCET | 0 | 0 | 0 | 0 | 0 | 2 | 0 | 16 | -1811082857
57 | M | 1067608 | Slučkový uzatvárac. ventil "Hydrocontrol ATR", bronz DN25, vonkajš.závit 1 1/4", PN16, zaslepovacie zátky | ks | 18 |  | 0 |  |  |  | znížená |  | 0 | 0.00133 | 0.02394 | 0 | 0 | 32 | M | 2 | ROZPOCET | 0 | 0 | 0 | 0 | 0 | 2 | 0 | 16 | -1309889402
58 | K | 734232006.S | Montáž uzatváracieho ventilu šikmého pre kúrenie DN 32 | ks | 4 |  | 0 |  |  |  | znížená |  | 0 | 1e-05 | 4e-05 | 0 | 0 | 16 | K | 2 | ROZPOCET | 0 | 0 | 0 | 0 | 0 | 2 | 0 | 16 | 883645937
59 | M | 1067510 | Slučkový uzatvárac. ventil "Hydrocontrol ATR",bronz DN32,vnútor.závit 1 1/4", PN25, zaslepovacie zátky | ks | 4 |  | 0 |  |  |  | znížená |  | 0 | 0.00144 | 0.00576 | 0 | 0 | 32 | M | 2 | ROZPOCET | 0 | 0 | 0 | 0 | 0 | 2 | 0 | 16 | 1165403265
60 | K | 734290816.S | Demontáž armatúry zmiešavacej trojcestnej DN 65, -0,00747t | ks | 1 |  | 0 |  |  |  | znížená |  | 0 | 0.00033 | 0.00033 | 0.00747 | 0.00747 | 16 | K | 2 | ROZPOCET | 0 | 0 | 0 | 0 | 0 | 2 | 0 | 16 | -232232374
61 | K | 734291370.S | Montáž filtra závitového G 2 PN | ks | 1 |  | 0 |  |  |  | znížená |  | 0 | 6.972e-05 | 6.972e-05 | 0 | 0 | 16 | K | 2 | ROZPOCET | 0 | 0 | 0 | 0 | 0 | 2 | 0 | 16 | -1457668538
62 | M | 422010003400 | Filter závitový, 2"FF, FIV.08412, PN 16, 500 µm, Kv 36,00, mosadz CW617N, IVAR | ks | 1 |  | 0 |  |  |  | znížená |  | 0 | 0.00205 | 0.00205 | 0 | 0 | 32 | M | 2 | ROZPOCET | 0 | 0 | 0 | 0 | 0 | 2 | 0 | 16 | 648711155
63 | K | 734391114.S | Ostatné horúcovodné armatúry, kondenzačná slučka na privarenie STN 13 7531.1 - zahnuté | ks | 2 |  | 0 |  |  |  | znížená |  | 0 | 0.0007494 | 0.0014988 | 0 | 0 | 16 | K | 2 | ROZPOCET | 0 | 0 | 0 | 0 | 0 | 2 | 0 | 16 | 1954289625
64 | K | 7344124501.S | Montáž merača tepla ultrazvukového prietok 10 m3/h, DN40 | ks | 1 |  | 0 |  |  |  | znížená |  | 0 | 0 | 0 | 0 | 0 | 16 | K | 2 | ROZPOCET | 0 | 0 | 0 | 0 | 0 | 2 | 0 | 16 | 1250242619
65 | M | 389510008787.S | Merač tepla ultrazvukový AXIOMA Qalcosonic E3, DN50, prietok 10 m3/h, l = 300 mm, | ks | 1 |  | 0 |  |  |  | znížená |  | 0 | 0.00213 | 0.00213 | 0 | 0 | 32 | M | 2 | ROZPOCET | 0 | 0 | 0 | 0 | 0 | 2 | 0 | 16 | 775481057
66 | K | 734419111.S | Montáž teplomera s ochranným púzdrom alebo s pevnou stonkou | ks | 2 |  | 0 |  |  |  | znížená |  | 0 | 0.00026936 | 0.00053872 | 0 | 0 | 16 | K | 2 | ROZPOCET | 0 | 0 | 0 | 0 | 0 | 2 | 0 | 16 | 41902737
67 | M | 388320002300 | Teplomer axiálny d 100 mm, TP 120 A, pripojenie 1/2" zadné s jímkou dĺžky 50 mm, rozsah 0-120 °C, IVAR | ks | 2 |  | 0 |  |  |  | znížená |  | 0 | 0.0004 | 0.0008 | 0 | 0 | 32 | M | 2 | ROZPOCET | 0 | 0 | 0 | 0 | 0 | 2 | 0 | 16 | -911034787
68 | K | 734424120.S | Montáž tlakomera - manometra axiálneho priemer 63 mm | ks | 2 |  | 0 |  |  |  | znížená |  | 0 | 0.0012993 | 0.0025987 | 0 | 0 | 16 | K | 2 | ROZPOCET | 0 | 0 | 0 | 0 | 0 | 2 | 0 | 16 | -1286961176
69 | M | 388410000301.S | Tlakomer kruhový 03312, d 100 mm, 0-600 kPa | ks | 2 |  | 0 |  |  |  | znížená |  | 0 | 0.0011 | 0.0022 | 0 | 0 | 32 | M | 2 | ROZPOCET | 0 | 0 | 0 | 0 | 0 | 2 | 0 | 16 | 1551660887
70 | K | 734424921.S | Kohútik čapový M 12 x 15 | ks | 2 |  | 0 |  |  |  | znížená |  | 0 | 0.0004 | 0.0008 | 0 | 0 | 16 | K | 2 | ROZPOCET | 0 | 0 | 0 | 0 | 0 | 2 | 0 | 16 | 1563270889
71 | K | 734493111.S | Ostatné meracie armatúry, ochranná jamka so závitom do G 1 | ks | 2 |  | 0 |  |  |  | znížená |  | 0 | 0.0029205 | 0.005841 | 0 | 0 | 16 | K | 2 | ROZPOCET | 0 | 0 | 0 | 0 | 0 | 2 | 0 | 16 | -28251043
72 | K | 734494213.S | Ostatné meracie armatúry, návarok s rúrkovým závitom akosť mat. 22 353.0 G 1/2 | ks | 4 |  | 0 |  |  |  | znížená |  | 0 | 0.00024 | 0.00096 | 0 | 0 | 16 | K | 2 | ROZPOCET | 0 | 0 | 0 | 0 | 0 | 2 | 0 | 16 | 1023549706
73 | K | 734890803.S | Vnútrostaveniskové premiestnenie vybúraných hmôt armatúr do 24m | t | 0.21 |  | 0 |  |  |  | znížená |  | 0 | 0 | 0 | 0 | 0 | 16 | K | 2 | ROZPOCET | 0 | 0 | 0 | 0 | 0 | 2 | 0 | 16 | 100358215
74 | K | HZS000113.S | Stavebno montážne práce náročné ucelené - odborné, tvorivé remeselné (Tr. 3) v rozsahu viac ako 8 hodín | hod | 300 |  | 0 |  |  |  | znížená |  | 0 | 0 | 0 | 0 | 0 | 512 | K | 2 | ROZPOCET | 0 | 0 | 0 | 0 | 0 | 2 | 0 | 512 | 1669443919
75 | K | 998734203.S | Presun hmôt pre armatúry v objektoch výšky nad 6 do 24 m | % |  |  | 0 |  |  |  | znížená |  | 0 | 0 | 0 | 0 | 0 | 16 | K | 2 | ROZPOCET | 0 | 0 | 0 | 0 | 0 | 2 | 0 | 16 | -693920259
| D | 735 | Ústredné kúrenie, vykurov. telesá |  |  |  | 0 | [5 empty] | 0 |  | 3.2063 |  | 10.41 | 2 | D | 1 | ROZPOCET | [6 empty] | 0
76 | K | 735000912.S | Vyregulovanie dvojregulačného ventilu s termostatickým ovládaním | ks | 149 |  | 0 |  |  |  | znížená |  | 0 | 0 | 0 | 0 | 0 | 16 | K | 2 | ROZPOCET | 0 | 0 | 0 | 0 | 0 | 2 | 0 | 16 | -1923137626
77 | K | 735121810.S | Demontáž vykurovacích telies oceľových článkových, -0,01057t | m2 | 932 |  | 0 |  |  |  | znížená |  | 0 | 0 | 0 | 0.01057 | 9.8512 | 16 | K | 2 | ROZPOCET | 0 | 0 | 0 | 0 | 0 | 2 | 0 | 16 | 1763634183
78 | K | 735154040.S | Montáž vykurovacieho telesa panelového jednoradového 600 mm/ dĺžky 400-600 mm | ks | 1 |  | 0 |  |  |  | znížená |  | 0 | 2e-05 | 2e-05 | 0 | 0 | 16 | K | 2 | ROZPOCET | 0 | 0 | 0 | 0 | 0 | 2 | 0 | 16 | -1584092981
79 | M | K00115504009016011 | Radiátor KORAD 11K 600x0400 | ks | 1 |  | 0 |  |  |  | znížená |  | 0 | 0.00796 | 0.00796 | 0 | 0 | 32 | M | 2 | ROZPOCET | 0 | 0 | 0 | 0 | 0 | 2 | 0 | 16 | 457488038
80 | K | 735154140.S | Montáž vykurovacieho telesa panelového dvojradového výšky 600 mm/ dĺžky 400-600 mm | ks | 14 |  | 0 |  |  |  | znížená |  | 0 | 2e-05 | 0.00028 | 0 | 0 | 16 | K | 2 | ROZPOCET | 0 | 0 | 0 | 0 | 0 | 2 | 0 | 16 | 1717865842
81 | M | K00215504009016011 | Radiátor KORAD 21K 550x0400 | ks | 5 |  | 0 |  |  |  | znížená |  | 0 | 0.01047 | 0.05235 | 0 | 0 | 32 | M | 2 | ROZPOCET | 0 | 0 | 0 | 0 | 0 | 2 | 0 | 16 | 91405654
82 | M | K00215506009016011 | Radiátor KORAD 21K 550x0600 | ks | 1 |  | 0 |  |  |  | znížená |  | 0 | 0.01571 | 0.01571 | 0 | 0 | 32 | M | 2 | ROZPOCET | 0 | 0 | 0 | 0 | 0 | 2 | 0 | 16 | 1775316814
83 | M | K00215505009016011 | Radiátor KORAD 21K 550x0500 | ks | 8 |  | 0 |  |  |  | znížená |  | 0 | 0.01309 | 0.10472 | 0 | 0 | 32 | M | 2 | ROZPOCET | 0 | 0 | 0 | 0 | 0 | 2 | 0 | 16 | -451273558
84 | K | 735154141.S | Montáž vykurovacieho telesa panelového dvojradového výšky 600 mm/ dĺžky 700-900 mm | ks | 108 |  | 0 |  |  |  | znížená |  | 0 | 2e-05 | 0.00216 | 0 | 0 | 16 | K | 2 | ROZPOCET | 0 | 0 | 0 | 0 | 0 | 2 | 0 | 16 | -529811650
85 | M | K00215507009016011 | Radiátor KORAD 21K 550x0700 | ks | 37 |  | 0 |  |  |  | znížená |  | 0 | 0.01832 | 0.67784 | 0 | 0 | 32 | M | 2 | ROZPOCET | 0 | 0 | 0 | 0 | 0 | 2 | 0 | 16 | -1969572511
86 | M | K00215508009016011 | Radiátor KORAD 21K 550x0800 | ks | 49 |  | 0 |  |  |  | znížená |  | 0 | 0.02094 | 1.0261 | 0 | 0 | 32 | M | 2 | ROZPOCET | 0 | 0 | 0 | 0 | 0 | 2 | 0 | 16 | -316151427
87 | M | K00215509009016011 | Radiátor KORAD 21K 550x0900 | ks | 22 |  | 0 |  |  |  | znížená |  | 0 | 0.02356 | 0.51832 | 0 | 0 | 32 | M | 2 | ROZPOCET | 0 | 0 | 0 | 0 | 0 | 2 | 0 | 16 | -1357181633
88 | K | 735154142.S | Montáž vykurovacieho telesa panelového dvojradového výšky 600 mm/ dĺžky 1000-1200 mm | ks | 17 |  | 0 |  |  |  | znížená |  | 0 | 2.594e-05 | 0.00044098 | 0 | 0 | 16 | K | 2 | ROZPOCET | 0 | 0 | 0 | 0 | 0 | 2 | 0 | 16 | 1433850463
89 | M | K00215510009016011 | Radiátor KORAD 21K 550x1000 | ks | 11 |  | 0 |  |  |  | znížená |  | 0 | 0.02618 | 0.28798 | 0 | 0 | 32 | M | 2 | ROZPOCET | 0 | 0 | 0 | 0 | 0 | 2 | 0 | 16 | 912947910
90 | M | K00215511009016011 | Radiátor KORAD 21K 550x1100 | ks | 2 |  | 0 |  |  |  | znížená |  | 0 | 0.03141 | 0.06282 | 0 | 0 | 32 | M | 2 | ROZPOCET | 0 | 0 | 0 | 0 | 0 | 2 | 0 | 16 | -2040098280
91 | M | K00215512009016011 | Radiátor KORAD 21K 550x1200 | ks | 2 |  | 0 |  |  |  | znížená |  | 0 | 0.03141 | 0.06282 | 0 | 0 | 32 | M | 2 | ROZPOCET | 0 | 0 | 0 | 0 | 0 | 2 | 0 | 16 | -674319768
92 | M | K00225510009016011 | Radiátor KORAD 22K 550x1000 | ks | 2 |  | 0 |  |  |  | znížená |  | 0 | 0.03033 | 0.06066 | 0 | 0 | 32 | M | 2 | ROZPOCET | 0 | 0 | 0 | 0 | 0 | 2 | 0 | 16 | 2080436609
93 | K | 735154143.S | Montáž vykurovacieho telesa panelového dvojradového výšky 600 mm/ dĺžky 1400-1800 mm | ks | 1 |  | 0 |  |  |  | znížená |  | 0 | 2e-05 | 2e-05 | 0 | 0 | 16 | K | 2 | ROZPOCET | 0 | 0 | 0 | 0 | 0 | 2 | 0 | 16 | -1437077871
94 | M | K00225515009016011 | Radiátor KORAD 22K 550x1500 | ks | 1 |  | 0 |  |  |  | znížená |  | 0 | 0.0455 | 0.0455 | 0 | 0 | 32 | M | 2 | ROZPOCET | 0 | 0 | 0 | 0 | 0 | 2 | 0 | 16 | 199697298
95 | K | 735154150.S | Montáž vykurovacieho telesa panelového dvojradového výšky 900 mm/ dĺžky 400-600 mm | ks | 5 |  | 0 |  |  |  | znížená |  | 0 | 2e-05 | 0.0001 | 0 | 0 | 16 | K | 2 | ROZPOCET | 0 | 0 | 0 | 0 | 0 | 2 | 0 | 16 | 1404696930
96 | M | K00219004009016011 | Radiátor KORAD 21K 900x0400 | ks | 2 |  | 0 |  |  |  | znížená |  | 0 | 0.01701 | 0.03402 | 0 | 0 | 32 | M | 2 | ROZPOCET | 0 | 0 | 0 | 0 | 0 | 2 | 0 | 16 | 518706032
97 | M | K00219005009016011 | Radiátor KORAD 21K 900x0500 | ks | 3 |  | 0 |  |  |  | znížená |  | 0 | 0.02126 | 0.06378 | 0 | 0 | 32 | M | 2 | ROZPOCET | 0 | 0 | 0 | 0 | 0 | 2 | 0 | 16 | -655986627
98 | K | 735154151.S | Montáž vykurovacieho telesa panelového dvojradového výšky 900 mm/ dĺžky 700-900 mm | ks | 1 |  | 0 |  |  |  | znížená |  | 0 | 2e-05 | 2e-05 | 0 | 0 | 16 | K | 2 | ROZPOCET | 0 | 0 | 0 | 0 | 0 | 2 | 0 | 16 | -889203812
99 | M | K00219008009016011 | Radiátor KORAD 21K 900x0800 | ks | 1 |  | 0 |  |  |  | znížená |  | 0 | 0.03402 | 0.03402 | 0 | 0 | 32 | M | 2 | ROZPOCET | 0 | 0 | 0 | 0 | 0 | 2 | 0 | 16 | 812980160
100 | K | 735154152.S | Montáž vykurovacieho telesa panelového dvojradového výšky 900 mm/ dĺžky 1000-1200 mm | ks | 2 |  | 0 |  |  |  | znížená |  | 0 | 2e-05 | 4e-05 | 0 | 0 | 16 | K | 2 | ROZPOCET | 0 | 0 | 0 | 0 | 0 | 2 | 0 | 16 | 811897052
101 | M | K00219010009016011 | Radiátor KORAD 21K 900x1000 | ks | 1 |  | 0 |  |  |  | znížená |  | 0 | 0.04253 | 0.04253 | 0 | 0 | 32 | M | 2 | ROZPOCET | 0 | 0 | 0 | 0 | 0 | 2 | 0 | 16 | 909839771
102 | M | K00219012009016011 | Radiátor KORAD 21K 900x1200 | ks | 1 |  | 0 |  |  |  | znížená |  | 0 | 0.05103 | 0.05103 | 0 | 0 | 32 | M | 2 | ROZPOCET | 0 | 0 | 0 | 0 | 0 | 2 | 0 | 16 | 2100783341
103 | M | 32665 | COSMOSADA - Kotva hmoždinkové pre vykurovacie telesa CosmoNova (sada 2 kusy) | sada | 149 |  | 0 |  |  |  | znížená |  | 0 | 0.00032 | 0.04768 | 0 | 0 | 32 | M | 2 | ROZPOCET | 0 | 0 | 0 | 0 | 0 | 2 | 0 | 16 | 310831232
104 | K | 735158120.S | Vykurovacie telesá panelové dvojradové, tlaková skúška telesa vodou | ks | 149 |  | 0 |  |  |  | znížená |  | 0 | 0 | 0 | 0 | 0 | 16 | K | 2 | ROZPOCET | 0 | 0 | 0 | 0 | 0 | 2 | 0 | 16 | 546582961
105 | K | 735191905.S | Ostatné opravy vykurovacích telies, odvzdušnenie telesa | ks | 149 |  | 0 |  |  |  | znížená |  | 0 | 0 | 0 | 0 | 0 | 16 | K | 2 | ROZPOCET | 0 | 0 | 0 | 0 | 0 | 2 | 0 | 16 | -134424358
106 | K | 735191910.S | Napustenie vody do vykurovacieho systému vrátane potrubia o v. pl. vykurovacích telies | m2 | 932 |  | 0 |  |  |  | znížená |  | 0 | 0 | 0 | 0 | 0 | 16 | K | 2 | ROZPOCET | 0 | 0 | 0 | 0 | 0 | 2 | 0 | 16 | 493218851
107 | K | 735291800.S | Demontáž konzol alebo držiakov vykurovacieho telesa, registra, konvektora do odpadu, 0,00075t | ks | 745 |  | 0 |  |  |  | znížená |  | 0 | 1e-05 | 0.00745 | 0.00075 | 0.55875 | 16 | K | 2 | ROZPOCET | 0 | 0 | 0 | 0 | 0 | 2 | 0 | 16 | 714632525
108 | K | 735494811.S | Vypúšťanie vody z vykurovacích sústav o v. pl. vykurovacích telies | m2 | 932 |  | 0 |  |  |  | znížená |  | 0 | 0 | 0 | 0 | 0 | 16 | K | 2 | ROZPOCET | 0 | 0 | 0 | 0 | 0 | 2 | 0 | 16 | 1124292655
109 | K | HZS000113.S | Stavebno montážne práce náročné ucelené - odborné, tvorivé remeselné (Tr. 3) v rozsahu viac ako 8 hodín | hod | 320 |  | 0 |  |  |  | znížená |  | 0 | 0 | 0 | 0 | 0 | 512 | K | 2 | ROZPOCET | 0 | 0 | 0 | 0 | 0 | 2 | 0 | 512 | -765181287
110 | K | 998735203.S | Presun hmôt pre vykurovacie telesá v objektoch výšky nad 12 do 24 m | % |  |  | 0 |  |  |  | znížená |  | 0 | 0 | 0 | 0 | 0 | 16 | K | 2 | ROZPOCET | 0 | 0 | 0 | 0 | 0 | 2 | 0 | 16 | 926682292
| D | 783 | Nátery |  |  |  | 0 | [5 empty] | 0 |  | 0.0122 |  | 0 | 2 | D | 1 | ROZPOCET | [6 empty] | 0
111 | K | 783401811.S | Odstránenie starých náterov z kovových potrubí a armatúr potrubie do DN 50 | m | 400 |  | 0 |  |  |  | znížená |  | 0 | 0 | 0 | 0 | 0 | 16 | K | 2 | ROZPOCET | 0 | 0 | 0 | 0 | 0 | 2 | 0 | 16 | 1204333818
112 | K | 783401812.S | Odstránenie starých náterov z kovových potrubí a armatúr potrubie nad DN 50 do DN 100 | m | 140 |  | 0 |  |  |  | znížená |  | 0 | 0 | 0 | 0 | 0 | 16 | K | 2 | ROZPOCET | 0 | 0 | 0 | 0 | 0 | 2 | 0 | 16 | 1894026275
113 | K | 783424741.S | Nátery kov.potr.a armatúr v kanáloch a šachtách syntetické potrubie do DN 50 mm základné - 35µm | m | 400 |  | 0 |  |  |  | znížená |  | 0 | 2e-05 | 0.008 | 0 | 0 | 16 | K | 2 | ROZPOCET | 0 | 0 | 0 | 0 | 0 | 2 | 0 | 16 | 1365299207
114 | K | 783425751.S | Nátery kov.potr.a armatúr v kanáloch a šachtách syntetické potrubie do DN 100 mm základné - 35µm | m | 140 |  | 0 |  |  |  | znížená |  | 0 | 3e-05 | 0.0042 | 0 | 0 | 16 | K | 2 | ROZPOCET | 0 | 0 | 0 | 0 | 0 | 2 | 0 | 16 | 1259945766
| D | M | Práce a dodávky M |  |  |  | 0 | [5 empty] | 0 |  | 0 |  | 0 | 3 | D | 0 | ROZPOCET | [6 empty] | 0
| D | 23-M | Montáže potrubia |  |  |  | 0 | [5 empty] | 0 |  | 0 |  | 0 | 3 | D | 1 | ROZPOCET | [6 empty] | 0
115 | K | 230040024.S | Zhotovenie vonkajšieho závitu G 1/2" (na spiatočku VT) | ks | 149 |  | 0 |  |  |  | znížená |  | 0 | 0 | 0 | 0 | 0 | 64 | K | 2 | ROZPOCET | 0 | 0 | 0 | 0 | 0 | 2 | 0 | 64 | 1295995336
| D | OST | Ostatné |  |  |  | 0 | [5 empty] | 0 |  | 0 |  | 0 | 4 | D | 0 | ROZPOCET | [6 empty] | 0
| D | O01 | Ostatné |  |  |  | 0 | [5 empty] | 0 |  | 0 |  | 0 | 4 | D | 1 | ROZPOCET | [6 empty] | 0
116 | K | HZS-001 | Hydraulické vyregulovanie vykurovacej sústavy s vystavením protokolu | sub | 1 |  | 0 |  |  |  | znížená |  | 0 | 0 | 0 | 0 | 0 | 512 | K | 2 | ROZPOCET | 0 | 0 | 0 | 0 | 0 | 2 | 0 | 512 | -1397513101
117 | K | HZS-007 | Tlaková skúška | hod | 24 |  | 0 |  |  |  | znížená |  | 0 | 0 | 0 | 0 | 0 | 512 | K | 2 | ROZPOCET | 0 | 0 | 0 | 0 | 0 | 2 | 0 | 512 | -1433458866
118 | K | HZS-008 | Vykurovacia skúška | hod | 72 |  | 0 |  |  |  | znížená |  | 0 | 0 | 0 | 0 | 0 | 512 | K | 2 | ROZPOCET | 0 | 0 | 0 | 0 | 0 | 2 | 0 | 512 | 1016307934

## Blok E - Blok E
[9 empty] | >> skryté stĺpce << | [9 empty] | {2e97eae2-546d-4d97-b69c-d2925c273abc}
0
| KRYCÍ LIST ROZPOČTU | [8 empty] | v --- nižšie sa nachádzajú doplnkové a pomocné údaje k zostavám --- v | [8 empty] | False
Stavba:
Obnova študentského domova Ľ.Štúra TU vo Zvolene
Objekt:
SO08 - SO 08 - Ústredné vykurovanie
Časť:
Blok E - Blok E
| JKSO: |  |  |  |  | KS:
| Miesto: |  | Zvolen, k.ú. Zvolen |  |  | Dátum: | 19. 12. 2023
| Objednávateľ: |  |  |  |  | IČO:
|  | Technická univerzita vo Zvolene |  |  |  | IČ DPH:
| Zhotoviteľ: |  |  |  |  | IČO: | Vyplň údaj
|  | Vyplň údaj |  |  |  | IČ DPH: | Vyplň údaj
| Projektant: |  |  |  |  | IČO:
|  | Ing. Stanislav Mikle |  |  |  | IČ DPH:
| Spracovateľ: |  |  |  |  | IČO:
|  | Béger |  |  |  | IČ DPH:
Poznámka:
| Cena bez DPH | [5 empty] | 0
|  |  | Základ dane |  |  | Sadzba dane | Výška dane
| DPH | základná | 0 |  |  | 20% | 0
|  | znížená | 0 |  |  | 20% | 0
|  | zákl. prenesená | 0 |  |  | 20% | 0
|  | zníž. prenesená | 0 |  |  | 20% | 0
|  | nulová | 0 |  |  | 0% | 0
| Cena s DPH |  |  | v | EUR |  | 0
| Projektant |  |  | Spracovateľ
| Dátum a podpis: |  | Pečiatka | Dátum a podpis: |  |  | Pečiatka
| Objednávateľ |  |  | Zhotoviteľ
| Dátum a podpis: |  | Pečiatka | Dátum a podpis: |  |  | Pečiatka
REKAPITULÁCIA ROZPOČTU
Stavba:
Obnova študentského domova Ľ.Štúra TU vo Zvolene
Objekt:
SO08 - SO 08 - Ústredné vykurovanie
Časť:
Blok E - Blok E
Miesto: |  |  | Zvolen, k.ú. Zvolen |  |  | Dátum: | 19. 12. 2023
Objednávateľ: |  |  | Technická univerzita vo Zvolene |  |  | Projektant: | Ing. Stanislav Mikle
Zhotoviteľ: |  |  | Vyplň údaj |  |  | Spracovateľ: | Béger
Kód dielu - Popis | [6 empty] | Cena celkom [EUR]
Náklady z rozpočtu | [6 empty] | 0 | [12 empty] | -1
| PSV - Práce a dodávky PSV | [5 empty] | 0
| 733 - Ústredné kúrenie - rozvodné potrubie | [5 empty] | 0
| 734 - Ústredné kúrenie - armatúry | [5 empty] | 0
| 735 - Ústredné kúrenie, vykurov. telesá | [5 empty] | 0
| OST - Ostatné | [5 empty] | 0
| O01 - Ostatné | [5 empty] | 0
ROZPOČET
Stavba:
Obnova študentského domova Ľ.Štúra TU vo Zvolene
Objekt:
SO08 - SO 08 - Ústredné vykurovanie
Časť:
Blok E - Blok E
Miesto: |  |  | Zvolen, k.ú. Zvolen |  |  | Dátum: | 19. 12. 2023
Objednávateľ: |  |  | Technická univerzita vo Zvolene |  |  | Projektant: | Ing. Stanislav Mikle
Zhotoviteľ: |  |  | Vyplň údaj |  |  | Spracovateľ: | Béger
PČ | Typ | Kód | Popis | MJ | Množstvo | J.cena [EUR] | Cena celkom [EUR] | Cenová sústava |  |  | DPH | J. Nh [h] | Nh celkom [h] | J. hmotnosť [t] | Hmotnosť celkom [t] | J. suť [t] | Suť Celkom [t]
Náklady z rozpočtu | [6 empty] | 0 | [5 empty] | 0 |  | 1.4195 |  | 2.9763 |  | D | -1 | [7 empty] | 0
| D | PSV | Práce a dodávky PSV |  |  |  | 0 | [5 empty] | 0 |  | 1.4195 |  | 2.9763 | 2 | D | 0 | ROZPOCET | [6 empty] | 0
| D | 733 | Ústredné kúrenie - rozvodné potrubie |  |  |  | 0 | [5 empty] | 0 |  | 0.034807 |  | 0 | 2 | D | 1 | ROZPOCET | [6 empty] | 0
1 | K | 733191923.S | Oprava rozvodov potrubí - privarenie odbočky do DN 15 - úprava prípojky k novému vykurovaciemu telesu | ks | 64 |  | 0 |  |  |  | znížená |  | 0 | 0.00054386 | 0.034807 | 0 | 0 | 16 | K | 2 | ROZPOCET | 0 | 0 | 0 | 0 | 0 | 2 | 0 | 16 | -933420395
| D | 734 | Ústredné kúrenie - armatúry |  |  |  | 0 | [5 empty] | 0 |  | 0.0288 |  | 0.0288 | 2 | D | 1 | ROZPOCET | [6 empty] | 0
2 | K | 734200821.S | Demontáž armatúry závitovej s dvomi závitmi do G 1/2 -0,00045t | ks | 64 |  | 0 |  |  |  | znížená |  | 0 | 9e-05 | 0.00576 | 0.00045 | 0.0288 | 16 | K | 2 | ROZPOCET | 0 | 0 | 0 | 0 | 0 | 2 | 0 | 16 | 1686151399
3 | K | 734209112.S | Montáž závitovej armatúry s 2 závitmi do G 1/2 | ks | 32 |  | 0 |  |  |  | znížená |  | 0 | 2e-05 | 0.00064 | 0 | 0 | 16 | K | 2 | ROZPOCET | 0 | 0 | 0 | 0 | 0 | 2 | 0 | 16 | 1572146389
4 | M | 1091062 | šróbenie pre vykurovac. telesá "Combi 2" DN15, 1/2", PN10, mosadz nikl., rohové | ks | 32 |  | 0 |  |  |  | znížená |  | 0 | 0.00022 | 0.00704 | 0 | 0 | 32 | M | 2 | ROZPOCET | 0 | 0 | 0 | 0 | 0 | 2 | 0 | 16 | 2137533783
5 | K | 734223120.S | Montáž ventilu závitového termostatického rohového jednoregulačného G 1/2 | ks | 32 |  | 0 |  |  |  | znížená |  | 0 | 2e-05 | 0.00064 | 0 | 0 | 16 | K | 2 | ROZPOCET | 0 | 0 | 0 | 0 | 0 | 2 | 0 | 16 | -619743903
6 | M | 1182164 | Termostatický ventil "AQ", DN15, priamy, s "Q-Tech" | ks | 32 |  | 0 |  |  |  | znížená |  | 0 | 0.00029 | 0.00928 | 0 | 0 | 32 | M | 2 | ROZPOCET | 0 | 0 | 0 | 0 | 0 | 2 | 0 | 16 | 1515045452
7 | K | 734223208.S | Montáž termostatickej hlavice kvapalinovej jednoduchej | súb. | 32 |  | 0 |  |  |  | znížená |  | 0 | 0 | 0 | 0 | 0 | 16 | K | 2 | ROZPOCET | 0 | 0 | 0 | 0 | 0 | 2 | 0 | 16 | -825495904
8 | M | 1011465 | Termostatická hlavica "Uni LH" 7-28°C, 0 * 1-5, kvapalinové čidlo, biela | ks | 32 |  | 0 |  |  |  | znížená |  | 0 | 0.00017 | 0.00544 | 0 | 0 | 32 | M | 2 | ROZPOCET | 0 | 0 | 0 | 0 | 0 | 2 | 0 | 16 | 905646407
9 | K | 734890805.S | Vnútrostaveniskové premiestnenie vybúraných hmôt armatúr do 48m | t | 0.029 |  | 0 |  |  |  | znížená |  | 0 | 0 | 0 | 0 | 0 | 16 | K | 2 | ROZPOCET | 0 | 0 | 0 | 0 | 0 | 2 | 0 | 16 | -1898091926
10 | K | 998734203.S | Presun hmôt pre armatúry v objektoch výšky nad 6 do 24 m | % |  |  | 0 |  |  |  | znížená |  | 0 | 0 | 0 | 0 | 0 | 16 | K | 2 | ROZPOCET | 0 | 0 | 0 | 0 | 0 | 2 | 0 | 16 | 1965742913
| D | 735 | Ústredné kúrenie, vykurov. telesá |  |  |  | 0 | [5 empty] | 0 |  | 1.3559 |  | 2.9475 | 2 | D | 1 | ROZPOCET | [6 empty] | 0
11 | K | 735000912.S | Vyregulovanie dvojregulačného ventilu s termostatickým ovládaním | ks | 32 |  | 0 |  |  |  | znížená |  | 0 | 0 | 0 | 0 | 0 | 16 | K | 2 | ROZPOCET | 0 | 0 | 0 | 0 | 0 | 2 | 0 | 16 | 1251165470
12 | K | 735121810.S | Demontáž vykurovacích telies oceľových článkových, -0,01057t | m2 | 267.5 |  | 0 |  |  |  | znížená |  | 0 | 0 | 0 | 0.01057 | 2.8275 | 16 | K | 2 | ROZPOCET | 0 | 0 | 0 | 0 | 0 | 2 | 0 | 16 | -1921923644
13 | K | 735154112.S | Montáž vykurovacieho telesa panelového dvojradového výšky 300 mm/ dĺžky 1000-1200 mm | ks | 4 |  | 0 |  |  |  | znížená |  | 0 | 2.594e-05 | 0.00010376 | 0 | 0 | 16 | K | 2 | ROZPOCET | 0 | 0 | 0 | 0 | 0 | 2 | 0 | 16 | -1205855842
14 | M | K00213012009016011 | Radiátor KORAD 21K 300x1200 | ks | 4 |  | 0 |  |  |  | znížená |  | 0 | 0.01663 | 0.06652 | 0 | 0 | 32 | M | 2 | ROZPOCET | 0 | 0 | 0 | 0 | 0 | 2 | 0 | 16 | -930687076
15 | K | 735154113.S | Montáž vykurovacieho telesa panelového dvojradového výšky 300 mm/ dĺžky 1400-1800 mm | ks | 4 |  | 0 |  |  |  | znížená |  | 0 | 2.594e-05 | 0.00010376 | 0 | 0 | 16 | K | 2 | ROZPOCET | 0 | 0 | 0 | 0 | 0 | 2 | 0 | 16 | -1567065779
16 | M | K00213015009016011 | Radiátor KORAD 21K 300x1500 | ks | 4 |  | 0 |  |  |  | znížená |  | 0 | 0.02055 | 0.0822 | 0 | 0 | 32 | M | 2 | ROZPOCET | 0 | 0 | 0 | 0 | 0 | 2 | 0 | 16 | 1965979889
17 | K | 735154142.S | Montáž vykurovacieho telesa panelového dvojradového výšky 600 mm/ dĺžky 1000-1200 mm | ks | 1 |  | 0 |  |  |  | znížená |  | 0 | 2.594e-05 | 2.594e-05 | 0 | 0 | 16 | K | 2 | ROZPOCET | 0 | 0 | 0 | 0 | 0 | 2 | 0 | 16 | -930662263
18 | M | K00225512009016011 | Radiátor KORAD 22K 550x1200 | ks | 1 |  | 0 |  |  |  | znížená |  | 0 | 0.0364 | 0.0364 | 0 | 0 | 32 | M | 2 | ROZPOCET | 0 | 0 | 0 | 0 | 0 | 2 | 0 | 16 | 1933945108
19 | K | 735154143.S | Montáž vykurovacieho telesa panelového dvojradového výšky 600 mm/ dĺžky 1400-1800 mm | ks | 8 |  | 0 |  |  |  | znížená |  | 0 | 2e-05 | 0.00016 | 0 | 0 | 16 | K | 2 | ROZPOCET | 0 | 0 | 0 | 0 | 0 | 2 | 0 | 16 | -466709689
20 | M | K00215514009016011 | Radiátor KORAD 21K 550x1400 | ks | 2 |  | 0 |  |  |  | znížená |  | 0 | 0.03665 | 0.0733 | 0 | 0 | 32 | M | 2 | ROZPOCET | 0 | 0 | 0 | 0 | 0 | 2 | 0 | 16 | 2109765358
21 | M | K00215518009016011 | Radiátor KORAD 21K 550x1800 | ks | 1 |  | 0 |  |  |  | znížená |  | 0 | 0.04712 | 0.04712 | 0 | 0 | 32 | M | 2 | ROZPOCET | 0 | 0 | 0 | 0 | 0 | 2 | 0 | 16 | -850811869
22 | M | K00225514009016011 | Radiátor KORAD 22K 550x1400 | ks | 1 |  | 0 |  |  |  | znížená |  | 0 | 0.04246 | 0.04246 | 0 | 0 | 32 | M | 2 | ROZPOCET | 0 | 0 | 0 | 0 | 0 | 2 | 0 | 16 | 2097460838
23 | M | K00225516009016011 | Radiátor KORAD 22K 550x1600 | ks | 2 |  | 0 |  |  |  | znížená |  | 0 | 0.04853 | 0.09706 | 0 | 0 | 32 | M | 2 | ROZPOCET | 0 | 0 | 0 | 0 | 0 | 2 | 0 | 16 | 645331841
24 | M | K00225518009016011 | Radiátor KORAD 22K 550x1800 | ks | 2 |  | 0 |  |  |  | znížená |  | 0 | 0.0546 | 0.1092 | 0 | 0 | 32 | M | 2 | ROZPOCET | 0 | 0 | 0 | 0 | 0 | 2 | 0 | 16 | 416283899
25 | K | 735154151.S | Montáž vykurovacieho telesa panelového dvojradového výšky 900 mm/ dĺžky 700-900 mm | ks | 1 |  | 0 |  |  |  | znížená |  | 0 | 2e-05 | 2e-05 | 0 | 0 | 16 | K | 2 | ROZPOCET | 0 | 0 | 0 | 0 | 0 | 2 | 0 | 16 | 160333410
26 | M | K00219009009016011 | Radiátor KORAD 21K 900x0900 | ks | 1 |  | 0 |  |  |  | znížená |  | 0 | 0.03827 | 0.03827 | 0 | 0 | 32 | M | 2 | ROZPOCET | 0 | 0 | 0 | 0 | 0 | 2 | 0 | 16 | -245429902
27 | K | 735154242.S | Montáž vykurovacieho telesa panelového trojradového výšky 600 mm/ dĺžky 1000-1200 mm | ks | 14 |  | 0 |  |  |  | znížená |  | 0 | 2e-05 | 0.00028 | 0 | 0 | 16 | K | 2 | ROZPOCET | 0 | 0 | 0 | 0 | 0 | 2 | 0 | 16 | 923299147
28 | M | K00335512009016011 | Radiátor KORAD 33K 550x1200 | ks | 14 |  | 0 |  |  |  | znížená |  | 0 | 0.05363 | 0.75082 | 0 | 0 | 32 | M | 2 | ROZPOCET | 0 | 0 | 0 | 0 | 0 | 2 | 0 | 16 | 293202706
29 | M | 32665 | COSMOSADA - Kotva hmoždinkové pre vykurovacie telesa CosmoNova (sada 2 kusy) | sada | 32 |  | 0 |  |  |  | znížená |  | 0 | 0.00032 | 0.01024 | 0 | 0 | 32 | M | 2 | ROZPOCET | 0 | 0 | 0 | 0 | 0 | 2 | 0 | 16 | -1909278820
30 | K | 735158120.S | Vykurovacie telesá panelové dvojradové, tlaková skúška telesa vodou | ks | 32 |  | 0 |  |  |  | znížená |  | 0 | 0 | 0 | 0 | 0 | 16 | K | 2 | ROZPOCET | 0 | 0 | 0 | 0 | 0 | 2 | 0 | 16 | -586658023
31 | K | 735191905.S | Ostatné opravy vykurovacích telies, odvzdušnenie telesa | ks | 32 |  | 0 |  |  |  | znížená |  | 0 | 0 | 0 | 0 | 0 | 16 | K | 2 | ROZPOCET | 0 | 0 | 0 | 0 | 0 | 2 | 0 | 16 | 780796370
32 | K | 735191910.S | Napustenie vody do vykurovacieho systému vrátane potrubia o v. pl. vykurovacích telies | m2 | 267.5 |  | 0 |  |  |  | znížená |  | 0 | 0 | 0 | 0 | 0 | 16 | K | 2 | ROZPOCET | 0 | 0 | 0 | 0 | 0 | 2 | 0 | 16 | 1443720042
33 | K | 735291800.S | Demontáž konzol alebo držiakov vykurovacieho telesa, registra, konvektora do odpadu, 0,00075t | ks | 160 |  | 0 |  |  |  | znížená |  | 0 | 1e-05 | 0.0016 | 0.00075 | 0.12 | 16 | K | 2 | ROZPOCET | 0 | 0 | 0 | 0 | 0 | 2 | 0 | 16 | 1942631737
34 | K | 735494811.S | Vypúšťanie vody z vykurovacích sústav o v. pl. vykurovacích telies | m2 | 267.5 |  | 0 |  |  |  | znížená |  | 0 | 0 | 0 | 0 | 0 | 16 | K | 2 | ROZPOCET | 0 | 0 | 0 | 0 | 0 | 2 | 0 | 16 | 703695821
35 | K | 998735202.S | Presun hmôt pre vykurovacie telesá v objektoch výšky nad 6 do 12 m | % |  |  | 0 |  |  |  | znížená |  | 0 | 0 | 0 | 0 | 0 | 16 | K | 2 | ROZPOCET | 0 | 0 | 0 | 0 | 0 | 2 | 0 | 16 | 1520558540
| D | OST | Ostatné |  |  |  | 0 | [5 empty] | 0 |  | 0 |  | 0 | 4 | D | 0 | ROZPOCET | [6 empty] | 0
| D | O01 | Ostatné |  |  |  | 0 | [5 empty] | 0 |  | 0 |  | 0 | 4 | D | 1 | ROZPOCET | [6 empty] | 0
36 | K | HZS-001 | Hydraulické vyregulovanie vykurovacej sústavy s vystavením protokolu | sub | 1 |  | 0 |  |  |  | znížená |  | 0 | 0 | 0 | 0 | 0 | 512 | K | 2 | ROZPOCET | 0 | 0 | 0 | 0 | 0 | 2 | 0 | 512 | 1570744067

## Blok F - Blok F
[9 empty] | >> skryté stĺpce << | [9 empty] | {cfed7e0c-3572-4933-8603-95e728e8f43d}
0
| KRYCÍ LIST ROZPOČTU | [8 empty] | v --- nižšie sa nachádzajú doplnkové a pomocné údaje k zostavám --- v | [8 empty] | False
Stavba:
Obnova študentského domova Ľ.Štúra TU vo Zvolene
Objekt:
SO08 - SO 08 - Ústredné vykurovanie
Časť:
Blok F - Blok F
| JKSO: |  |  |  |  | KS:
| Miesto: |  | Zvolen, k.ú. Zvolen |  |  | Dátum: | 19. 12. 2023
| Objednávateľ: |  |  |  |  | IČO:
|  | Technická univerzita vo Zvolene |  |  |  | IČ DPH:
| Zhotoviteľ: |  |  |  |  | IČO: | Vyplň údaj
|  | Vyplň údaj |  |  |  | IČ DPH: | Vyplň údaj
| Projektant: |  |  |  |  | IČO:
|  | Ing. Stanislav Mikle |  |  |  | IČ DPH:
| Spracovateľ: |  |  |  |  | IČO:
|  | Béger |  |  |  | IČ DPH:
Poznámka:
| Cena bez DPH | [5 empty] | 0
|  |  | Základ dane |  |  | Sadzba dane | Výška dane
| DPH | základná | 0 |  |  | 20% | 0
|  | znížená | 0 |  |  | 20% | 0
|  | zákl. prenesená | 0 |  |  | 20% | 0
|  | zníž. prenesená | 0 |  |  | 20% | 0
|  | nulová | 0 |  |  | 0% | 0
| Cena s DPH |  |  | v | EUR |  | 0
| Projektant |  |  | Spracovateľ
| Dátum a podpis: |  | Pečiatka | Dátum a podpis: |  |  | Pečiatka
| Objednávateľ |  |  | Zhotoviteľ
| Dátum a podpis: |  | Pečiatka | Dátum a podpis: |  |  | Pečiatka
REKAPITULÁCIA ROZPOČTU
Stavba:
Obnova študentského domova Ľ.Štúra TU vo Zvolene
Objekt:
SO08 - SO 08 - Ústredné vykurovanie
Časť:
Blok F - Blok F
Miesto: |  |  | Zvolen, k.ú. Zvolen |  |  | Dátum: | 19. 12. 2023
Objednávateľ: |  |  | Technická univerzita vo Zvolene |  |  | Projektant: | Ing. Stanislav Mikle
Zhotoviteľ: |  |  | Vyplň údaj |  |  | Spracovateľ: | Béger
Kód dielu - Popis | [6 empty] | Cena celkom [EUR]
Náklady z rozpočtu | [6 empty] | 0 | [12 empty] | -1
| PSV - Práce a dodávky PSV | [5 empty] | 0
| 733 - Ústredné kúrenie - rozvodné potrubie | [5 empty] | 0
| 734 - Ústredné kúrenie - armatúry | [5 empty] | 0
| 735 - Ústredné kúrenie, vykurov. telesá | [5 empty] | 0
| OST - Ostatné | [5 empty] | 0
| O01 - Ostatné | [5 empty] | 0
ROZPOČET
Stavba:
Obnova študentského domova Ľ.Štúra TU vo Zvolene
Objekt:
SO08 - SO 08 - Ústredné vykurovanie
Časť:
Blok F - Blok F
Miesto: |  |  | Zvolen, k.ú. Zvolen |  |  | Dátum: | 19. 12. 2023
Objednávateľ: |  |  | Technická univerzita vo Zvolene |  |  | Projektant: | Ing. Stanislav Mikle
Zhotoviteľ: |  |  | Vyplň údaj |  |  | Spracovateľ: | Béger
PČ | Typ | Kód | Popis | MJ | Množstvo | J.cena [EUR] | Cena celkom [EUR] | Cenová sústava |  |  | DPH | J. Nh [h] | Nh celkom [h] | J. hmotnosť [t] | Hmotnosť celkom [t] | J. suť [t] | Suť Celkom [t]
Náklady z rozpočtu | [6 empty] | 0 | [5 empty] | 0 |  | 0.23998 |  | 0.62294 |  | D | -1 | [7 empty] | 0
| D | PSV | Práce a dodávky PSV |  |  |  | 0 | [5 empty] | 0 |  | 0.23998 |  | 0.62294 | 2 | D | 0 | ROZPOCET | [6 empty] | 0
| D | 733 | Ústredné kúrenie - rozvodné potrubie |  |  |  | 0 | [5 empty] | 0 |  | 0.007614 |  | 0 | 2 | D | 1 | ROZPOCET | [6 empty] | 0
1 | K | 733191923.S | Oprava rozvodov potrubí - privarenie odbočky do DN 15 - úprava prípojky k novému vykurovaciemu telesu | ks | 14 |  | 0 |  |  |  | znížená |  | 0 | 0.00054386 | 0.007614 | 0 | 0 | 16 | K | 2 | ROZPOCET | 0 | 0 | 0 | 0 | 0 | 2 | 0 | 16 | -587678539
| D | 734 | Ústredné kúrenie - armatúry |  |  |  | 0 | [5 empty] | 0 |  | 0.00972 |  | 0.009 | 2 | D | 1 | ROZPOCET | [6 empty] | 0
2 | K | 734200821.S | Demontáž armatúry závitovej s dvomi závitmi do G 1/2 -0,00045t | ks | 20 |  | 0 |  |  |  | znížená |  | 0 | 9e-05 | 0.0018 | 0.00045 | 0.009 | 16 | K | 2 | ROZPOCET | 0 | 0 | 0 | 0 | 0 | 2 | 0 | 16 | -2116424018
3 | K | 734209112.S | Montáž závitovej armatúry s 2 závitmi do G 1/2 | ks | 7 |  | 0 |  |  |  | znížená |  | 0 | 2e-05 | 0.00014 | 0 | 0 | 16 | K | 2 | ROZPOCET | 0 | 0 | 0 | 0 | 0 | 2 | 0 | 16 | 1561090803
4 | M | 1091062 | šróbenie pre vykurovac. telesá "Combi 2" DN15, 1/2", PN10, mosadz nikl., rohové | ks | 7 |  | 0 |  |  |  | znížená |  | 0 | 0.00022 | 0.00154 | 0 | 0 | 32 | M | 2 | ROZPOCET | 0 | 0 | 0 | 0 | 0 | 2 | 0 | 16 | 853190250
5 | K | 734223120.S | Montáž ventilu závitového termostatického rohového jednoregulačného G 1/2 | ks | 13 |  | 0 |  |  |  | znížená |  | 0 | 2e-05 | 0.00026 | 0 | 0 | 16 | K | 2 | ROZPOCET | 0 | 0 | 0 | 0 | 0 | 2 | 0 | 16 | 1849682965
6 | M | 1182164 | Termostatický ventil "AQ", DN15, priamy, s "Q-Tech" | ks | 13 |  | 0 |  |  |  | znížená |  | 0 | 0.00029 | 0.00377 | 0 | 0 | 32 | M | 2 | ROZPOCET | 0 | 0 | 0 | 0 | 0 | 2 | 0 | 16 | -833533514
7 | K | 734223208.S | Montáž termostatickej hlavice kvapalinovej jednoduchej | súb. | 13 |  | 0 |  |  |  | znížená |  | 0 | 0 | 0 | 0 | 0 | 16 | K | 2 | ROZPOCET | 0 | 0 | 0 | 0 | 0 | 2 | 0 | 16 | -585903647
8 | M | 1011465 | Termostatická hlavica "Uni LH" 7-28°C, 0 * 1-5, kvapalinové čidlo, biela | ks | 13 |  | 0 |  |  |  | znížená |  | 0 | 0.00017 | 0.00221 | 0 | 0 | 32 | M | 2 | ROZPOCET | 0 | 0 | 0 | 0 | 0 | 2 | 0 | 16 | -2147033934
9 | K | 734890805.S | Vnútrostaveniskové premiestnenie vybúraných hmôt armatúr do 48m | t | 0.009 |  | 0 |  |  |  | znížená |  | 0 | 0 | 0 | 0 | 0 | 16 | K | 2 | ROZPOCET | 0 | 0 | 0 | 0 | 0 | 2 | 0 | 16 | -491964620
24 | K | 998734201.S | Presun hmôt pre armatúry v objektoch výšky do 6 m | % |  |  | 0 |  |  |  | znížená |  | 0 | 0 | 0 | 0 | 0 | 16 | K | 2 | ROZPOCET | 0 | 0 | 0 | 0 | 0 | 2 | 0 | 16 | 712238236
| D | 735 | Ústredné kúrenie, vykurov. telesá |  |  |  | 0 | [5 empty] | 0 |  | 0.22264 |  | 0.61394 | 2 | D | 1 | ROZPOCET | [6 empty] | 0
11 | K | 735000912.S | Vyregulovanie dvojregulačného ventilu s termostatickým ovládaním | ks | 13 |  | 0 |  |  |  | znížená |  | 0 | 0 | 0 | 0 | 0 | 16 | K | 2 | ROZPOCET | 0 | 0 | 0 | 0 | 0 | 2 | 0 | 16 | 897295556
12 | K | 735121810.S | Demontáž vykurovacích telies oceľových článkových, -0,01057t | m2 | 55.6 |  | 0 |  |  |  | znížená |  | 0 | 0 | 0 | 0.01057 | 0.58769 | 16 | K | 2 | ROZPOCET | 0 | 0 | 0 | 0 | 0 | 2 | 0 | 16 | -1946195114
13 | K | 735154142.S | Montáž vykurovacieho telesa panelového dvojradového výšky 600 mm/ dĺžky 1000-1200 mm | ks | 7 |  | 0 |  |  |  | znížená |  | 0 | 2.594e-05 | 0.00018158 | 0 | 0 | 16 | K | 2 | ROZPOCET | 0 | 0 | 0 | 0 | 0 | 2 | 0 | 16 | 25138639
14 | M | K00215512009016011 | Radiátor KORAD 21K 550x1200 | ks | 7 |  | 0 |  |  |  | znížená |  | 0 | 0.03141 | 0.21987 | 0 | 0 | 32 | M | 2 | ROZPOCET | 0 | 0 | 0 | 0 | 0 | 2 | 0 | 16 | 390744701
15 | M | 32665 | COSMOSADA - Kotva hmoždinkové pre vykurovacie telesa CosmoNova (sada 2 kusy) | sada | 7 |  | 0 |  |  |  | znížená |  | 0 | 0.00032 | 0.00224 | 0 | 0 | 32 | M | 2 | ROZPOCET | 0 | 0 | 0 | 0 | 0 | 2 | 0 | 16 | -7104078
16 | K | 735158120.S | Vykurovacie telesá panelové dvojradové, tlaková skúška telesa vodou | ks | 7 |  | 0 |  |  |  | znížená |  | 0 | 0 | 0 | 0 | 0 | 16 | K | 2 | ROZPOCET | 0 | 0 | 0 | 0 | 0 | 2 | 0 | 16 | -689130696
17 | K | 735191905.S | Ostatné opravy vykurovacích telies, odvzdušnenie telesa | ks | 13 |  | 0 |  |  |  | znížená |  | 0 | 0 | 0 | 0 | 0 | 16 | K | 2 | ROZPOCET | 0 | 0 | 0 | 0 | 0 | 2 | 0 | 16 | -1162533897
18 | K | 735191910.S | Napustenie vody do vykurovacieho systému vrátane potrubia o v. pl. vykurovacích telies | m2 | 155.6 |  | 0 |  |  |  | znížená |  | 0 | 0 | 0 | 0 | 0 | 16 | K | 2 | ROZPOCET | 0 | 0 | 0 | 0 | 0 | 2 | 0 | 16 | 40371387
19 | K | 735291800.S | Demontáž konzol alebo držiakov vykurovacieho telesa, registra, konvektora do odpadu, 0,00075t | ks | 35 |  | 0 |  |  |  | znížená |  | 0 | 1e-05 | 0.00035 | 0.00075 | 0.02625 | 16 | K | 2 | ROZPOCET | 0 | 0 | 0 | 0 | 0 | 2 | 0 | 16 | -1565760161
20 | K | 735494811.S | Vypúšťanie vody z vykurovacích sústav o v. pl. vykurovacích telies | m2 | 155.6 |  | 0 |  |  |  | znížená |  | 0 | 0 | 0 | 0 | 0 | 16 | K | 2 | ROZPOCET | 0 | 0 | 0 | 0 | 0 | 2 | 0 | 16 | -1532738343
25 | K | 998735201.S | Presun hmôt pre vykurovacie telesá v objektoch výšky do 6 m | % |  |  | 0 |  |  |  | znížená |  | 0 | 0 | 0 | 0 | 0 | 16 | K | 2 | ROZPOCET | 0 | 0 | 0 | 0 | 0 | 2 | 0 | 16 | 331619241
| D | OST | Ostatné |  |  |  | 0 | [5 empty] | 0 |  | 0 |  | 0 | 4 | D | 0 | ROZPOCET | [6 empty] | 0
| D | O01 | Ostatné |  |  |  | 0 | [5 empty] | 0 |  | 0 |  | 0 | 4 | D | 1 | ROZPOCET | [6 empty] | 0
22 | K | HZS-001 | Hydraulické vyregulovanie vykurovacej sústavy s vystavením protokolu | sub | 1 |  | 0 |  |  |  | znížená |  | 0 | 0 | 0 | 0 | 0 | 512 | K | 2 | ROZPOCET | 0 | 0 | 0 | 0 | 0 | 2 | 0 | 512 | -2089271754

## Blok G - Blok G
[9 empty] | >> skryté stĺpce << | [9 empty] | {7e5facec-a818-458c-8a59-c197ef0670ef}
0
| KRYCÍ LIST ROZPOČTU | [8 empty] | v --- nižšie sa nachádzajú doplnkové a pomocné údaje k zostavám --- v | [8 empty] | False
Stavba:
Obnova študentského domova Ľ.Štúra TU vo Zvolene
Objekt:
SO08 - SO 08 - Ústredné vykurovanie
Časť:
Blok G - Blok G
| JKSO: |  |  |  |  | KS:
| Miesto: |  | Zvolen, k.ú. Zvolen |  |  | Dátum: | 19. 12. 2023
| Objednávateľ: |  |  |  |  | IČO:
|  | Technická univerzita vo Zvolene |  |  |  | IČ DPH:
| Zhotoviteľ: |  |  |  |  | IČO: | Vyplň údaj
|  | Vyplň údaj |  |  |  | IČ DPH: | Vyplň údaj
| Projektant: |  |  |  |  | IČO:
|  | Ing. Stanislav Mikle |  |  |  | IČ DPH:
| Spracovateľ: |  |  |  |  | IČO:
|  | Béger |  |  |  | IČ DPH:
Poznámka:
| Cena bez DPH | [5 empty] | 0
|  |  | Základ dane |  |  | Sadzba dane | Výška dane
| DPH | základná | 0 |  |  | 20% | 0
|  | znížená | 0 |  |  | 20% | 0
|  | zákl. prenesená | 0 |  |  | 20% | 0
|  | zníž. prenesená | 0 |  |  | 20% | 0
|  | nulová | 0 |  |  | 0% | 0
| Cena s DPH |  |  | v | EUR |  | 0
| Projektant |  |  | Spracovateľ
| Dátum a podpis: |  | Pečiatka | Dátum a podpis: |  |  | Pečiatka
| Objednávateľ |  |  | Zhotoviteľ
| Dátum a podpis: |  | Pečiatka | Dátum a podpis: |  |  | Pečiatka
REKAPITULÁCIA ROZPOČTU
Stavba:
Obnova študentského domova Ľ.Štúra TU vo Zvolene
Objekt:
SO08 - SO 08 - Ústredné vykurovanie
Časť:
Blok G - Blok G
Miesto: |  |  | Zvolen, k.ú. Zvolen |  |  | Dátum: | 19. 12. 2023
Objednávateľ: |  |  | Technická univerzita vo Zvolene |  |  | Projektant: | Ing. Stanislav Mikle
Zhotoviteľ: |  |  | Vyplň údaj |  |  | Spracovateľ: | Béger
Kód dielu - Popis | [6 empty] | Cena celkom [EUR]
Náklady z rozpočtu | [6 empty] | 0 | [12 empty] | -1
| PSV - Práce a dodávky PSV | [5 empty] | 0
| 733 - Ústredné kúrenie - rozvodné potrubie | [5 empty] | 0
| 734 - Ústredné kúrenie - armatúry | [5 empty] | 0
| 735 - Ústredné kúrenie, vykurov. telesá | [5 empty] | 0
| OST - Ostatné | [5 empty] | 0
| O01 - Ostatné | [5 empty] | 0
ROZPOČET
Stavba:
Obnova študentského domova Ľ.Štúra TU vo Zvolene
Objekt:
SO08 - SO 08 - Ústredné vykurovanie
Časť:
Blok G - Blok G
Miesto: |  |  | Zvolen, k.ú. Zvolen |  |  | Dátum: | 19. 12. 2023
Objednávateľ: |  |  | Technická univerzita vo Zvolene |  |  | Projektant: | Ing. Stanislav Mikle
Zhotoviteľ: |  |  | Vyplň údaj |  |  | Spracovateľ: | Béger
PČ | Typ | Kód | Popis | MJ | Množstvo | J.cena [EUR] | Cena celkom [EUR] | Cenová sústava |  |  | DPH | J. Nh [h] | Nh celkom [h] | J. hmotnosť [t] | Hmotnosť celkom [t] | J. suť [t] | Suť Celkom [t]
Náklady z rozpočtu | [6 empty] | 0 | [5 empty] | 0 |  | 0.23998 |  | 0.62294 |  | D | -1 | [7 empty] | 0
| D | PSV | Práce a dodávky PSV |  |  |  | 0 | [5 empty] | 0 |  | 0.23998 |  | 0.62294 | 2 | D | 0 | ROZPOCET | [6 empty] | 0
| D | 733 | Ústredné kúrenie - rozvodné potrubie |  |  |  | 0 | [5 empty] | 0 |  | 0.007614 |  | 0 | 2 | D | 1 | ROZPOCET | [6 empty] | 0
1 | K | 733191923.S | Oprava rozvodov potrubí - privarenie odbočky do DN 15 - úprava prípojky k novému vykurovaciemu telesu | ks | 14 |  | 0 |  |  |  | znížená |  | 0 | 0.00054386 | 0.007614 | 0 | 0 | 16 | K | 2 | ROZPOCET | 0 | 0 | 0 | 0 | 0 | 2 | 0 | 16 | -428066543
| D | 734 | Ústredné kúrenie - armatúry |  |  |  | 0 | [5 empty] | 0 |  | 0.00972 |  | 0.009 | 2 | D | 1 | ROZPOCET | [6 empty] | 0
2 | K | 734200821.S | Demontáž armatúry závitovej s dvomi závitmi do G 1/2 -0,00045t | ks | 20 |  | 0 |  |  |  | znížená |  | 0 | 9e-05 | 0.0018 | 0.00045 | 0.009 | 16 | K | 2 | ROZPOCET | 0 | 0 | 0 | 0 | 0 | 2 | 0 | 16 | 1029959249
3 | K | 734209112.S | Montáž závitovej armatúry s 2 závitmi do G 1/2 | ks | 7 |  | 0 |  |  |  | znížená |  | 0 | 2e-05 | 0.00014 | 0 | 0 | 16 | K | 2 | ROZPOCET | 0 | 0 | 0 | 0 | 0 | 2 | 0 | 16 | -1911169315
4 | M | 1091062 | šróbenie pre vykurovac. telesá "Combi 2" DN15, 1/2", PN10, mosadz nikl., rohové | ks | 7 |  | 0 |  |  |  | znížená |  | 0 | 0.00022 | 0.00154 | 0 | 0 | 32 | M | 2 | ROZPOCET | 0 | 0 | 0 | 0 | 0 | 2 | 0 | 16 | -1804840953
5 | K | 734223120.S | Montáž ventilu závitového termostatického rohového jednoregulačného G 1/2 | ks | 13 |  | 0 |  |  |  | znížená |  | 0 | 2e-05 | 0.00026 | 0 | 0 | 16 | K | 2 | ROZPOCET | 0 | 0 | 0 | 0 | 0 | 2 | 0 | 16 | -2087041201
6 | M | 1182164 | Termostatický ventil "AQ", DN15, priamy, s "Q-Tech" | ks | 13 |  | 0 |  |  |  | znížená |  | 0 | 0.00029 | 0.00377 | 0 | 0 | 32 | M | 2 | ROZPOCET | 0 | 0 | 0 | 0 | 0 | 2 | 0 | 16 | -1411017242
7 | K | 734223208.S | Montáž termostatickej hlavice kvapalinovej jednoduchej | súb. | 13 |  | 0 |  |  |  | znížená |  | 0 | 0 | 0 | 0 | 0 | 16 | K | 2 | ROZPOCET | 0 | 0 | 0 | 0 | 0 | 2 | 0 | 16 | -874084028
8 | M | 1011465 | Termostatická hlavica "Uni LH" 7-28°C, 0 * 1-5, kvapalinové čidlo, biela | ks | 13 |  | 0 |  |  |  | znížená |  | 0 | 0.00017 | 0.00221 | 0 | 0 | 32 | M | 2 | ROZPOCET | 0 | 0 | 0 | 0 | 0 | 2 | 0 | 16 | -386400945
9 | K | 734890805.S | Vnútrostaveniskové premiestnenie vybúraných hmôt armatúr do 48m | t | 0.009 |  | 0 |  |  |  | znížená |  | 0 | 0 | 0 | 0 | 0 | 16 | K | 2 | ROZPOCET | 0 | 0 | 0 | 0 | 0 | 2 | 0 | 16 | -1250529464
24 | K | 998734201.S | Presun hmôt pre armatúry v objektoch výšky do 6 m | % |  |  | 0 |  |  |  | znížená |  | 0 | 0 | 0 | 0 | 0 | 16 | K | 2 | ROZPOCET | 0 | 0 | 0 | 0 | 0 | 2 | 0 | 16 | -106517213
| D | 735 | Ústredné kúrenie, vykurov. telesá |  |  |  | 0 | [5 empty] | 0 |  | 0.22264 |  | 0.61394 | 2 | D | 1 | ROZPOCET | [6 empty] | 0
11 | K | 735000912.S | Vyregulovanie dvojregulačného ventilu s termostatickým ovládaním | ks | 13 |  | 0 |  |  |  | znížená |  | 0 | 0 | 0 | 0 | 0 | 16 | K | 2 | ROZPOCET | 0 | 0 | 0 | 0 | 0 | 2 | 0 | 16 | -322923355
12 | K | 735121810.S | Demontáž vykurovacích telies oceľových článkových, -0,01057t | m2 | 55.6 |  | 0 |  |  |  | znížená |  | 0 | 0 | 0 | 0.01057 | 0.58769 | 16 | K | 2 | ROZPOCET | 0 | 0 | 0 | 0 | 0 | 2 | 0 | 16 | 643283518
13 | K | 735154142.S | Montáž vykurovacieho telesa panelového dvojradového výšky 600 mm/ dĺžky 1000-1200 mm | ks | 7 |  | 0 |  |  |  | znížená |  | 0 | 2.594e-05 | 0.00018158 | 0 | 0 | 16 | K | 2 | ROZPOCET | 0 | 0 | 0 | 0 | 0 | 2 | 0 | 16 | -731894188
14 | M | K00215512009016011 | Radiátor KORAD 21K 550x1200 | ks | 7 |  | 0 |  |  |  | znížená |  | 0 | 0.03141 | 0.21987 | 0 | 0 | 32 | M | 2 | ROZPOCET | 0 | 0 | 0 | 0 | 0 | 2 | 0 | 16 | 1282290628
15 | M | 32665 | COSMOSADA - Kotva hmoždinkové pre vykurovacie telesa CosmoNova (sada 2 kusy) | sada | 7 |  | 0 |  |  |  | znížená |  | 0 | 0.00032 | 0.00224 | 0 | 0 | 32 | M | 2 | ROZPOCET | 0 | 0 | 0 | 0 | 0 | 2 | 0 | 16 | -1154900903
16 | K | 735158120.S | Vykurovacie telesá panelové dvojradové, tlaková skúška telesa vodou | ks | 7 |  | 0 |  |  |  | znížená |  | 0 | 0 | 0 | 0 | 0 | 16 | K | 2 | ROZPOCET | 0 | 0 | 0 | 0 | 0 | 2 | 0 | 16 | 789559609
17 | K | 735191905.S | Ostatné opravy vykurovacích telies, odvzdušnenie telesa | ks | 13 |  | 0 |  |  |  | znížená |  | 0 | 0 | 0 | 0 | 0 | 16 | K | 2 | ROZPOCET | 0 | 0 | 0 | 0 | 0 | 2 | 0 | 16 | 2054972522
18 | K | 735191910.S | Napustenie vody do vykurovacieho systému vrátane potrubia o v. pl. vykurovacích telies | m2 | 155.6 |  | 0 |  |  |  | znížená |  | 0 | 0 | 0 | 0 | 0 | 16 | K | 2 | ROZPOCET | 0 | 0 | 0 | 0 | 0 | 2 | 0 | 16 | 1539655848
19 | K | 735291800.S | Demontáž konzol alebo držiakov vykurovacieho telesa, registra, konvektora do odpadu, 0,00075t | ks | 35 |  | 0 |  |  |  | znížená |  | 0 | 1e-05 | 0.00035 | 0.00075 | 0.02625 | 16 | K | 2 | ROZPOCET | 0 | 0 | 0 | 0 | 0 | 2 | 0 | 16 | 854302359
20 | K | 735494811.S | Vypúšťanie vody z vykurovacích sústav o v. pl. vykurovacích telies | m2 | 155.6 |  | 0 |  |  |  | znížená |  | 0 | 0 | 0 | 0 | 0 | 16 | K | 2 | ROZPOCET | 0 | 0 | 0 | 0 | 0 | 2 | 0 | 16 | 94573980
25 | K | 998735201.S | Presun hmôt pre vykurovacie telesá v objektoch výšky do 6 m | % |  |  | 0 |  |  |  | znížená |  | 0 | 0 | 0 | 0 | 0 | 16 | K | 2 | ROZPOCET | 0 | 0 | 0 | 0 | 0 | 2 | 0 | 16 | -892740852
| D | OST | Ostatné |  |  |  | 0 | [5 empty] | 0 |  | 0 |  | 0 | 4 | D | 0 | ROZPOCET | [6 empty] | 0
| D | O01 | Ostatné |  |  |  | 0 | [5 empty] | 0 |  | 0 |  | 0 | 4 | D | 1 | ROZPOCET | [6 empty] | 0
22 | K | HZS-001 | Hydraulické vyregulovanie vykurovacej sústavy s vystavením protokolu | sub | 1 |  | 0 |  |  |  | znížená |  | 0 | 0 | 0 | 0 | 0 | 512 | K | 2 | ROZPOCET | 0 | 0 | 0 | 0 | 0 | 2 | 0 | 512 | -1618358123

## Strojovňa ÚK - Strojovňa ...
[9 empty] | >> skryté stĺpce << | [9 empty] | {57ddc80b-050b-4409-b4dd-c6ba442d9585}
0
| KRYCÍ LIST ROZPOČTU | [8 empty] | v --- nižšie sa nachádzajú doplnkové a pomocné údaje k zostavám --- v | [8 empty] | False
Stavba:
Obnova študentského domova Ľ.Štúra TU vo Zvolene
Objekt:
SO08 - SO 08 - Ústredné vykurovanie
Časť:
Strojovňa ÚK - Strojovňa ÚK, Blok A
| JKSO: |  |  |  |  | KS:
| Miesto: |  | Zvolen, k.ú. Zvolen |  |  | Dátum: | 19. 12. 2023
| Objednávateľ: |  |  |  |  | IČO:
|  | Technická univerzita vo Zvolene |  |  |  | IČ DPH:
| Zhotoviteľ: |  |  |  |  | IČO: | Vyplň údaj
|  | Vyplň údaj |  |  |  | IČ DPH: | Vyplň údaj
| Projektant: |  |  |  |  | IČO:
|  | Ing. Stanislav Mikle |  |  |  | IČ DPH:
| Spracovateľ: |  |  |  |  | IČO:
|  | Béger |  |  |  | IČ DPH:
Poznámka:
| Cena bez DPH | [5 empty] | 0
|  |  | Základ dane |  |  | Sadzba dane | Výška dane
| DPH | základná | 0 |  |  | 20% | 0
|  | znížená | 0 |  |  | 20% | 0
|  | zákl. prenesená | 0 |  |  | 20% | 0
|  | zníž. prenesená | 0 |  |  | 20% | 0
|  | nulová | 0 |  |  | 0% | 0
| Cena s DPH |  |  | v | EUR |  | 0
| Projektant |  |  | Spracovateľ
| Dátum a podpis: |  | Pečiatka | Dátum a podpis: |  |  | Pečiatka
| Objednávateľ |  |  | Zhotoviteľ
| Dátum a podpis: |  | Pečiatka | Dátum a podpis: |  |  | Pečiatka
REKAPITULÁCIA ROZPOČTU
Stavba:
Obnova študentského domova Ľ.Štúra TU vo Zvolene
Objekt:
SO08 - SO 08 - Ústredné vykurovanie
Časť:
Strojovňa ÚK - Strojovňa ÚK, Blok A
Miesto: |  |  | Zvolen, k.ú. Zvolen |  |  | Dátum: | 19. 12. 2023
Objednávateľ: |  |  | Technická univerzita vo Zvolene |  |  | Projektant: | Ing. Stanislav Mikle
Zhotoviteľ: |  |  | Vyplň údaj |  |  | Spracovateľ: | Béger
Kód dielu - Popis | [6 empty] | Cena celkom [EUR]
Náklady z rozpočtu | [6 empty] | 0 | [12 empty] | -1
| HSV - Práce a dodávky HSV | [5 empty] | 0
| 1 - Zemné práce | [5 empty] | 0
| 2 - Zakladanie | [5 empty] | 0
| 3 - Zvislé a kompletné konštrukcie | [5 empty] | 0
| 4 - Vodorovné konštrukcie | [5 empty] | 0
| 8 - Rúrové vedenie | [5 empty] | 0
| 99 - Presun hmôt HSV | [5 empty] | 0
| PSV - Práce a dodávky PSV | [5 empty] | 0
| 713 - Izolácie tepelné | [5 empty] | 0
| 722 - Zdravotechnika - vnútorný vodovod | [5 empty] | 0
| 732 - Ústredné kúrenie - strojovne | [5 empty] | 0
| 733 - Ústredné kúrenie, rozvodné potrubie | [5 empty] | 0
| 734 - Ústredné kúrenie, armatúry. | [5 empty] | 0
| 783 - Nátery | [5 empty] | 0
| M - Práce a dodávky M | [5 empty] | 0
| OST - Ostatné | [5 empty] | 0
| O01 - Ostatné | [5 empty] | 0
ROZPOČET
Stavba:
Obnova študentského domova Ľ.Štúra TU vo Zvolene
Objekt:
SO08 - SO 08 - Ústredné vykurovanie
Časť:
Strojovňa ÚK - Strojovňa ÚK, Blok A
Miesto: |  |  | Zvolen, k.ú. Zvolen |  |  | Dátum: | 19. 12. 2023
Objednávateľ: |  |  | Technická univerzita vo Zvolene |  |  | Projektant: | Ing. Stanislav Mikle
Zhotoviteľ: |  |  | Vyplň údaj |  |  | Spracovateľ: | Béger
PČ | Typ | Kód | Popis | MJ | Množstvo | J.cena [EUR] | Cena celkom [EUR] | Cenová sústava |  |  | DPH | J. Nh [h] | Nh celkom [h] | J. hmotnosť [t] | Hmotnosť celkom [t] | J. suť [t] | Suť Celkom [t]
Náklady z rozpočtu | [6 empty] | 0 | [5 empty] | 0 |  | 17.7752 |  | 0.58027 |  | D | -1 | [7 empty] | 0
| D | HSV | Práce a dodávky HSV |  |  |  | 0 | [5 empty] | 0 |  | 15.9833 |  | 0 | 1 | D | 0 | ROZPOCET | [6 empty] | 0
| D | 1 | Zemné práce |  |  |  | 0 | [5 empty] | 0 |  | 3.45 |  | 0 | 1 | D | 1 | ROZPOCET | [6 empty] | 0
1 | K | 131201101.S | Výkop nezapaženej jamy v hornine 3, do 100 m3 | m3 | 3.528 |  | 0 |  |  |  | znížená |  | 0 | 0 | 0 | 0 | 0 | 4 | K | 2 | ROZPOCET | 0 | 0 | 0 | 0 | 0 | 2 | 0 | 4 | 1500406028
2 | K | 131201109.S | Hĺbenie nezapažených jám a zárezov. Príplatok za lepivosť horniny 3 | m3 | 1.058 |  | 0 |  |  |  | znížená |  | 0 | 0 | 0 | 0 | 0 | 4 | K | 2 | ROZPOCET | 0 | 0 | 0 | 0 | 0 | 2 | 0 | 4 | 1033033498
3 | K | 132201101.S | Výkop ryhy do šírky 600 mm v horn.3 do 100 m3 | m3 | 5.76 |  | 0 |  |  |  | znížená |  | 0 | 0 | 0 | 0 | 0 | 4 | K | 2 | ROZPOCET | 0 | 0 | 0 | 0 | 0 | 2 | 0 | 4 | 1701364611
4 | K | 132201109.S | Príplatok k cene za lepivosť pri hĺbení rýh šírky do 600 mm zapažených i nezapažených s urovnaním dna v hornine 3 | m3 | 2.304 |  | 0 |  |  |  | znížená |  | 0 | 0 | 0 | 0 | 0 | 4 | K | 2 | ROZPOCET | 0 | 0 | 0 | 0 | 0 | 2 | 0 | 4 | -420238201
5 | K | 162301101.S | Vodorovné premiestnenie výkopku po spevnenej ceste z horniny tr.1-4, do 100 m3 na vzdialenosť do 500 m | m3 | 5.76 |  | 0 |  |  |  | znížená |  | 0 | 0 | 0 | 0 | 0 | 4 | K | 2 | ROZPOCET | 0 | 0 | 0 | 0 | 0 | 2 | 0 | 4 | -1773103957
6 | K | 162501102.S | Vodorovné premiestnenie výkopku po spevnenej ceste z horniny tr.1-4, do 100 m3 na vzdialenosť do 3000 m | m3 | 6.768 |  | 0 |  |  |  | znížená |  | 0 | 0 | 0 | 0 | 0 | 4 | K | 2 | ROZPOCET | 0 | 0 | 0 | 0 | 0 | 2 | 0 | 4 | 862498136
7 | K | 162501123.S | Vodorovné premiestnenie výkopku po spevnenej ceste z horniny tr.1-4, nad 100 do 1000 m3, príplatok k cene za každých ďalšich a začatých 1000 m | m3 | 135.36 |  | 0 |  |  |  | znížená |  | 0 | 0 | 0 | 0 | 0 | 4 | K | 2 | ROZPOCET | 0 | 0 | 0 | 0 | 0 | 2 | 0 | 4 | -24570134
8 | K | 167101101.S | Nakladanie neuľahnutého výkopku z hornín tr.1-4 do 100 m3 | m3 | 6.768 |  | 0 |  |  |  | znížená |  | 0 | 0 | 0 | 0 | 0 | 4 | K | 2 | ROZPOCET | 0 | 0 | 0 | 0 | 0 | 2 | 0 | 4 | 689512526
9 | K | 171201201.S | Uloženie sypaniny na skládky do 100 m3 | m3 | 6.768 |  | 0 |  |  |  | znížená |  | 0 | 0 | 0 | 0 | 0 | 4 | K | 2 | ROZPOCET | 0 | 0 | 0 | 0 | 0 | 2 | 0 | 4 | 1178195426
10 | K | 171209002.S | Poplatok za skládku - zemina a kamenivo (17 05) ostatné | t | 6.768 |  | 0 |  |  |  | znížená |  | 0 | 0 | 0 | 0 | 0 | 4 | K | 2 | ROZPOCET | 0 | 0 | 0 | 0 | 0 | 2 | 0 | 4 | 1694794809
11 | K | 174101001.S | Zásyp sypaninou so zhutnením jám, šachiet, rýh, zárezov alebo okolo objektov do 100 m3 | m3 | 2.52 |  | 0 |  |  |  | znížená |  | 0 | 0 | 0 | 0 | 0 | 4 | K | 2 | ROZPOCET | 0 | 0 | 0 | 0 | 0 | 2 | 0 | 4 | -701701615
12 | K | 175101102.S | Obsyp potrubia sypaninou z vhodných hornín 1 až 4 s prehodením sypaniny | m3 | 2.16 |  | 0 |  |  |  | znížená |  | 0 | 0 | 0 | 0 | 0 | 4 | K | 2 | ROZPOCET | 0 | 0 | 0 | 0 | 0 | 2 | 0 | 4 | -958718708
13 | M | 583310002700.S | Štrkopiesok frakcia 0-8 mm | t | 3.45 |  | 0 |  |  |  | znížená |  | 0 | 1 | 3.45 | 0 | 0 | 8 | M | 2 | ROZPOCET | 0 | 0 | 0 | 0 | 0 | 2 | 0 | 4 | 1997530654
14 | K | 181101101.S | Úprava pláne v zárezoch v hornine 1-4 bez zhutnenia | m2 | 54.4 |  | 0 |  |  |  | znížená |  | 0 | 0 | 0 | 0 | 0 | 4 | K | 2 | ROZPOCET | 0 | 0 | 0 | 0 | 0 | 2 | 0 | 4 | 1172472297
| D | 2 | Zakladanie |  |  |  | 0 | [5 empty] | 0 |  | 8.4431 |  | 0 | 1 | D | 1 | ROZPOCET | [6 empty] | 0
15 | K | 274361825.1 | Výstuž pre murivo základových pätiek z betónových debniacich tvárnic s betónovou výplňou z ocele B500 (10505) | t | 0.058 |  | 0 |  |  |  | znížená |  | 0 | 1.002 | 0.058116 | 0 | 0 | 4 | K | 2 | ROZPOCET | 0 | 0 | 0 | 0 | 0 | 2 | 0 | 4 | 396440808
16 | K | 275321312.S | Betón základových pätiek, železový (bez výstuže), tr. C 20/25 | m3 | 3.651 |  | 0 |  |  |  | znížená |  | 0 | 2.2151 | 8.0874 | 0 | 0 | 4 | K | 2 | ROZPOCET | 0 | 0 | 0 | 0 | 0 | 2 | 0 | 4 | -2026750656
17 | K | 275361821.S | Výstuž základových pätiek z ocele B500 (10505) | t | 0.292 |  | 0 |  |  |  | znížená |  | 0 | 1.019 | 0.29754 | 0 | 0 | 4 | K | 2 | ROZPOCET | 0 | 0 | 0 | 0 | 0 | 2 | 0 | 4 | -1863203678
| D | 3 | Zvislé a kompletné konštrukcie |  |  |  | 0 | [5 empty] | 0 |  | 1.7116 |  | 0 | 1 | D | 1 | ROZPOCET | [6 empty] | 0
18 | K | 331270522 | Murivo pätiek z betónových debniacich tvárnic rozmerov 400x400 mm s betónovou výplňou C 16/20 | m3 | 0.96 |  | 0 |  |  |  | znížená |  | 0 | 1.7829 | 1.7116 | 0 | 0 | 4 | K | 2 | ROZPOCET | 0 | 0 | 0 | 0 | 0 | 2 | 0 | 4 | 963321575
| D | 4 | Vodorovné konštrukcie |  |  |  | 0 | [5 empty] | 0 |  | 2.042 |  | 0 | 1 | D | 1 | ROZPOCET | [6 empty] | 0
19 | K | 451572111.S | Lôžko pod potrubie, stoky a drobné objekty, v otvorenom výkope z kameniva drobného ťaženého 0-4 mm | m3 | 1.08 |  | 0 |  |  |  | znížená |  | 0 | 1.8908 | 2.042 | 0 | 0 | 4 | K | 2 | ROZPOCET | 0 | 0 | 0 | 0 | 0 | 2 | 0 | 4 | 2123937438
| D | 8 | Rúrové vedenie |  |  |  | 0 | [5 empty] | 0 |  | 0.33656 |  | 0 | 1 | D | 1 | ROZPOCET | [6 empty] | 0
20 | K | 8622711 | Montáž predizolovaného potrubia do DN125, ulož.podzemné | sub | 1 |  | 0 |  |  |  | znížená |  | 0 | 0.00637 | 0.00637 | 0 | 0 | 4 | K | 2 | ROZPOCET | 0 | 0 | 0 | 0 | 0 | 2 | 0 | 4 | -1226697908
21 | M | 3395004434 | Predizolovaná rúra na vykurovanie PN6, distribučná rúra SDR11 vonkajší priemer 125mm, hrúbka steny 11,4 mm, viacvrstvá tepelná izolácia z PE-X peny, UV odolný PE plášť vonkajší priemer 200mm, Pipelife | m | 36 |  | 0 |  |  |  | znížená |  | 0 | 0.0064 | 0.2304 | 0 | 0 | 8 | M | 2 | ROZPOCET | 0 | 0 | 0 | 0 | 0 | 2 | 0 | 4 | -1911448162
22 | M | 3395004511 | mosadzné koleno pre rúry s vonkajším priemerom SDR11 D125, Pipelife | ks | 3 |  | 0 |  |  |  | znížená |  | 0 | 0.01223 | 0.03669 | 0 | 0 | 8 | M | 2 | ROZPOCET | 0 | 0 | 0 | 0 | 0 | 2 | 0 | 4 | 1232608295
23 | M | SEC/200 | zmraštovacia koncovka SINGLE pre rúry s vonkajším priemerom D200 proti vniknutiu podzemnej vody, Pipelife | ks | 4 |  | 0 |  |  |  | znížená |  | 0 | 0.00016 | 0.00064 | 0 | 0 | 8 | M | 2 | ROZPOCET | 0 | 0 | 0 | 0 | 0 | 2 | 0 | 4 | -1373118090
24 | M | 3395004635 | prachová zátka SINGLE pre rúry s vonkajším priemerom D200, médiová trubka D125, Pipelife | ks | 4 |  | 0 |  |  |  | znížená |  | 0 | 0.00011 | 0.00044 | 0 | 0 | 8 | M | 2 | ROZPOCET | 0 | 0 | 0 | 0 | 0 | 2 | 0 | 4 | 1757712316
25 | M | 3395004684 | L-izolačná sada pre rúry s vonkajším priemerom D225/200/160/140, Pipelife | ks | 3 |  | 0 |  |  |  | znížená |  | 0 | 0.0075 | 0.0225 | 0 | 0 | 8 | M | 2 | ROZPOCET | 0 | 0 | 0 | 0 | 0 | 2 | 0 | 4 | -375749271
26 | M | 3395004520 | mosadzný prechod pre rúru s vonkajším priemerom SDR11 D125 na navarovací koniec d114, Pipelife | ks | 4 |  | 0 |  |  |  | znížená |  | 0 | 0.00494 | 0.01976 | 0 | 0 | 8 | M | 2 | ROZPOCET | 0 | 0 | 0 | 0 | 0 | 2 | 0 | 4 | 392630312
27 | M | RS200/250 | tesniaci krúžok, Pipelife | ks | 2 |  | 0 |  |  |  | znížená |  | 0 | 0.00494 | 0.00988 | 0 | 0 | 8 | M | 2 | ROZPOCET | 0 | 0 | 0 | 0 | 0 | 2 | 0 | 4 | -38896641
28 | M | 3395004698 | stenový plášť z vláknitého cementu 160/200, Pipelife | ks | 2 |  | 0 |  |  |  | znížená |  | 0 | 0.00494 | 0.00988 | 0 | 0 | 8 | M | 2 | ROZPOCET | 0 | 0 | 0 | 0 | 0 | 2 | 0 | 4 | 1259621280
| D | 99 | Presun hmôt HSV |  |  |  | 0 | [5 empty] | 0 |  | 0 |  | 0 | 1 | D | 1 | ROZPOCET | [6 empty] | 0
29 | K | 998276101.S | Presun hmôt pre rúrové vedenie hĺbené z rúr z plast., hmôt alebo sklolamin. v otvorenom výkope | t | 17.775 |  | 0 |  |  |  | znížená |  | 0 | 0 | 0 | 0 | 0 | 4 | K | 2 | ROZPOCET | 0 | 0 | 0 | 0 | 0 | 2 | 0 | 4 | 1084907299
| D | PSV | Práce a dodávky PSV |  |  |  | 0 | [5 empty] | 0 |  | 1.7919 |  | 0.58027 | 2 | D | 0 | ROZPOCET | [6 empty] | 0
| D | 713 | Izolácie tepelné |  |  |  | 0 | [5 empty] | 0 |  | 0.00515 |  | 0.2352 | 2 | D | 1 | ROZPOCET | [6 empty] | 0
30 | K | 713400821.S | Odstránenie tepelnej izolácie potrubia pásmi alebo fóliami potrubie, -0,00210t | m2 | 112 |  | 0 |  |  |  | znížená |  | 0 | 0 | 0 | 0.0021 | 0.2352 | 16 | K | 2 | ROZPOCET | 0 | 0 | 0 | 0 | 0 | 2 | 0 | 16 | 167707619
31 | K | 713482152.S | Montáž trubíc z EPDM, hr.38-50,vnút.priemer 39-73 mm | m | 20 |  | 0 |  |  |  | znížená |  | 0 | 5e-05 | 0.001 | 0 | 0 | 16 | K | 2 | ROZPOCET | 0 | 0 | 0 | 0 | 0 | 2 | 0 | 16 | -1438303807
32 | M | azf2790 | Rockwool 800 42x40 izolácia-skruž s hliníkovou fóliou (ALS) AZ FLEX Rockwool | m | 20 |  | 0 |  |  |  | znížená |  | 0 | 0 | 0 | 0 | 0 | 32 | M | 2 | ROZPOCET | 0 | 0 | 0 | 0 | 0 | 2 | 0 | 16 | 409886586
33 | K | 713482153.S | Montáž trubíc z EPDM, hr.38-50,vnút.priemer 74-98 mm | m | 11 |  | 0 |  |  |  | znížená |  | 0 | 5e-05 | 0.00055 | 0 | 0 | 16 | K | 2 | ROZPOCET | 0 | 0 | 0 | 0 | 0 | 2 | 0 | 16 | 155401371
34 | M | azf2793 | Rockwool 800 60x40 izolácia-skruž s hliníkovou fóliou (ALS) AZ FLEX Rockwool | m | 1 |  | 0 |  |  |  | znížená |  | 0 | 0 | 0 | 0 | 0 | 32 | M | 2 | ROZPOCET | 0 | 0 | 0 | 0 | 0 | 2 | 0 | 16 | -365991131
35 | M | azf2828 | Rockwool 800 76x60 izolácia-skruž s hliníkovou fóliou (ALS) AZ FLEX Rockwool | m | 2 |  | 0 |  |  |  | znížená |  | 0 | 0 | 0 | 0 | 0 | 32 | M | 2 | ROZPOCET | 0 | 0 | 0 | 0 | 0 | 2 | 0 | 16 | 1996153755
36 | M | azf2846 | Rockwool 800 89x80 izolácia-skruž s hliníkovou fóliou (ALS) AZ FLEX Rockwool | m | 8 |  | 0 |  |  |  | znížená |  | 0 | 0 | 0 | 0 | 0 | 32 | M | 2 | ROZPOCET | 0 | 0 | 0 | 0 | 0 | 2 | 0 | 16 | 2020236041
37 | K | 713482154.S | Montáž trubíc z EPDM, hr.38-50,vnút.priemer 99-130 mm | m | 72 |  | 0 |  |  |  | znížená |  | 0 | 5e-05 | 0.0036 | 0 | 0 | 16 | K | 2 | ROZPOCET | 0 | 0 | 0 | 0 | 0 | 2 | 0 | 16 | 550752981
38 | M | azf2854 | Rockwool 800 108x100 izolácia-skruž s hliníkovou fóliou (ALS) AZ FLEX Rockwool | m | 72 |  | 0 |  |  |  | znížená |  | 0 | 0 | 0 | 0 | 0 | 32 | M | 2 | ROZPOCET | 0 | 0 | 0 | 0 | 0 | 2 | 0 | 16 | 1853725129
39 | K | HZS000112.S | Stavebno montážne práce náročnejšie, ucelené, obtiažne, rutinné (Tr. 2) v rozsahu viac ako 8 hodín náročnejšie | hod | 100 |  | 0 |  |  |  | znížená |  | 0 | 0 | 0 | 0 | 0 | 512 | K | 2 | ROZPOCET | 0 | 0 | 0 | 0 | 0 | 2 | 0 | 512 | 1080551361
40 | K | 998713201.S | Presun hmôt pre izolácie tepelné v objektoch výšky do 6 m | % |  |  | 0 |  |  |  | znížená |  | 0 | 0 | 0 | 0 | 0 | 16 | K | 2 | ROZPOCET | 0 | 0 | 0 | 0 | 0 | 2 | 0 | 16 | 636587662
| D | 722 | Zdravotechnika - vnútorný vodovod |  |  |  | 0 | [5 empty] | 0 |  | 0.22646 |  | 0 | 2 | D | 1 | ROZPOCET | [6 empty] | 0
41 | K | 722131117 | Potrubie z ušlachtilej ocele Geberit Mapress 1.4401, rúry lisovacie dxt 54x1,5 mm | m | 46 |  | 0 |  |  |  | znížená |  | 0 | 0.0024304 | 0.1118 | 0 | 0 | 16 | K | 2 | ROZPOCET | 0 | 0 | 0 | 0 | 0 | 2 | 0 | 16 | 1183033753
42 | K | 722190226.S | Prípojka vodovodná z oceľových rúr pre pevné pripojenie DN 50 | súb. | 2 |  | 0 |  |  |  | znížená |  | 0 | 0.01762 | 0.035239 | 0 | 0 | 16 | K | 2 | ROZPOCET | 0 | 0 | 0 | 0 | 0 | 2 | 0 | 16 | 932355453
43 | K | 722221025.S | Montáž guľového kohúta závitového priameho pre vodu G 5/4 | ks | 1 |  | 0 |  |  |  | znížená |  | 0 | 5.761e-05 | 5.761e-05 | 0 | 0 | 16 | K | 2 | ROZPOCET | 0 | 0 | 0 | 0 | 0 | 2 | 0 | 16 | -1951224764
44 | M | I0603032SP | Kúrenárske šróbenie - priame - 5/4", IVAR.SP 603 | ks | 1 |  | 0 |  |  |  | znížená |  | 0 | 0 | 0 | 0 | 0 | 32 | M | 2 | ROZPOCET | 0 | 0 | 0 | 0 | 0 | 2 | 0 | 16 | -354689166
45 | K | 722221035.S | Montáž guľového kohúta závitového priameho pre vodu G 2 | ks | 10 |  | 0 |  |  |  | znížená |  | 0 | 6.972e-05 | 0.0006972 | 0 | 0 | 16 | K | 2 | ROZPOCET | 0 | 0 | 0 | 0 | 0 | 2 | 0 | 16 | 1171968208
46 | M | 551110004600 | Guľový uzáver pre vodu Evolution, 2" FF, plnoprietokový, páčka, niklovaná mosadz, FIV.80001 P, IVAR | ks | 10 |  | 0 |  |  |  | znížená |  | 0 | 0.00519 | 0.0519 | 0 | 0 | 32 | M | 2 | ROZPOCET | 0 | 0 | 0 | 0 | 0 | 2 | 0 | 16 | -427922294
47 | M | I0603050SP | Kúrenárske šróbenie - priame - 2", IVAR.SP 603 | ks | 6 |  | 0 |  |  |  | znížená |  | 0 | 0 | 0 | 0 | 0 | 32 | M | 2 | ROZPOCET | 0 | 0 | 0 | 0 | 0 | 2 | 0 | 16 | 170523721
48 | K | 722221082.S | Montáž guľového kohúta vypúšťacieho závitového G 1/2 | ks | 6 |  | 0 |  |  |  | znížená |  | 0 | 2.267e-05 | 0.00013602 | 0 | 0 | 16 | K | 2 | ROZPOCET | 0 | 0 | 0 | 0 | 0 | 2 | 0 | 16 | 36454753
49 | M | 551110011400 | Guľový uzáver vypúšťací s páčkou, 1/2" M, niklovaná mosadz, IVAR.EURO N | ks | 6 |  | 0 |  |  |  | znížená |  | 0 | 0.0001 | 0.0006 | 0 | 0 | 32 | M | 2 | ROZPOCET | 0 | 0 | 0 | 0 | 0 | 2 | 0 | 16 | -929308224
50 | K | 722221180.S | Montáž poistného ventilu závitového pre vodu G 1 | ks | 2 |  | 0 |  |  |  | znížená |  | 0 | 5.154e-05 | 0.00010308 | 0 | 0 | 16 | K | 2 | ROZPOCET | 0 | 0 | 0 | 0 | 0 | 2 | 0 | 16 | 1054233284
51 | M | 551210025600 | Ventil poistný pre vykurovanie, 1" x 5/4" FF, 6 bar, PN 10, mosadz, PV 527, IVAR | ks | 2 |  | 0 |  |  |  | znížená |  | 0 | 0.0025 | 0.005 | 0 | 0 | 32 | M | 2 | ROZPOCET | 0 | 0 | 0 | 0 | 0 | 2 | 0 | 16 | 879647433
52 | K | 722221330.S | Montáž spätnej klapky závitovej pre vodu G 2 | ks | 1 |  | 0 |  |  |  | znížená |  | 0 | 6.972e-05 | 6.972e-05 | 0 | 0 | 16 | K | 2 | ROZPOCET | 0 | 0 | 0 | 0 | 0 | 2 | 0 | 16 | -563147009
53 | M | 551190001300.S | Spätná klapka vodorovná závitová 2", PN 10, pre vodu, mosadz | ks | 1 |  | 0 |  |  |  | znížená |  | 0 | 0.00301 | 0.00301 | 0 | 0 | 32 | M | 2 | ROZPOCET | 0 | 0 | 0 | 0 | 0 | 2 | 0 | 16 | 605808881
54 | K | 722262151.S | Montáž vodomeru pre vodu do 30°C prírubového skrutkového vertikálneho DN 50 | ks | 1 |  | 0 |  |  |  | znížená |  | 0 | 0.0066818 | 0.0066818 | 0 | 0 | 16 | K | 2 | ROZPOCET | 0 | 0 | 0 | 0 | 0 | 2 | 0 | 16 | -1998744346
55 | M | 389510008790.S | Vodomer na SV AXIOMA Qalcosonic F1, DN50, prietok 10 m3/h, l = 270 mm, | ks | 1 |  | 0 |  |  |  | znížená |  | 0 | 0.00213 | 0.00213 | 0 | 0 | 32 | M | 2 | ROZPOCET | 0 | 0 | 0 | 0 | 0 | 2 | 0 | 16 | 2065479871
56 | K | 722290226.S | Tlaková skúška vodovodného potrubia závitového do DN 50 | m | 46 |  | 0 |  |  |  | znížená |  | 0 | 0.00018652 | 0.0085799 | 0 | 0 | 16 | K | 2 | ROZPOCET | 0 | 0 | 0 | 0 | 0 | 2 | 0 | 16 | 2133688070
57 | K | 722290234.S | Prepláchnutie a dezinfekcia vodovodného potrubia do DN 80 | m | 46 |  | 0 |  |  |  | znížená |  | 0 | 1e-05 | 0.00046 | 0 | 0 | 16 | K | 2 | ROZPOCET | 0 | 0 | 0 | 0 | 0 | 2 | 0 | 16 | 1841582352
58 | K | 998722201.S | Presun hmôt pre vnútorný vodovod v objektoch výšky do 6 m | % |  |  | 0 |  |  |  | znížená |  | 0 | 0 | 0 | 0 | 0 | 16 | K | 2 | ROZPOCET | 0 | 0 | 0 | 0 | 0 | 2 | 0 | 16 | 1782783176
| D | 732 | Ústredné kúrenie - strojovne |  |  |  | 0 | [5 empty] | 0 |  | 0.11915 |  | 0.084 | 2 | D | 1 | ROZPOCET | [6 empty] | 0
59 | K | 732222120.S | Montáž doskového výmenníka tepla pripojenie G 2, 100 dosiek | ks | 1 |  | 0 |  |  |  | znížená |  | 0 | 0 | 0 | 0 | 0 | 16 | K | 2 | ROZPOCET | 0 | 0 | 0 | 0 | 0 | 2 | 0 | 16 | -1524500711
60 | M | 8020300 | Longtherm RLB-110-130 | ks | 1 |  | 0 |  |  |  | znížená |  | 0 | 0 | 0 | 0 | 0 | 32 | M | 2 | ROZPOCET | 0 | 0 | 0 | 0 | 0 | 2 | 0 | 16 | 531954241
61 | K | 732331015.S | Montáž expanznej nádoby tlak do 6 bar s membránou 50 l | ks | 1 |  | 0 |  |  |  | znížená |  | 0 | 0 | 0 | 0 | 0 | 16 | K | 2 | ROZPOCET | 0 | 0 | 0 | 0 | 0 | 2 | 0 | 16 | -1128226341
62 | M | 484630005610 | Nádoba expanzná s membránou typ N 50 l, D 441 mm, v 487 mm, pripojenie R 3/4", 4 bar / 1,5 bar, šedá, REFLEX | ks | 1 |  | 0 |  |  |  | znížená |  | 0 | 0.00205 | 0.00205 | 0 | 0 | 32 | M | 2 | ROZPOCET | 0 | 0 | 0 | 0 | 0 | 2 | 0 | 16 | 1184012988
63 | M | 551240010800 | Guľový kohút so zaistením MK 1" - príslušenstvo k expanzným nádobám N+NG, C, F, S, S/V, V, REFLEX | ks | 1 |  | 0 |  |  |  | znížená |  | 0 | 0.0006 | 0.0006 | 0 | 0 | 32 | M | 2 | ROZPOCET | 0 | 0 | 0 | 0 | 0 | 2 | 0 | 16 | -1612958306
64 | K | 732420815.S | Demontáž čerpadla obehového špirálového (do potrubia) DN 80, -0,02800t | ks | 3 |  | 0 |  |  |  | znížená |  | 0 | 1.01e-05 | 3.03e-05 | 0.028 | 0.084 | 16 | K | 2 | ROZPOCET | 0 | 0 | 0 | 0 | 0 | 2 | 0 | 16 | -191651398
65 | K | 732429112.S | Montáž čerpadla (do potrubia) obehového špirálového DN 40 | súb. | 1 |  | 0 |  |  |  | znížená |  | 0 | 0.00062 | 0.00062 | 0 | 0 | 16 | K | 2 | ROZPOCET | 0 | 0 | 0 | 0 | 0 | 2 | 0 | 16 | 1390663813
66 | M | 99221323 | MAGNA1 40-80 F N 220 1x230V PN6/10 | ks | 1 |  | 0 |  |  |  | znížená |  | 0 | 0.01868 | 0.01868 | 0 | 0 | 32 | M | 2 | ROZPOCET | 0 | 0 | 0 | 0 | 0 | 2 | 0 | 16 | -979773884
67 | K | 732429113.S | Montáž čerpadla (do potrubia) obehového špirálového DN 50 | súb. | 1 |  | 0 |  |  |  | znížená |  | 0 | 0.00062034 | 0.00062034 | 0 | 0 | 16 | K | 2 | ROZPOCET | 0 | 0 | 0 | 0 | 0 | 2 | 0 | 16 | -259331422
68 | M | 97924283 | MAGNA3 50-100 F 280 1x230V PN6/10 | ks | 1 |  | 0 |  |  |  | znížená |  | 0 | 0.0199 | 0.0199 | 0 | 0 | 32 | M | 2 | ROZPOCET | 0 | 0 | 0 | 0 | 0 | 2 | 0 | 16 | 1141663514
69 | K | 732429114.S | Montáž čerpadla (do potrubia) obehového špirálového DN 65 | súb. | 3 |  | 0 |  |  |  | znížená |  | 0 | 0.00062034 | 0.001861 | 0 | 0 | 16 | K | 2 | ROZPOCET | 0 | 0 | 0 | 0 | 0 | 2 | 0 | 16 | -1427532921
70 | M | 97924299 | MAGNA3 65-150 F 340 1x230V PN6/10 | ks | 3 |  | 0 |  |  |  | znížená |  | 0 | 0.02493 | 0.07479 | 0 | 0 | 32 | M | 2 | ROZPOCET | 0 | 0 | 0 | 0 | 0 | 2 | 0 | 16 | 1840100251
71 | K | 7324620551 | Montáž tepelného čerpadla do 200 kW (vzduch-voda) vrátanie riadiaceho systému | ks | 1 |  | 0 |  |  |  | znížená |  | 0 | 0 | 0 | 0 | 0 | 16 | K | 2 | ROZPOCET | 0 | 0 | 0 | 0 | 0 | 2 | 0 | 16 | 1555033917
72 | M | 7726224 | Energycal AW PRO MT 200.2 | ks | 1 |  | 0 |  |  |  | znížená |  | 0 | 0 | 0 | 0 | 0 | 32 | M | 2 | ROZPOCET | 0 | 0 | 0 | 0 | 0 | 2 | 0 | 16 | -426766488
73 | M | 7724511 | Príplatok za SLN verziu 200.2 | ks | 1 |  | 0 |  |  |  | znížená |  | 0 | 0 | 0 | 0 | 0 | 32 | M | 2 | ROZPOCET | 0 | 0 | 0 | 0 | 0 | 2 | 0 | 16 | 1002836097
74 | M | 7569766 | Protihlukové podložky 180.2-250.2 | ks | 1 |  | 0 |  |  |  | znížená |  | 0 | 0 | 0 | 0 | 0 | 32 | M | 2 | ROZPOCET | 0 | 0 | 0 | 0 | 0 | 2 | 0 | 16 | 616559673
75 | M | 7726244 | filter vyk. vody AW PRO 145-210.2 | ks | 1 |  | 0 |  |  |  | znížená |  | 0 | 0 | 0 | 0 | 0 | 32 | M | 2 | ROZPOCET | 0 | 0 | 0 | 0 | 0 | 2 | 0 | 16 | 725729839
76 | M | 7726189 | externý displej AW PRO | ks | 1 |  | 0 |  |  |  | znížená |  | 0 | 0 | 0 | 0 | 0 | 32 | M | 2 | ROZPOCET | 0 | 0 | 0 | 0 | 0 | 2 | 0 | 16 | 710044785
77 | K | 732890801.S | Vnútrostaveniskové premiestnenie vybúraných hmôt strojovní vodorovne 100 m z objektov výšky do 6 m | t | 0.084 |  | 0 |  |  |  | znížená |  | 0 | 0 | 0 | 0 | 0 | 16 | K | 2 | ROZPOCET | 0 | 0 | 0 | 0 | 0 | 2 | 0 | 16 | -1966906366
78 | K | HZS000113.S | Stavebno montážne práce náročné ucelené - odborné, tvorivé remeselné (Tr. 3) v rozsahu viac ako 8 hodín | hod | 320 |  | 0 |  |  |  | znížená |  | 0 | 0 | 0 | 0 | 0 | 512 | K | 2 | ROZPOCET | 0 | 0 | 0 | 0 | 0 | 2 | 0 | 512 | 1818788473
79 | K | 998732201.S | Presun hmôt pre strojovne v objektoch výšky do 6 m | % |  |  | 0 |  |  |  | znížená |  | 0 | 0 | 0 | 0 | 0 | 16 | K | 2 | ROZPOCET | 0 | 0 | 0 | 0 | 0 | 2 | 0 | 16 | 412704516
80 | K | 998732293.S | Strojovne, prípl.za presun nad vymedz. najväčšiu dopravnú vzdialenosť do 500 m | % |  |  | 0 |  |  |  | znížená |  | 0 | 0 | 0 | 0 | 0 | 16 | K | 2 | ROZPOCET | 0 | 0 | 0 | 0 | 0 | 2 | 0 | 16 | 1682448854
| D | 733 | Ústredné kúrenie, rozvodné potrubie |  |  |  | 0 | [5 empty] | 0 |  | 0.46489 |  | 0.23748 | 2 | D | 1 | ROZPOCET | [6 empty] | 0
81 | K | 733111106.S | Potrubie z rúrok závitových oceľových bezšvových bežných nízkotlakových DN 32 | m | 2 |  | 0 |  |  |  | znížená |  | 0 | 0.0038206 | 0.0076413 | 0 | 0 | 16 | K | 2 | ROZPOCET | 0 | 0 | 0 | 0 | 0 | 2 | 0 | 16 | 1160845766
82 | K | 733111107.S | Potrubie z rúrok závitových oceľových bezšvových bežných nízkotlakových DN 40 | m | 2 |  | 0 |  |  |  | znížená |  | 0 | 0.00454 | 0.00908 | 0 | 0 | 16 | K | 2 | ROZPOCET | 0 | 0 | 0 | 0 | 0 | 2 | 0 | 16 | 551393696
83 | K | 733120826.S | Demontáž potrubia z oceľových rúrok hladkých nad 60,3 do D 89, -0,00841t | m | 2 |  | 0 |  |  |  | znížená |  | 0 | 6.26e-05 | 0.0001252 | 0.00841 | 0.01682 | 16 | K | 2 | ROZPOCET | 0 | 0 | 0 | 0 | 0 | 2 | 0 | 16 | 271993355
84 | K | 733120836.S | Demontáž potrubia z oceľových rúrok hladkých nad 133 do D 159, -0,02359t | m | 6 |  | 0 |  |  |  | znížená |  | 0 | 0.0001252 | 0.0007512 | 0.02359 | 0.14154 | 16 | K | 2 | ROZPOCET | 0 | 0 | 0 | 0 | 0 | 2 | 0 | 16 | 1271606180
85 | K | 733120839.S | Demontáž potrubia z oceľových rúrok hladkých priemer 219, -0,03956t | m | 2 |  | 0 |  |  |  | znížená |  | 0 | 0.0001494 | 0.0002988 | 0.03956 | 0.07912 | 16 | K | 2 | ROZPOCET | 0 | 0 | 0 | 0 | 0 | 2 | 0 | 16 | 1392710114
86 | K | 733121125.S | Potrubie z rúrok hladkých bezšvových nízkotlakových priemer 89/3,6 | m | 2 |  | 0 |  |  |  | znížená |  | 0 | 0.010325 | 0.020651 | 0 | 0 | 16 | K | 2 | ROZPOCET | 0 | 0 | 0 | 0 | 0 | 2 | 0 | 16 | -2141832923
87 | K | 733121128.S | Potrubie z rúrok hladkých bezšvových nízkotlakových priemer 108/4,0 | m | 6 |  | 0 |  |  |  | znížená |  | 0 | 0.013733 | 0.082397 | 0 | 0 | 16 | K | 2 | ROZPOCET | 0 | 0 | 0 | 0 | 0 | 2 | 0 | 16 | 1297072280
88 | K | 733121135.S | Potrubie z rúrok hladkých bezšvových nízkotlakových priemer 159/4,5 | m | 9 |  | 0 |  |  |  | znížená |  | 0 | 0.021249 | 0.19124 | 0 | 0 | 16 | K | 2 | ROZPOCET | 0 | 0 | 0 | 0 | 0 | 2 | 0 | 16 | -181869593
89 | K | 733121139.S | Potrubie z rúrok hladkých bezšvových nízkotlakových priemer 219/6,3 | m | 2 |  | 0 |  |  |  | znížená |  | 0 | 0.03864 | 0.07728 | 0 | 0 | 16 | K | 2 | ROZPOCET | 0 | 0 | 0 | 0 | 0 | 2 | 0 | 16 | 1623132728
90 | K | 733123119.S | Príplatok za zhotovenie prípojky z hladkých rúrok priemer 60/2,9 | ks | 1 |  | 0 |  |  |  | znížená |  | 0 | 0 | 0 | 0 | 0 | 16 | K | 2 | ROZPOCET | 0 | 0 | 0 | 0 | 0 | 2 | 0 | 16 | -2017063386
91 | K | 733123122.S | Príplatok za zhotovenie prípojky z hladkých rúrok priemer 76/3,6 | ks | 2 |  | 0 |  |  |  | znížená |  | 0 | 0 | 0 | 0 | 0 | 16 | K | 2 | ROZPOCET | 0 | 0 | 0 | 0 | 0 | 2 | 0 | 16 | 2004947275
92 | K | 7331241151.S | Zhotovenie rúrkového prechodu z rúrok hladkých kovaním 32/20 | ks | 2 |  | 0 |  |  |  | znížená |  | 0 | 0.00115 | 0.0023 | 0 | 0 | 16 | K | 2 | ROZPOCET | 0 | 0 | 0 | 0 | 0 | 2 | 0 | 16 | 2124235276
93 | K | 733124117.S | Zhotovenie rúrkového prechodu z rúrok hladkých kovaním 50/40 | ks | 1 |  | 0 |  |  |  | znížená |  | 0 | 0.001502 | 0.001502 | 0 | 0 | 16 | K | 2 | ROZPOCET | 0 | 0 | 0 | 0 | 0 | 2 | 0 | 16 | -1562621795
94 | K | 733124119.S | Zhotovenie rúrkového prechodu z rúrok hladkých kovaním 65/40 | ks | 2 |  | 0 |  |  |  | znížená |  | 0 | 0.0017763 | 0.0035526 | 0 | 0 | 16 | K | 2 | ROZPOCET | 0 | 0 | 0 | 0 | 0 | 2 | 0 | 16 | -790994175
95 | K | 7331241221.S | Zhotovenie rúrkového prechodu z rúrok hladkých kovaním 80/65 | ks | 1 |  | 0 |  |  |  | znížená |  | 0 | 0.00239 | 0.00239 | 0 | 0 | 16 | K | 2 | ROZPOCET | 0 | 0 | 0 | 0 | 0 | 2 | 0 | 16 | -235224340
96 | K | 733124124.S | Zhotovenie rúrkového prechodu z rúrok hladkých kovaním 100/65 | ks | 4 |  | 0 |  |  |  | znížená |  | 0 | 0.003076 | 0.012304 | 0 | 0 | 16 | K | 2 | ROZPOCET | 0 | 0 | 0 | 0 | 0 | 2 | 0 | 16 | 1817608927
97 | K | 7331241241.S | Zhotovenie rúrkového prechodu z rúrok hladkých kovaním 100/80 | ks | 1 |  | 0 |  |  |  | znížená |  | 0 | 0.00308 | 0.00308 | 0 | 0 | 16 | K | 2 | ROZPOCET | 0 | 0 | 0 | 0 | 0 | 2 | 0 | 16 | -961397726
98 | K | 733124125.S | Zhotovenie rúrkového prechodu z rúrok hladkých kovaním 100/50 | ks | 1 |  | 0 |  |  |  | znížená |  | 0 | 0.003828 | 0.003828 | 0 | 0 | 16 | K | 2 | ROZPOCET | 0 | 0 | 0 | 0 | 0 | 2 | 0 | 16 | -1115311001
99 | K | 7331241251.S | Zhotovenie rúrkového prechodu z rúrok hladkých kovaním 100/40 | ks | 1 |  | 0 |  |  |  | znížená |  | 0 | 0.003828 | 0.003828 | 0 | 0 | 16 | K | 2 | ROZPOCET | 0 | 0 | 0 | 0 | 0 | 2 | 0 | 16 | 426467153
100 | K | 7331242291.S | Zhotovenie rúrkového prechodu z rúrok hladkých zváraním 150/50 | ks | 6 |  | 0 |  |  |  | znížená |  | 0 | 0.0014257 | 0.0085542 | 0 | 0 | 16 | K | 2 | ROZPOCET | 0 | 0 | 0 | 0 | 0 | 2 | 0 | 16 | 237545994
101 | K | 7331242292.S | Zhotovenie rúrkového prechodu z rúrok hladkých zváraním 150/65 | ks | 4 |  | 0 |  |  |  | znížená |  | 0 | 0.0014257 | 0.0057028 | 0 | 0 | 16 | K | 2 | ROZPOCET | 0 | 0 | 0 | 0 | 0 | 2 | 0 | 16 | 820388092
102 | K | 7331242293.S | Zhotovenie rúrkového prechodu z rúrok hladkých zváraním 150/40 | ks | 4 |  | 0 |  |  |  | znížená |  | 0 | 0.0014257 | 0.0057028 | 0 | 0 | 16 | K | 2 | ROZPOCET | 0 | 0 | 0 | 0 | 0 | 2 | 0 | 16 | 172513475
103 | K | 733190235.S | Tlaková skúška potrubia z oceľových rúrok nad 133/5 do priemeru 159/6,3 | m | 26 |  | 0 |  |  |  | znížená |  | 0 | 0 | 0 | 0 | 0 | 16 | K | 2 | ROZPOCET | 0 | 0 | 0 | 0 | 0 | 2 | 0 | 16 | 1340939534
104 | K | 733191926.S | Oprava rozvodov potrubí - privarenie odbočky do DN 32 | ks | 2 |  | 0 |  |  |  | znížená |  | 0 | 0.00081 | 0.00162 | 0 | 0 | 16 | K | 2 | ROZPOCET | 0 | 0 | 0 | 0 | 0 | 2 | 0 | 16 | 1685708620
105 | K | 733194925.S | Oprava rozvodov potrubí - privarenie odbočky priemer 89/3, 6 | ks | 4 |  | 0 |  |  |  | znížená |  | 0 | 0.0005024 | 0.0020096 | 0 | 0 | 16 | K | 2 | ROZPOCET | 0 | 0 | 0 | 0 | 0 | 2 | 0 | 16 | 1354211394
106 | K | 733194935.S | Oprava rozvodov potrubí - privarenie odbočky priemer 159/4, 5 | ks | 8 |  | 0 |  |  |  | znížená |  | 0 | 0.001764 | 0.014112 | 0 | 0 | 16 | K | 2 | ROZPOCET | 0 | 0 | 0 | 0 | 0 | 2 | 0 | 16 | -1662140057
107 | K | 733194939.S | Oprava rozvodov potrubí - privarenie odbočky priemer 219/6, 3 | ks | 2 |  | 0 |  |  |  | znížená |  | 0 | 0.0024682 | 0.0049364 | 0 | 0 | 16 | K | 2 | ROZPOCET | 0 | 0 | 0 | 0 | 0 | 2 | 0 | 16 | 1560446432
108 | K | HZS000113.S | Stavebno montážne práce náročné ucelené - odborné, tvorivé remeselné (Tr. 3) v rozsahu viac ako 8 hodín | hod | 280 |  | 0 |  |  |  | znížená |  | 0 | 0 | 0 | 0 | 0 | 512 | K | 2 | ROZPOCET | 0 | 0 | 0 | 0 | 0 | 2 | 0 | 512 | -662179062
109 | K | 998733203.S | Presun hmôt pre rozvody potrubia v objektoch výšky nad 6 do 24 m | % |  |  | 0 |  |  |  | znížená |  | 0 | 0 | 0 | 0 | 0 | 16 | K | 2 | ROZPOCET | 0 | 0 | 0 | 0 | 0 | 2 | 0 | 16 | -1960448508
| D | 734 | Ústredné kúrenie, armatúry. |  |  |  | 0 | [5 empty] | 0 |  | 0.9744 |  | 0.02359 | 2 | D | 1 | ROZPOCET | [6 empty] | 0
110 | K | 734109414.S | Montáž armatúry prírubovej s tromi prírubami PN 1,6 DN 50 | súb. | 1 |  | 0 |  |  |  | znížená |  | 0 | 0.010022 | 0.010022 | 0 | 0 | 16 | K | 2 | ROZPOCET | 0 | 0 | 0 | 0 | 0 | 2 | 0 | 16 | 1420455102
111 | M | DR50 GFLA | 3-cestný zmiešavací ventil Honeywell CENTRA DR50 GFLA, DN50, kvs=40 | ks | 1 |  | 0 |  |  |  | znížená |  | 0 | 0 | 0 | 0 | 0 | 256 | M | 2 | ROZPOCET | 0 | 0 | 0 | 0 | 0 | 2 | 0 | 64 | -2123574595
112 | M | VMM20-24 | Servopokon k 3-cestnému zmiešavaciemu ventilu Honeywell VMM20-24 | ks | 1 |  | 0 |  |  |  | znížená |  | 0 | 0 | 0 | 0 | 0 | 256 | M | 2 | ROZPOCET | 0 | 0 | 0 | 0 | 0 | 2 | 0 | 64 | 676713788
113 | K | 734109415.S | Montáž armatúry prírubovej s tromi prírubami PN 1,6 DN 65 | súb. | 2 |  | 0 |  |  |  | znížená |  | 0 | 0.011741 | 0.023483 | 0 | 0 | 16 | K | 2 | ROZPOCET | 0 | 0 | 0 | 0 | 0 | 2 | 0 | 16 | 1439540033
114 | M | DR65 GFLA | 3-cestný zmiešavací ventil Honeywell CENTRA DR65 GFLA, DN65, kvs=63 | ks | 2 |  | 0 |  |  |  | znížená |  | 0 | 0 | 0 | 0 | 0 | 256 | M | 2 | ROZPOCET | 0 | 0 | 0 | 0 | 0 | 2 | 0 | 64 | 482818127
115 | M | VMM20-24 | Servopokon k 3-cestnému zmiešavaciemu ventilu Honeywell VMM20-24 | ks | 2 |  | 0 |  |  |  | znížená |  | 0 | 0 | 0 | 0 | 0 | 256 | M | 2 | ROZPOCET | 0 | 0 | 0 | 0 | 0 | 2 | 0 | 64 | -155990855
116 | K | 734173416.S | Prírubový spoj PN 1,6/I, 200 °C DN 65 | súb. | 2 |  | 0 |  |  |  | znížená |  | 0 | 0.0071008 | 0.014202 | 0 | 0 | 16 | K | 2 | ROZPOCET | 0 | 0 | 0 | 0 | 0 | 2 | 0 | 16 | 648237416
117 | K | 734173417.S | Prírubový spoj PN 1,6/I, 200 °C DN 80 | súb. | 4 |  | 0 |  |  |  | znížená |  | 0 | 0.0096296 | 0.038518 | 0 | 0 | 16 | K | 2 | ROZPOCET | 0 | 0 | 0 | 0 | 0 | 2 | 0 | 16 | 743593240
118 | K | 734173418.S | Prírubový spoj PN 1,6/I, 200 °C DN 100 | súb. | 2 |  | 0 |  |  |  | znížená |  | 0 | 0.011305 | 0.02261 | 0 | 0 | 16 | K | 2 | ROZPOCET | 0 | 0 | 0 | 0 | 0 | 2 | 0 | 16 | -574436520
119 | K | 734173422.S | Prírubový spoj PN 1,6/I, 200 °C DN 150 | súb. | 12 |  | 0 |  |  |  | znížená |  | 0 | 0.018961 | 0.22754 | 0 | 0 | 16 | K | 2 | ROZPOCET | 0 | 0 | 0 | 0 | 0 | 2 | 0 | 16 | 556211585
120 | K | 734173423.S | Prírubový spoj PN 1,6/I, 200 °C DN 200 | súb. | 2 |  | 0 |  |  |  | znížená |  | 0 | 0.026613 | 0.053226 | 0 | 0 | 16 | K | 2 | ROZPOCET | 0 | 0 | 0 | 0 | 0 | 2 | 0 | 16 | 664564681
121 | K | 734190818.S | Demontáž príruby rozpojenie prírubového spoja nad 50 do DN 100 | ks | 8 |  | 0 |  |  |  | znížená |  | 0 | 1.678e-05 | 0.00013424 | 0 | 0 | 16 | K | 2 | ROZPOCET | 0 | 0 | 0 | 0 | 0 | 2 | 0 | 16 | -1208725551
122 | K | 734190822.S | Demontáž príruby rozpojenie prírubového spoja nad 100 do DN 150 | ks | 9 |  | 0 |  |  |  | znížená |  | 0 | 1.678e-05 | 0.00015102 | 0 | 0 | 16 | K | 2 | ROZPOCET | 0 | 0 | 0 | 0 | 0 | 2 | 0 | 16 | -105938308
123 | K | 734190823.S | Demontáž príruby rozpojenie prírubového spoja nad 150 do DN 200 | ks | 2 |  | 0 |  |  |  | znížená |  | 0 | 1.678e-05 | 3.356e-05 | 0 | 0 | 16 | K | 2 | ROZPOCET | 0 | 0 | 0 | 0 | 0 | 2 | 0 | 16 | 276340111
124 | K | 734192020.S | Montáž medziprírubovej uzatváracej klapky DN 65 | ks | 2 |  | 0 |  |  |  | znížená |  | 0 | 0.0002184 | 0.0004368 | 0 | 0 | 16 | K | 2 | ROZPOCET | 0 | 0 | 0 | 0 | 0 | 2 | 0 | 16 | 1727475220
125 | M | 422810002300.S | Medziprírubová klapka uzatváracia pre vodu DN 65, dĺ. 46 mm, liatina, EPDM, FKM | ks | 2 |  | 0 |  |  |  | znížená |  | 0 | 0.00914 | 0.01828 | 0 | 0 | 32 | M | 2 | ROZPOCET | 0 | 0 | 0 | 0 | 0 | 2 | 0 | 16 | -407616579
126 | K | 734192025.S | Montáž medziprírubovej uzatváracej klapky DN 80 | ks | 4 |  | 0 |  |  |  | znížená |  | 0 | 0.0002184 | 0.0008736 | 0 | 0 | 16 | K | 2 | ROZPOCET | 0 | 0 | 0 | 0 | 0 | 2 | 0 | 16 | 1563342137
127 | M | 422810002400.S | Medziprírubová klapka uzatváracia pre vodu DN 80, dĺ. 46 mm, liatina, EPDM, FKM | ks | 4 |  | 0 |  |  |  | znížená |  | 0 | 0.01016 | 0.04064 | 0 | 0 | 32 | M | 2 | ROZPOCET | 0 | 0 | 0 | 0 | 0 | 2 | 0 | 16 | 55674214
128 | K | 734192030.S | Montáž medziprírubovej uzatváracej klapky DN 100 | ks | 2 |  | 0 |  |  |  | znížená |  | 0 | 0.0002184 | 0.0004368 | 0 | 0 | 16 | K | 2 | ROZPOCET | 0 | 0 | 0 | 0 | 0 | 2 | 0 | 16 | 611007306
129 | M | 422810002500.S | Medziprírubová klapka uzatváracia pre vodu DN 100, dĺ. 52 mm, liatina, EPDM, FKM | ks | 2 |  | 0 |  |  |  | znížená |  | 0 | 0.01119 | 0.02238 | 0 | 0 | 32 | M | 2 | ROZPOCET | 0 | 0 | 0 | 0 | 0 | 2 | 0 | 16 | -2118598544
130 | K | 734192040.S | Montáž medziprírubovej uzatváracej klapky DN 150 | ks | 12 |  | 0 |  |  |  | znížená |  | 0 | 0.0004124 | 0.0049488 | 0 | 0 | 16 | K | 2 | ROZPOCET | 0 | 0 | 0 | 0 | 0 | 2 | 0 | 16 | -403291864
131 | M | 422810002700.S | Medziprírubová klapka uzatváracia pre vodu DN 150, dĺ. 56 mm, liatina, EPDM, FKM | ks | 12 |  | 0 |  |  |  | znížená |  | 0 | 0.0256 | 0.3072 | 0 | 0 | 32 | M | 2 | ROZPOCET | 0 | 0 | 0 | 0 | 0 | 2 | 0 | 16 | -1031866714
132 | K | 734192045.S | Montáž medziprírubovej uzatváracej klapky DN 200 | ks | 2 |  | 0 |  |  |  | znížená |  | 0 | 0.0009008 | 0.0018016 | 0 | 0 | 16 | K | 2 | ROZPOCET | 0 | 0 | 0 | 0 | 0 | 2 | 0 | 16 | 365402037
133 | M | 422810002800 | Medziprírubová klapka uzatváracia Wafer J9 disk liatina, BRA.J9.100, DN 200, dĺ. 60 mm, liatina GJL 250, GJS 40015 niklovaná, EPDM, FKM, IVAR | ks | 2 |  | 0 |  |  |  | znížená |  | 0 | 0.02816 | 0.05632 | 0 | 0 | 32 | M | 2 | ROZPOCET | 0 | 0 | 0 | 0 | 0 | 2 | 0 | 16 | 1361327751
134 | K | 734209101.S | Montáž závitovej armatúry s 1 závitom do G 1/2 | ks | 6 |  | 0 |  |  |  | znížená |  | 0 | 3e-05 | 0.00018 | 0 | 0 | 16 | K | 2 | ROZPOCET | 0 | 0 | 0 | 0 | 0 | 2 | 0 | 16 | 1017249541
135 | M | 551110011400 | Guľový uzáver vypúšťací s páčkou, 1/2" M, niklovaná mosadz, IVAR.EURO N | ks | 6 |  | 0 |  |  |  | znížená |  | 0 | 0.0001 | 0.0006 | 0 | 0 | 32 | M | 2 | ROZPOCET | 0 | 0 | 0 | 0 | 0 | 2 | 0 | 16 | 1369221365
136 | K | 734209104.S | Montáž závitovej armatúry s 1 závitom G 3/4 | ks | 12 |  | 0 |  |  |  | znížená |  | 0 | 2.996e-05 | 0.00035952 | 0 | 0 | 16 | K | 2 | ROZPOCET | 0 | 0 | 0 | 0 | 0 | 2 | 0 | 16 | 1243580255
137 | M | 551110011300 | Guľový uzáver vypúšťací s páčkou, 3/4" M, mosadz, EURO M, IVAR | ks | 12 |  | 0 |  |  |  | znížená |  | 0 | 0.00013 | 0.00156 | 0 | 0 | 32 | M | 2 | ROZPOCET | 0 | 0 | 0 | 0 | 0 | 2 | 0 | 16 | -1611225807
138 | K | 734209119.S | Montáž závitovej armatúry s 2 závitmi G 2 1/2 | ks | 2 |  | 0 |  |  |  | znížená |  | 0 | 3.988e-05 | 7.976e-05 | 0 | 0 | 16 | K | 2 | ROZPOCET | 0 | 0 | 0 | 0 | 0 | 2 | 0 | 16 | 944301442
139 | M | 552540035400.S | Šróbenie liatinové čierne FF 2 1/2" | ks | 2 |  | 0 |  |  |  | znížená |  | 0 | 0.00188 | 0.00376 | 0 | 0 | 32 | M | 2 | ROZPOCET | 0 | 0 | 0 | 0 | 0 | 2 | 0 | 16 | -427042157
140 | K | 734213270.S | Montáž ventilu odvzdušňovacieho závitového automatického G 1/2 so spätnou klapkou | ks | 6 |  | 0 |  |  |  | znížená |  | 0 | 1.364e-05 | 8.184e-05 | 0 | 0 | 16 | K | 2 | ROZPOCET | 0 | 0 | 0 | 0 | 0 | 2 | 0 | 16 | -1774940423
141 | M | 89000 | Flexvent 1/2, připojení R 1/2" | ks | 6 |  | 0 |  |  |  | znížená |  | 0 | 0 | 0 | 0 | 0 | 32 | M | 2 | ROZPOCET | 0 | 0 | 0 | 0 | 0 | 2 | 0 | 16 | 667971528
142 | K | 734224015.S | Montáž guľového kohúta závitového G 5/4 | ks | 2 |  | 0 |  |  |  | znížená |  | 0 | 1.1e-05 | 2.2e-05 | 0 | 0 | 16 | K | 2 | ROZPOCET | 0 | 0 | 0 | 0 | 0 | 2 | 0 | 16 | 931816618
143 | M | 551110004400 | Guľový uzáver pre vodu Evolution, 5/4" FF, plnoprietokový, páčka, niklovaná mosadz, FIV.80001 P, IVAR | ks | 2 |  | 0 |  |  |  | znížená |  | 0 | 0.00235 | 0.0047 | 0 | 0 | 32 | M | 2 | ROZPOCET | 0 | 0 | 0 | 0 | 0 | 2 | 0 | 16 | -837604422
144 | K | 734252130.S | Montáž ventilu poistného rohového G 1 | ks | 1 |  | 0 |  |  |  | znížená |  | 0 | 2.577e-05 | 2.577e-05 | 0 | 0 | 16 | K | 2 | ROZPOCET | 0 | 0 | 0 | 0 | 0 | 2 | 0 | 16 | -868877585
145 | M | 551210024200 | Ventil poistný pre vykurovanie, 1" x 5/4", 0,5-5,5 bar, PN16, KD25 Duco, mosadz, PV KD, IVAR | ks | 1 |  | 0 |  |  |  | znížená |  | 0 | 0.0025 | 0.0025 | 0 | 0 | 32 | M | 2 | ROZPOCET | 0 | 0 | 0 | 0 | 0 | 2 | 0 | 16 | 1303295417
146 | K | 734290816.S | Demontáž armatúry zmiešavacej trojcestnej DN 65, -0,00747t | ks | 1 |  | 0 |  |  |  | znížená |  | 0 | 0.00033 | 0.00033 | 0.00747 | 0.00747 | 16 | K | 2 | ROZPOCET | 0 | 0 | 0 | 0 | 0 | 2 | 0 | 16 | 1346536726
147 | K | 734290817.S | Demontáž armatúry zmiešavacej trojcestnej DN 80, -0,00806t | ks | 2 |  | 0 |  |  |  | znížená |  | 0 | 0.0003514 | 0.0007028 | 0.00806 | 0.01612 | 16 | K | 2 | ROZPOCET | 0 | 0 | 0 | 0 | 0 | 2 | 0 | 16 | -872446255
148 | K | 734391114.S | Ostatné horúcovodné armatúry, kondenzačná slučka na privarenie STN 13 7531.1 - zahnuté | ks | 9 |  | 0 |  |  |  | znížená |  | 0 | 0.0007494 | 0.0067446 | 0 | 0 | 16 | K | 2 | ROZPOCET | 0 | 0 | 0 | 0 | 0 | 2 | 0 | 16 | -1675538737
149 | K | 7344124501.S | Montáž merača tepla ultrazvukového prietok 10 m3/h, DN40 | ks | 2 |  | 0 |  |  |  | znížená |  | 0 | 0 | 0 | 0 | 0 | 16 | K | 2 | ROZPOCET | 0 | 0 | 0 | 0 | 0 | 2 | 0 | 16 | 2020223839
150 | M | 389510008787.S | Merač tepla ultrazvukový AXIOMA Qalcosonic E3, DN40, prietok 10 m3/h, l = 300 mm, | ks | 2 |  | 0 |  |  |  | znížená |  | 0 | 0.00213 | 0.00426 | 0 | 0 | 32 | M | 2 | ROZPOCET | 0 | 0 | 0 | 0 | 0 | 2 | 0 | 16 | -1782691955
151 | K | 7344124502.S | Montáž merača tepla ultrazvukového prietok 15 m3/h, DN50 | ks | 2 |  | 0 |  |  |  | znížená |  | 0 | 0 | 0 | 0 | 0 | 16 | K | 2 | ROZPOCET | 0 | 0 | 0 | 0 | 0 | 2 | 0 | 16 | -808296177
152 | M | 389510008788.S | Merač tepla ultrazvukový AXIOMA Qalcosonic E3, DN50, prietok 15 m3/h, l = 270 mm, | ks | 2 |  | 0 |  |  |  | znížená |  | 0 | 0.00213 | 0.00426 | 0 | 0 | 32 | M | 2 | ROZPOCET | 0 | 0 | 0 | 0 | 0 | 2 | 0 | 16 | 1355997882
153 | K | 7344124503.S | Montáž merača tepla ultrazvukového prietok 40 m3/h, DN80 | ks | 1 |  | 0 |  |  |  | znížená |  | 0 | 0 | 0 | 0 | 0 | 16 | K | 2 | ROZPOCET | 0 | 0 | 0 | 0 | 0 | 2 | 0 | 16 | 156529127
154 | M | 389510008789.S | Merač tepla ultrazvukový AXIOMA Qalcosonic E3, DN80, prietok 40 m3/h, l = 300 mm, | ks | 1 |  | 0 |  |  |  | znížená |  | 0 | 0.00213 | 0.00213 | 0 | 0 | 32 | M | 2 | ROZPOCET | 0 | 0 | 0 | 0 | 0 | 2 | 0 | 16 | -2058161697
155 | K | 734419111.S | Montáž teplomera s ochranným púzdrom alebo s pevnou stonkou | ks | 16 |  | 0 |  |  |  | znížená |  | 0 | 0.00026936 | 0.0043098 | 0 | 0 | 16 | K | 2 | ROZPOCET | 0 | 0 | 0 | 0 | 0 | 2 | 0 | 16 | 102571417
156 | M | 388320002300 | Teplomer axiálny d 100 mm, TP 120 A, pripojenie 1/2" zadné s jímkou dĺžky 50 mm, rozsah 0-120 °C, IVAR | ks | 16 |  | 0 |  |  |  | znížená |  | 0 | 0.0004 | 0.0064 | 0 | 0 | 32 | M | 2 | ROZPOCET | 0 | 0 | 0 | 0 | 0 | 2 | 0 | 16 | -1235590900
157 | K | 734424120.S | Montáž tlakomera - manometra axiálneho priemer 63 mm | ks | 13 |  | 0 |  |  |  | znížená |  | 0 | 0.0012993 | 0.016891 | 0 | 0 | 16 | K | 2 | ROZPOCET | 0 | 0 | 0 | 0 | 0 | 2 | 0 | 16 | -1244568032
158 | M | 388410000301.S | Tlakomer kruhový 03312, d 100 mm, 0-600 kPa | ks | 13 |  | 0 |  |  |  | znížená |  | 0 | 0.0011 | 0.0143 | 0 | 0 | 32 | M | 2 | ROZPOCET | 0 | 0 | 0 | 0 | 0 | 2 | 0 | 16 | -1906170879
159 | K | 734424921.S | Kohútik čapový M 12 x 15 | ks | 13 |  | 0 |  |  |  | znížená |  | 0 | 0.0004 | 0.0052 | 0 | 0 | 16 | K | 2 | ROZPOCET | 0 | 0 | 0 | 0 | 0 | 2 | 0 | 16 | -1752697266
160 | K | 734493111.S | Ostatné meracie armatúry, ochranná jamka so závitom do G 1 | ks | 16 |  | 0 |  |  |  | znížená |  | 0 | 0.0029205 | 0.046728 | 0 | 0 | 16 | K | 2 | ROZPOCET | 0 | 0 | 0 | 0 | 0 | 2 | 0 | 16 | -826056216
161 | K | 734494213.S | Ostatné meracie armatúry, návarok s rúrkovým závitom akosť mat. 22 353.0 G 1/2 | ks | 21 |  | 0 |  |  |  | znížená |  | 0 | 0.00024 | 0.00504 | 0 | 0 | 16 | K | 2 | ROZPOCET | 0 | 0 | 0 | 0 | 0 | 2 | 0 | 16 | -154220531
162 | K | 734890803.S | Vnútrostaveniskové premiestnenie vybúraných hmôt armatúr do 24m | t | 0.024 |  | 0 |  |  |  | znížená |  | 0 | 0 | 0 | 0 | 0 | 16 | K | 2 | ROZPOCET | 0 | 0 | 0 | 0 | 0 | 2 | 0 | 16 | 1969845109
163 | K | HZS000113.S | Stavebno montážne práce náročné ucelené - odborné, tvorivé remeselné (Tr. 3) v rozsahu viac ako 8 hodín | hod | 350 |  | 0 |  |  |  | znížená |  | 0 | 0 | 0 | 0 | 0 | 512 | K | 2 | ROZPOCET | 0 | 0 | 0 | 0 | 0 | 2 | 0 | 512 | -1864625281
164 | K | 998734203.S | Presun hmôt pre armatúry v objektoch výšky nad 6 do 24 m | % |  |  | 0 |  |  |  | znížená |  | 0 | 0 | 0 | 0 | 0 | 16 | K | 2 | ROZPOCET | 0 | 0 | 0 | 0 | 0 | 2 | 0 | 16 | 693389873
| D | 783 | Nátery |  |  |  | 0 | [5 empty] | 0 |  | 0.0018 |  | 0 | 2 | D | 1 | ROZPOCET | [6 empty] | 0
165 | K | 783425751.S | Nátery kov.potr.a armatúr v kanáloch a šachtách syntetické potrubie do DN 100 mm základné - 35µm | m | 60 |  | 0 |  |  |  | znížená |  | 0 | 3e-05 | 0.0018 | 0 | 0 | 16 | K | 2 | ROZPOCET | 0 | 0 | 0 | 0 | 0 | 2 | 0 | 16 | -926350040
| D | M | Práce a dodávky M |  |  |  | 0 | [5 empty] | 0 |  | 0 |  | 0 | 3 | D | 0 | ROZPOCET | [6 empty] | 0
| D | OST | Ostatné |  |  |  | 0 | [5 empty] | 0 |  | 0 |  | 0 | 4 | D | 0 | ROZPOCET | [6 empty] | 0
| D | O01 | Ostatné |  |  |  | 0 | [5 empty] | 0 |  | 0 |  | 0 | 4 | D | 1 | ROZPOCET | [6 empty] | 0
166 | K | HZS-001 | Uvedenie do prevádzky(UDP) technikom Viessmann | sub | 1 |  | 0 |  |  |  | znížená |  | 0 | 0 | 0 | 0 | 0 | 512 | K | 2 | ROZPOCET | 0 | 0 | 0 | 0 | 0 | 2 | 0 | 512 | -577274692
167 | K | HZS-002 | Obhliadka pred UDP technikom Viessmann | sub | 1 |  | 0 |  |  |  | znížená |  | 0 | 0 | 0 | 0 | 0 | 512 | K | 2 | ROZPOCET | 0 | 0 | 0 | 0 | 0 | 2 | 0 | 512 | 675248813
168 | K | HZS-003 | Prepojenie regulácie Viessmann na MaR strojovne | sub | 1 |  | 0 |  |  |  | znížená |  | 0 | 0 | 0 | 0 | 0 | 512 | K | 2 | ROZPOCET | 0 | 0 | 0 | 0 | 0 | 2 | 0 | 512 | 1598921625
169 | K | HZS-004 | Revízie, úradné skúšky, protokoly | sub | 1 |  | 0 |  |  |  | znížená |  | 0 | 0 | 0 | 0 | 0 | 512 | K | 2 | ROZPOCET | 0 | 0 | 0 | 0 | 0 | 2 | 0 | 512 | 1971416831
170 | K | HZS-008 | Vykurovacia skúška | hod | 72 |  | 0 |  |  |  | znížená |  | 0 | 0 | 0 | 0 | 0 | 512 | K | 2 | ROZPOCET | 0 | 0 | 0 | 0 | 0 | 2 | 0 | 512 | -1472564553

## SO09 - SO 09 - Elektroinš...
[9 empty] | >> skryté stĺpce << | [9 empty] | {bad09f55-50b1-40e0-b34a-50eb216e41ca}
0
| KRYCÍ LIST ROZPOČTU | [8 empty] | v --- nižšie sa nachádzajú doplnkové a pomocné údaje k zostavám --- v | [8 empty] | False
Stavba:
Obnova študentského domova Ľ.Štúra TU vo Zvolene
Objekt:
SO09 - SO 09 - Elektroinštalácia a MaR
| JKSO: |  |  |  |  | KS:
| Miesto: |  | Zvolen, k.ú. Zvolen |  |  | Dátum: | 19. 12. 2023
| Objednávateľ: |  |  |  |  | IČO:
|  | Technická univerzita vo Zvolene |  |  |  | IČ DPH:
| Zhotoviteľ: |  |  |  |  | IČO: | Vyplň údaj
|  | Vyplň údaj |  |  |  | IČ DPH: | Vyplň údaj
| Projektant: |  |  |  |  | IČO:
|  | Ing. Stanislav Mikle |  |  |  | IČ DPH:
| Spracovateľ: |  |  |  |  | IČO:
|  | Béger |  |  |  | IČ DPH:
Poznámka:
| Cena bez DPH | [5 empty] | 0
|  |  | Základ dane |  |  | Sadzba dane | Výška dane
| DPH | základná | 0 |  |  | 20% | 0
|  | znížená | 0 |  |  | 20% | 0
|  | zákl. prenesená | 0 |  |  | 20% | 0
|  | zníž. prenesená | 0 |  |  | 20% | 0
|  | nulová | 0 |  |  | 0% | 0
| Cena s DPH |  |  | v | EUR |  | 0
| Projektant |  |  | Spracovateľ
| Dátum a podpis: |  | Pečiatka | Dátum a podpis: |  |  | Pečiatka
| Objednávateľ |  |  | Zhotoviteľ
| Dátum a podpis: |  | Pečiatka | Dátum a podpis: |  |  | Pečiatka
REKAPITULÁCIA ROZPOČTU
Stavba:
Obnova študentského domova Ľ.Štúra TU vo Zvolene
Objekt:
SO09 - SO 09 - Elektroinštalácia a MaR
Miesto: |  |  | Zvolen, k.ú. Zvolen |  |  | Dátum: | 19. 12. 2023
Objednávateľ: |  |  | Technická univerzita vo Zvolene |  |  | Projektant: | Ing. Stanislav Mikle
Zhotoviteľ: |  |  | Vyplň údaj |  |  | Spracovateľ: | Béger
Kód dielu - Popis | [6 empty] | Cena celkom [EUR]
Náklady z rozpočtu | [6 empty] | 0 | [12 empty] | -1
| D1 - Elektroinštalácia a MaR | [5 empty] | 0
| D2 - | [5 empty] | 0
| D3 - 1) Rozvádzač NN (trafostanica) - jestvujúci | [5 empty] | 0
| D4 - 2) Rozvádzač RM1 | [5 empty] | 0
| D5 - 3) Dodávka prístrojov MaR | [5 empty] | 0
| D6 - 4) Montážny elektroinštalačný materiál | [5 empty] | 0
| D7 - 5) Služby | [5 empty] | 0
| VRN - Investičné náklady neobsiahnuté v cenách | [5 empty] | 0
ROZPOČET
Stavba:
Obnova študentského domova Ľ.Štúra TU vo Zvolene
Objekt:
SO09 - SO 09 - Elektroinštalácia a MaR
Miesto: |  |  | Zvolen, k.ú. Zvolen |  |  | Dátum: | 19. 12. 2023
Objednávateľ: |  |  | Technická univerzita vo Zvolene |  |  | Projektant: | Ing. Stanislav Mikle
Zhotoviteľ: |  |  | Vyplň údaj |  |  | Spracovateľ: | Béger
PČ | Typ | Kód | Popis | MJ | Množstvo | J.cena [EUR] | Cena celkom [EUR] | Cenová sústava |  |  | DPH | J. Nh [h] | Nh celkom [h] | J. hmotnosť [t] | Hmotnosť celkom [t] | J. suť [t] | Suť Celkom [t]
Náklady z rozpočtu | [6 empty] | 0 | [5 empty] | 0 |  | 0 |  | 0 |  | D | -1 | [7 empty] | 0
| D | D1 | Elektroinštalácia a MaR |  |  |  | 0 | [5 empty] | 0 |  | 0 |  | 0 | 1 | D | 0 | ROZPOCET | [6 empty] | 0
| D | D2 |  |  |  |  | 0 | [5 empty] | 0 |  | 0 |  | 0 | 1 | D | 1 | ROZPOCET | [6 empty] | 0
| D | D3 | 1) Rozvádzač NN (trafostanica) - jestvujúci |  |  |  | 0 | [5 empty] | 0 |  | 0 |  | 0 | 1 | D | 1 | ROZPOCET | [6 empty] | 0
1 | K | Pol2 | Nový vývod pre napojenie RM1 + úpravy; odborná prehliadka a skúška nového vývodu; prepäťová ochrana B+C (FLP); istič 160A | ks | 1 |  | 0 |  |  |  | znížená |  | 0 | 0 | 0 | 0 | 0 | 64 | K | 2 | ROZPOCET | 0 | 0 | 0 | 0 | 0 | 2 | 0 | 64 | 2
| D | D4 | 2) Rozvádzač RM1 |  |  |  | 0 | [5 empty] | 0 |  | 0 |  | 0 | 1 | D | 1 | ROZPOCET | [6 empty] | 0
2 | K | Pol3 | Rozvádzačová skriňa oceľoplechová, 800x2000x400mm; min.IP55 s kompletnou ELI výzbrojou | ks | 1 |  | 0 |  |  |  | znížená |  | 0 | 0 | 0 | 0 | 0 | 64 | K | 2 | ROZPOCET | 0 | 0 | 0 | 0 | 0 | 2 | 0 | 64 | 4
3 | K | Pol4 | Priemyselný switch, 4-port ( do DT1) SDI 550 (Westercomp) | ks | 1 |  | 0 |  |  |  | znížená |  | 0 | 0 | 0 | 0 | 0 | 64 | K | 2 | ROZPOCET | 0 | 0 | 0 | 0 | 0 | 2 | 0 | 64 | 6
| D | D5 | 3) Dodávka prístrojov MaR |  |  |  | 0 | [5 empty] | 0 |  | 0 |  | 0 | 1 | D | 1 | ROZPOCET | [6 empty] | 0
4 | K | Pol5 | Snímač teploty s jímkou 150mm, -40 - 150°C, vr.jímky,NTC20 VF20-5B54NW | ks | 4 |  | 0 |  |  |  | znížená |  | 0 | 0 | 0 | 0 | 0 | 64 | K | 2 | ROZPOCET | 0 | 0 | 0 | 0 | 0 | 2 | 0 | 64 | 8
5 | K | Pol6 | Ventil trojcestný, zmiešavací ,PN6, DN50, dodávka Honeywell DR50GFLA | ks | 2 |  | 0 |  |  |  | znížená |  | 0 | 0 | 0 | 0 | 0 | 64 | K | 2 | ROZPOCET | 0 | 0 | 0 | 0 | 0 | 2 | 0 | 64 | 10
6 | K | Pol7 | Ventil trojcestný, zmiešavací ,PN6, DN65, dodávka Honeywell DR65GFLA | ks | 1 |  | 0 |  |  |  | znížená |  | 0 | 0 | 0 | 0 | 0 | 64 | K | 2 | ROZPOCET | 0 | 0 | 0 | 0 | 0 | 2 | 0 | 64 | 12
7 | K | Pol8 | Servopohon pre trojcestný ventil , 24V, 0-10V, 20Nm M7061E1020 | ks | 3 |  | 0 |  |  |  | znížená |  | 0 | 0 | 0 | 0 | 0 | 64 | K | 2 | ROZPOCET | 0 | 0 | 0 | 0 | 0 | 2 | 0 | 64 | 14
8 | K | Pol9 | Tepelné čerpadlo Wiessmann, Energycal AW MT200.2 - Dodávka UK | ks | 0 |  | 0 |  |  |  | znížená |  | 0 | 0 | 0 | 0 | 0 | 64 | K | 2 | ROZPOCET | 0 | 0 | 0 | 0 | 0 | 2 | 0 | 64 | 16
9 | K | Pol10 | Obehové čerpadlo, Magna 1 40-80F N - Dodávka UK | ks | 0 |  | 0 |  |  |  | znížená |  | 0 | 0 | 0 | 0 | 0 | 64 | K | 2 | ROZPOCET | 0 | 0 | 0 | 0 | 0 | 2 | 0 | 64 | 18
10 | K | Pol11 | Obehové čerpadlo, Magna 3 65-150F - Dodávka UK | ks | 0 |  | 0 |  |  |  | znížená |  | 0 | 0 | 0 | 0 | 0 | 64 | K | 2 | ROZPOCET | 0 | 0 | 0 | 0 | 0 | 2 | 0 | 64 | 20
11 | K | Pol12 | Snímač teploty s jímkou 300mm, -40 - 150°C,vr.jímky, NTC20 VF20-3B54NW | ks | 1 |  | 0 |  |  |  | znížená |  | 0 | 0 | 0 | 0 | 0 | 64 | K | 2 | ROZPOCET | 0 | 0 | 0 | 0 | 0 | 2 | 0 | 64 | 22
12 | K | Pol13 | Snímač tlaku , vr.prísluš., 400kPa, 0-10V 7MF1565 | ks | 1 |  | 0 |  |  |  | znížená |  | 0 | 0 | 0 | 0 | 0 | 64 | K | 2 | ROZPOCET | 0 | 0 | 0 | 0 | 0 | 2 | 0 | 64 | 24
| D | D6 | 4) Montážny elektroinštalačný materiál |  |  |  | 0 | [5 empty] | 0 |  | 0 |  | 0 | 1 | D | 1 | ROZPOCET | [6 empty] | 0
13 | K | Pol14 | Kábel silový CYKY-J 3x50+35 | m | 50 |  | 0 |  |  |  | znížená |  | 0 | 0 | 0 | 0 | 0 | 64 | K | 2 | ROZPOCET | 0 | 0 | 0 | 0 | 0 | 2 | 0 | 64 | 26
14 | K | Pol15 | Kábel silový CYKY-J 5x25 | m | 30 |  | 0 |  |  |  | znížená |  | 0 | 0 | 0 | 0 | 0 | 64 | K | 2 | ROZPOCET | 0 | 0 | 0 | 0 | 0 | 2 | 0 | 64 | 28
15 | K | Pol16 | Kábel silový CYKY-J 3x2,5 | m | 20 |  | 0 |  |  |  | znížená |  | 0 | 0 | 0 | 0 | 0 | 64 | K | 2 | ROZPOCET | 0 | 0 | 0 | 0 | 0 | 2 | 0 | 64 | 30
16 | K | Pol17 | Kábel silový CYKY-J 5x1,5 | m | 100 |  | 0 |  |  |  | znížená |  | 0 | 0 | 0 | 0 | 0 | 64 | K | 2 | ROZPOCET | 0 | 0 | 0 | 0 | 0 | 2 | 0 | 64 | 32
17 | K | Pol18 | Kábel lankový CYSY 3x1 | m | 60 |  | 0 |  |  |  | znížená |  | 0 | 0 | 0 | 0 | 0 | 64 | K | 2 | ROZPOCET | 0 | 0 | 0 | 0 | 0 | 2 | 0 | 64 | 34
18 | K | Pol19 | Kábel oznamovací JYTY 4x1 | m | 220 |  | 0 |  |  |  | znížená |  | 0 | 0 | 0 | 0 | 0 | 64 | K | 2 | ROZPOCET | 0 | 0 | 0 | 0 | 0 | 2 | 0 | 64 | 36
19 | K | Pol24 | Kábel oznamovací, cat.5e, FTP 4x2x0,5 | m | 100 |  | 0 |  |  |  | znížená |  | 0 | 0 | 0 | 0 | 0 | 64 | K | 2 | ROZPOCET | 0 | 0 | 0 | 0 | 0 | 2 | 0 | 64 | 38
20 | K | Pol25 | Vodič ž/z , CY16 | m | 50 |  | 0 |  |  |  | znížená |  | 0 | 0 | 0 | 0 | 0 | 64 | K | 2 | ROZPOCET | 0 | 0 | 0 | 0 | 0 | 2 | 0 | 64 | 40
21 | K | Pol26 | Vodič ž/z, CY4 | m | 0 |  | 0 |  |  |  | znížená |  | 0 | 0 | 0 | 0 | 0 | 64 | K | 2 | ROZPOCET | 0 | 0 | 0 | 0 | 0 | 2 | 0 | 64 | 42
22 | K | Pol27 | Vodič ž/z, CY 2,5 | m | 50 |  | 0 |  |  |  | znížená |  | 0 | 0 | 0 | 0 | 0 | 64 | K | 2 | ROZPOCET | 0 | 0 | 0 | 0 | 0 | 2 | 0 | 64 | 44
23 | K | Pol28 | Inštalačná trubka plastová pevná, fí20, vr. prísl. VRM20 | m | 100 |  | 0 |  |  |  | znížená |  | 0 | 0 | 0 | 0 | 0 | 64 | K | 2 | ROZPOCET | 0 | 0 | 0 | 0 | 0 | 2 | 0 | 64 | 46
24 | K | Pol60 | Inštalačná trubka plastová ohybná, fí20, vr. prísl. FX20 | m | 25 |  | 0 |  |  |  | znížená |  | 0 | 0 | 0 | 0 | 0 | 64 | K | 2 | ROZPOCET | 0 | 0 | 0 | 0 | 0 | 2 | 0 | 64 | 48
25 | K | Pol61 | Kabelový žľab kovový drôtený, komplet, 62x50 BASOR 62x50GC | m | 25 |  | 0 |  |  |  | znížená |  | 0 | 0 | 0 | 0 | 0 | 64 | K | 2 | ROZPOCET | 0 | 0 | 0 | 0 | 0 | 2 | 0 | 64 | 50
26 | K | Pol62 | Kabelový žľab kovový , komplet, 62x50 MARS 62/50 | m | 20 |  | 0 |  |  |  | znížená |  | 0 | 0 | 0 | 0 | 0 | 64 | K | 2 | ROZPOCET | 0 | 0 | 0 | 0 | 0 | 2 | 0 | 64 | 52
27 | K | Pol63 | Kabelový žľab plastový , komplet 40x40 MIK 40/40 | m | 50 |  | 0 |  |  |  | znížená |  | 0 | 0 | 0 | 0 | 0 | 64 | K | 2 | ROZPOCET | 0 | 0 | 0 | 0 | 0 | 2 | 0 | 64 | 54
28 | K | Pol64 | Svietidlo lineárne LED , komplet, 120cm,40W, IP65, 3600lm TL3902A (Ecolite) | ks | 3 |  | 0 |  |  |  | znížená |  | 0 | 0 | 0 | 0 | 0 | 64 | K | 2 | ROZPOCET | 0 | 0 | 0 | 0 | 0 | 2 | 0 | 64 | 56
29 | K | Pol65 | Reflektor LED , čierna farba, 230V, IP65, 20W NOCTIS ECO | ks | 1 |  | 0 |  |  |  | znížená |  | 0 | 0 | 0 | 0 | 0 | 64 | K | 2 | ROZPOCET | 0 | 0 | 0 | 0 | 0 | 2 | 0 | 64 | 58
30 | K | Pol66 | Spínač jednopólový č.1 | ks | 2 |  | 0 |  |  |  | znížená |  | 0 | 0 | 0 | 0 | 0 | 64 | K | 2 | ROZPOCET | 0 | 0 | 0 | 0 | 0 | 2 | 0 | 64 | 60
31 | K | Pol67 | Krabica inštalačná Acedur4 | ks | 2 |  | 0 |  |  |  | znížená |  | 0 | 0 | 0 | 0 | 0 | 64 | K | 2 | ROZPOCET | 0 | 0 | 0 | 0 | 0 | 2 | 0 | 64 | 62
32 | K | Pol68 | Zásuvka domová nástenná, vonkajšia,230V,16A, IP65 | ks | 1 |  | 0 |  |  |  | znížená |  | 0 | 0 | 0 | 0 | 0 | 64 | K | 2 | ROZPOCET | 0 | 0 | 0 | 0 | 0 | 2 | 0 | 64 | 64
33 | K | Pol69 | Uzemňovacia prípojnica - Cu, HUPR (HUS) | ks | 1 |  | 0 |  |  |  | znížená |  | 0 | 0 | 0 | 0 | 0 | 64 | K | 2 | ROZPOCET | 0 | 0 | 0 | 0 | 0 | 2 | 0 | 64 | 66
34 | K | Pol70 | Uzemnenie a pospojovanie, zemnič tyčový | kpl | 1 |  | 0 |  |  |  | znížená |  | 0 | 0 | 0 | 0 | 0 | 64 | K | 2 | ROZPOCET | 0 | 0 | 0 | 0 | 0 | 2 | 0 | 64 | 68
35 | K | Pol71 | Dielektrický koberec 1x1,2m | ks | 1 |  | 0 |  |  |  | znížená |  | 0 | 0 | 0 | 0 | 0 | 64 | K | 2 | ROZPOCET | 0 | 0 | 0 | 0 | 0 | 2 | 0 | 64 | 70
36 | K | Pol72 | Upevňovací a spojovací materiál | kpl | 1 |  | 0 |  |  |  | znížená |  | 0 | 0 | 0 | 0 | 0 | 64 | K | 2 | ROZPOCET | 0 | 0 | 0 | 0 | 0 | 2 | 0 | 64 | 72
| D | D7 | 5) Služby |  |  |  | 0 | [5 empty] | 0 |  | 0 |  | 0 | 1 | D | 1 | ROZPOCET | [6 empty] | 0
37 | K | Pol73 | Montážne práce ELI + MaR | ks | 1 |  | 0 |  |  |  | znížená |  | 0 | 0 | 0 | 0 | 0 | 64 | K | 2 | ROZPOCET | 0 | 0 | 0 | 0 | 0 | 2 | 0 | 64 | 74
38 | K | Pol74 | Odborná prehliadka a skúška (revízia) VTZ elektro | ks | 1 |  | 0 |  |  |  | znížená |  | 0 | 0 | 0 | 0 | 0 | 64 | K | 2 | ROZPOCET | 0 | 0 | 0 | 0 | 0 | 2 | 0 | 64 | 76
39 | K | Pol75 | Aplikačný SW, manuál, vizualizácia na ARENA NX | ks | 1 |  | 0 |  |  |  | znížená |  | 0 | 0 | 0 | 0 | 0 | 64 | K | 2 | ROZPOCET | 0 | 0 | 0 | 0 | 0 | 2 | 0 | 64 | 78
40 | K | Pol76 | Individuálne skúšky, oživenie zariadení | ks | 1 |  | 0 |  |  |  | znížená |  | 0 | 0 | 0 | 0 | 0 | 64 | K | 2 | ROZPOCET | 0 | 0 | 0 | 0 | 0 | 2 | 0 | 64 | 80
41 | K | Pol77 | Komplexné funkčné skúšky | ks | 1 |  | 0 |  |  |  | znížená |  | 0 | 0 | 0 | 0 | 0 | 64 | K | 2 | ROZPOCET | 0 | 0 | 0 | 0 | 0 | 2 | 0 | 64 | 82
42 | K | Pol78 | Technická koordinácia prác a činností | ks | 1 |  | 0 |  |  |  | znížená |  | 0 | 0 | 0 | 0 | 0 | 64 | K | 2 | ROZPOCET | 0 | 0 | 0 | 0 | 0 | 2 | 0 | 64 | 84
43 | K | Pol79 | Konfigurácia parametrov LAN siete a komunikácie Modbus | ks | 1 |  | 0 |  |  |  | znížená |  | 0 | 0 | 0 | 0 | 0 | 64 | K | 2 | ROZPOCET | 0 | 0 | 0 | 0 | 0 | 2 | 0 | 64 | 86
44 | K | Pol80 | Dopravné a ostatné náklady |  | 0.03 |  | 0 |  |  |  | znížená |  | 0 | 0 | 0 | 0 | 0 | 64 | K | 2 | ROZPOCET | 0 | 0 | 0 | 0 | 0 | 2 | 0 | 64 | 88
| P |  | Poznámka k položke: Projektová dokumentácia ELI + MaR, realizačná 6 sád + pdf | [15 empty] | P | 2
| D | VRN | Investičné náklady neobsiahnuté v cenách |  |  |  | 0 | [5 empty] | 0 |  | 0 |  | 0 | 5 | D | 0 | ROZPOCET | [6 empty] | 0
45 | K | 000400011.S | Projektové práce - projektová dokumentácia ELI + MaR, realizačná (6 sád + pdf.) | eur | 2240 |  | 0 |  |  |  | znížená |  | 0 | 0 | 0 | 0 | 0 | 1024 | K | 1 | ROZPOCET | 0 | 0 | 0 | 0 | 0 | 2 | 0 | 1024 | 1425473195