## Postrekovač
Názov zákazky: | časť 2 - Postrekovač
Identifikačné údaje predkladateľa cenovej ponuky
Obchodný názov (meno)
Sídlo
IČO
telefón
e-mail
Informácia, či je predkladateľ platcom DPH. |  |  | vyberte z možností
Technická špecifikácia
Postrekovač
Názov a typové prípadne číselné označenie
Požadovaný technický parameter alebo špecifikácia |  |  | Požadovaná hodnota alebo rozpätie |  | Merná jednotka | Konkrétna ponúkaná hodnota parametru, vyjadrenie k parametru zariadenia
Menovitý objem nádrže |  |  | minimálne 3 800 |  | litrov
Plynule mechanicky nastaviteľný rozchod kôl |  |  | minimálne v rozsahu 160-225 cm |  | cm
Dĺžka ramien |  |  | od 24 do 26 |  | m
Počet sekcií na ramenách |  |  | od 11 do 13 |  | počet
Hydraulické odpruženie ramien v transportnej polohe |  |  | vyžaduje sa |  |  | vyberte hodnotu
Systém cirkulácie postrikové jíchy až na úroveň trysky |  |  | vyžaduje sa |  |  | vyberte hodnotu
Individuálná regulácia výšky pravej a levej části ramen v pozitivnom aj negatívnom uhle, |  |  | vyžaduje sa |  |  | vyberte hodnotu
Pneumatiky |  |  | od 380/90 R46 do 420/80 R46 |  | rozmer
Digitálný hladinoznak |  |  | vyžaduje sa |  |  | vyberte hodnotu
Čerpadlo pre postrek a plnenie, výkon |  |  | minimálne 400 |  | l/min
Blatníky aj osvetlenie |  |  | vyžaduje sa |  |  | vyberte hodnotu
Hydraulický pohon postrikového čerpadla a ostatních funkcií postrikovača |  |  | vyžaduje sa |  |  | vyberte hodnotu
Nočné osvetlenie |  |  | vyžaduje sa |  |  | vyberte hodnotu
Ultrazvuk riadenia ramien |  |  | od 6 do 8 |  | senzor
Doplnkové odstredivé čerpadlo pro automatický program čistenia hlavnej nádrže |  |  | vyžaduje sa |  |  | vyberte hodnotu
Záves K80 |  |  | vyžaduje sa |  |  | vyberte hodnotu
Zakrytovanie spodku postrekovača |  |  | vyžaduje sa |  |  | vyberte hodnotu
Systém pneumaticky spínateľnej krajovej trysky z kabíny na minimálne jednej strane ramena |  |  | vyžaduje sa |  |  | vyberte hodnotu
ISOBUS kompatibilita |  |  | vyžaduje sa |  |  | vyberte hodnotu
Systém automtického sania po dosiahnutí požadovaného množstva kvapaliny |  |  | vyžaduje sa |  |  | vyberte hodnotu
Riadiace oje alebo nápravu s pneumatickými brzdami |  |  | vyžaduje sa |  |  | vyberte hodnotu
Prípojka na externé plnenie 2" |  |  | vyžaduje sa |  |  | vyberte hodnotu
Cena bez DPH | 0 |  |  | Cena spolu | 0
DPH | 0
Vyhotovené dňa |  | v
(vlastnoručný podpis, príp. pečiatka)
(titul, meno a priezvisko oprávnenej osoby)
(funkcia oprávnenej osoby)
Poznámka: Vyplňte farebne vyznačené polia (uveďte hodnoty / splnenie tech. parametru stroja) V prípade, ak uchádzač nesplní požadované hodnoty tovaru stanovené obstarávateľom, bude jeho ponuka vylúčená z hodnotenia ponúk.