## I.časť
Príloha č.1 - Formulár cenovej ponuky pre I. časť predmetu zákazky -vozidlo 3,5T
Obchodné meno:
Sídlo:
IČO:
DIČ:
IČ DPH:
Oprávnený zástupca uchádzača:
Poradové číslo | Názov položky a opis položky | Merná jednotka | Počet merných jednotiek | Jednotková cena bez DPH v EUR | Spolu bez DPH v EUR | Sadzba DPH v % | DPH v EUR | Spolu s DPH v EUR | Uchádzač uvedie, či spĺňa požadované technické parametre odpoveďou "áno" alebo "nie"
1 | Vozidlo 3,5T - ide o ľahké úžitkové vozidlo s celkovou hmotnosťou 3 500 kg, pričom podvozok je dovybavený osadením skriňovej nadstavby (rozmery nadstavby od 3100 mm až 3300 mm, bez hákov) prispôsobenej pre zásobovanie obchodných prevádzok mäsom, mäsovými výrobkami a ostatným tovarom . Vozidlo má celkovú dĺžku medzi 6 000 mm a 7 000 mm, dve nápravy, pohonnou jednotkou je moderný naftový motor s objemom valcov medzi 2 200 a 3 000 cm3, s výkonom cca 115 - 140 kW, spĺňajúci emisnú normu Euro 6. Prevodovka je manuálna. Kabína je osadená nad motorom a má obsaditeľnosť 3 osobami. Vozidlo je vybavené klimatizáciou, autorádiom, povinnou výbavou. Nadstavba vozidla je vyrobená zo sendvičových panelov osadená na pomocnom ráme uchytenom k podvozku, vnútorná podlaha je liata protišmyková. Je vybavená zadnými dvojkrídlovými dverami umožňujúcimi manipuláciu s prevážaným nákladom. Stály teplotný režim (teplota +2°C až +7°C) zabezpečuje chladiaci agregát (vrátane elektrickej prípojky) primeraného výkonu, evidenciu teplôt zaznamenáva digitálny zapisovač teplôt. Súčasťou výbavy nadstavby sú okopové plechy, priesvitné plastové lamely dverí pre zabezpečenie optimálnej teploty. Súčasťou dodávky vozidla je aj kompletná technická a legislatívna dokumentácia potrebná k uvedeniu vozidla do prevádzky. | ks | 4 |  | 0 |  | 0 | 0
Spolu za I. časť predmetu zákazky - vozidlo 3,5T |  |  |  |  | 0 |  | 0 | 0
Legenda
Číselnú hodnotu bunka vypočíta automaticky.
Vypĺňa uchádzač.
* | V prípade, že uchádzač nepoužíva pečiatku, tak do šedého poľa uvedie obchodné meno uchádzača podľa OR SR, ŽR SR alebo iného ekvivalentného registra v krajine sídla uchádzača.
Platnosť cenovenej ponuky je šesť (6) mesiacov od vystavenia.
Miesto vystavenia:
Dátum vystavenia:
Podpis oprávneného zástupcu uchádzača: |  | Pečiatka*:

## II.časť
Príloha č.1 - Formulár cenovej ponuky pre II. časť predmetu zákazky -vozidlo 7,2T
Obchodné meno:
Sídlo:
IČO:
DIČ:
IČ DPH:
Oprávnený zástupca uchádzača:
Poradové číslo | Názov položky a opis položky | Merná jednotka | Počet merných jednotiek | Jednotková cena bez DPH v EUR | Spolu bez DPH v EUR | Sadzba DPH v % | DPH v EUR | Spolu s DPH v EUR | Uchádzač uvedie, či spĺňa požadované technické parametre odpoveďou "áno" alebo "nie"
1 | Vozidlo 7,2T - ide o nákladné vozidlo s celkovou hmotnosťou do 7 200 kg, pričom podvozok je dovybavený osadením skriňovej nadstavby (rozmery nadstavby od 4900 mm až 5100 mm, minimálne 44 hákov) prispôsobenej pre zásobovanie obchodných prevádzok mäsom, mäsovými výrobkami a ostatným tovarom. Vozidlo má celkovú dĺžku medzi 6 500 mm a 8 000 mm, dve nápravy, pohonnou jednotkou je moderný naftový motor s objemom valcov medzi 2 500 a 3 000 cm3, s výkonom cca 120 - 150 kW, spĺňajúci emisnú normu Euro 6. Prevodovka je manuálna. Kabína je osadená nad motorom a má obsaditeľnosť 3 osobami. Vozidlo je vybavené klimatizáciou, autorádiom, povinnou výbavou. Nadstavba vozidla je vyrobená zo sendvičových panelov osadená na pomocnom ráme uchytenom k podvozku, vnútorná podlaha je liata protišmyková. Je vybavená zadnými dvojkrídlovými dverami umožňujúcimi manipuláciu s prevážaným nákladom. Stály teplotný režim (teplota +2°C až +7°C) zabezpečuje chladiaci agregát (vrátane elektrickej prípojky) primeraného výkonu , teplotu v nákladovom priestore zaznamenáva digitálny zapisovač teplôt. Súčasťou výbavy nadstavby sú okopové plechy, priesvitné plastové lamely dverí pre zabezpečenie optimálnej teploty. Tri (3) dráhy na mäso vo vise. Súčasťou dodávky vozidla je aj kompletná technická a legislatívna dokumentácia potrebná k uvedeniu vozidla do prevádzky. | ks | 2 |  | 0 |  | 0 | 0
Spolu za II. časť predmetu zákazky - vozidlo 7,2T |  |  |  |  | 0 |  | 0 | 0
Legenda
Číselnú hodnotu bunka vypočíta automaticky.
Vypĺňa uchádzač.
* | V prípade, že uchádzač nepoužíva pečiatku, tak do šedého poľa uvedie obchodné meno uchádzača podľa OR SR, ŽR SR alebo iného ekvivalentného registra v krajine sídla uchádzača.
Platnosť cenovenej ponuky je šesť (6) mesiacov od vystavenia.
Miesto vystavenia:
Dátum vystavenia:
Podpis oprávneného zástupcu uchádzača: |  | Pečiatka*:

## III.časť
Príloha č.1 - Formulár cenovej ponuky pre III. časť predmetu zákazky - vozidlo 12T
Obchodné meno:
Sídlo:
IČO:
DIČ:
IČ DPH:
Oprávnený zástupca uchádzača:
Poradové číslo | Názov položky a opis položky | Merná jednotka | Počet merných jednotiek | Jednotková cena bez DPH v EUR | Spolu bez DPH v EUR | Sadzba DPH v % | DPH v EUR | Spolu s DPH v EUR | Uchádzač uvedie, či spĺňa požadované technické parametre odpoveďou "áno" alebo "nie"
1 | Vozidlo 12T -ide o nákladné vozidlo strednej triedy s celkovou hmotnosťou 11 990 kg, pričom podvozok je dovybavený osadením skriňovej nadstavby (rozmery nadstavby od 6000 mm až 6200 mm, minimálne 80 hákov) prispôsobenej pre zásobovanie obchodných prevádzok mäsom, mäsovými výrobkami a ostatným tovarom (teplota +2°C až +7°C). Vozidlo má celkovú dĺžku do 11 000 mm, dve nápravy, pohonnou jednotkou je moderný naftový motor s objemom valcov medzi 6 000 a 7 000 cm3, s výkonom cca 150 až 180 kW, spĺňajúci emisnú normu Euro 6. Prevodovka je manuálna. Kabína je trambusového typu, osadená nad motorom a má obsaditeľnosť 2 osobami. Vozidlo je klimatizáciou, autorádiom, povinnou výbavou. Nadstavba vozidla je vyrobená sendvičových panelov osadená na pomocnom ráme uchytenom k podvozku, vnútorná podlaha je liata protišmyková. Je vybavená zadnými dvojkrídlovými dverami umožňujúcimi manipuláciu s prevážaným nákladom. Stály teplotný režim (teplota +2°C až +7°C) zabezpečuje chladiaci agregát (vrátane elektrickej prípojky) primeraného výkonu, teplotu v nákladovom priestore zaznamenáva digitálny zapisovač teplôt. Súčasťou výbavy nadstavby sú okopové plechy, priesvitné plastové lamely dverí pre zabezpečenie optimálnej teploty. Päť (5)dráh na mäso vo vise. Súčasťou dodávky vozidla je aj kompletná technická a legislatívna dokumentácia potrebná k uvedeniu vozidla do prevádzky. | ks | 1 |  | 0 |  | 0 | 0
Spolu za III. časť predmetu zákazky -vozidlo 12T |  |  |  |  | 0 |  | 0 | 0
Legenda
Číselnú hodnotu bunka vypočíta automaticky.
Vypĺňa uchádzač.
* | V prípade, že uchádzač nepoužíva pečiatku, tak do šedého poľa uvedie obchodné meno uchádzača podľa OR SR, ŽR SR alebo iného ekvivalentného registra v krajine sídla uchádzača.
Platnosť cenovenej ponuky je šesť (6) mesiacov od vystavenia.
Miesto vystavenia:
Dátum vystavenia:
Podpis oprávneného zástupcu uchádzača: |  | Pečiatka*:

## IV.časť
Príloha č.1 - Formulár cenovej ponuky pre IV. časť predmetu zákazky - vozidlo 26T
Obchodné meno:
Sídlo:
IČO:
DIČ:
IČ DPH:
Oprávnený zástupca uchádzača:
Poradové číslo | Názov položky a opis položky | Merná jednotka | Počet merných jednotiek | Jednotková cena bez DPH v EUR | Spolu bez DPH v EUR | Sadzba DPH v % | DPH v EUR | Spolu s DPH v EUR | Uchádzač uvedie, či spĺňa požadované technické parametre odpoveďou "áno" alebo "nie"
1 | Vozidlo 26T - Ide o nákladné vozidlo ťažkej triedy s celkovou hmotnosťou do 26 000 kg, pričom podvozok je dovybavený osadením skriňovej nadstavby (rozmery nadstavby od 9100 mm až 9300 mm, minimálne 200 hákov) prispôsobenej pre zásobovanie obchodných prevádzok mäsom, mäsovými výrobkami a ostatným tovarom. Vozidlo má celkovú dĺžku do 12 000 mm, tri nápravy, pričom 3. náprava je natáčacia a zdvíhateľná pre prípad jazdy bez nákladu. Pohonnou jednotkou je moderný naftový motor s objemom valcov medzi 10 000 a 12 000 cm3, s výkonom cca 300 až 320 kW, spĺňajúci emisnú normu Euro 6. Prevodovka je automatizovaná. Kabína je trambusového typu, osadená nad motorom a má obsaditeľnosť 2 osobami. Vozidlo je vybavené klimatizáciou, autorádiom, povinnou výbavou. Nadstavba vozidla je vyrobená zo sendvičových panelov osadená na pomocnom ráme uchytenom k podvozku, vnútorná podlaha je liata protišmyková. Je vybavená zadnými dvojkrídlovými dverami umožňujúcimi manipuláciu s prevážaným nákladom. Stály teplotný režim (teplota +2°C až +7°C) zabezpečuje chladiaci agregát (vrátane elektrickej prípojky) primeraného výkonu, teplotu v nákladovom priestore zaznamenáva digitálny zapisovač teplôt. Súčasťou výbavy nadstavby sú okopové plechy, priesvitné plastové lamely dverí pre zabezpečenie optimálnej teploty. Päť (5)dráh na mäso vo vise. Súčasťou dodávky vozidla je aj kompletná technická a legislatívna dokumentácia potrebná k uvedeniu vozidla do prevádzky. | ks | 1 |  | 0 |  | 0 | 0
Spolu za IV. časť predmetu zákazky -vozidlo 26T |  |  |  |  | 0 |  | 0 | 0
Legenda
Číselnú hodnotu bunka vypočíta automaticky.
Vypĺňa uchádzač.
* | V prípade, že uchádzač nepoužíva pečiatku, tak do šedého poľa uvedie obchodné meno uchádzača podľa OR SR, ŽR SR alebo iného ekvivalentného registra v krajine sídla uchádzača.
Platnosť cenovenej ponuky je šesť (6) mesiacov od vystavenia.
Miesto vystavenia:
Dátum vystavenia:
Podpis oprávneného zástupcu uchádzača: |  | Pečiatka*: