## Krycí list rozpočtu
KRYCÍ LIST ROZPOČTU
| Názov stavby |  |  | Stavebné úpravy priestorov oddelenia anestézie a intenzívnej medicíny, Nemocnica Myjava | [8 empty] | JKSO
| Názov objektu |  |  | Zdravotechnika | [8 empty] | EČO
[13 empty] | Miesto | Myjava
[13 empty] | IČO | IČ DPH
Objednávateľ
Projektant
Zhotoviteľ
| Spracoval |  |  | ing. Kuchar
|  |  |  | Rozpočet číslo |  | Dňa | [6 empty] | CPV
CPA
Merné a účelové jednotky
Počet |  |  |  | Náklady / 1 m.j. | Počet |  |  | Náklady / 1 m.j. | Počet |  |  |  |  | Náklady / 1 m.j.
|  |  | 0 | 0 |  |  | 0 | 0 |  |  |  |  | 0 |  | 0
|  |  |  | Rozpočtové náklady v |  |  |  | EUR
A |  | Základné rozp. náklady |  |  | B |  | Doplnkové náklady |  | C |  | Vedľajšie rozpočtové náklady
1 | HSV |  | Dodávky |  | 8 | Práca nadčas |  | 0 | 13 | GZS |  |  |  |  | 0
2 |  |  | Montáž |  | 9 | Bez pevnej podl. |  | 0 | 14 | Projektové práce |  |  |  |  | 0
3 | PSV |  | Dodávky |  | 10 | Kultúrna pamiatka |  | 0 | 15 | Sťažené podmienky |  |  |  |  | 0
4 |  |  | Montáž |  | 11 |  |  | 0 | 16 | Vplyv prostredia |  |  |  |  | 0
5 | "M" |  | Dodávky | [5 empty] | 17 | Iné VRN |  |  |  |  | 0
6 |  |  | Montáž | [5 empty] | 18 | VRN z rozpočtu |  |  |  |  | 0
7 | ZRN (r. 1-6) |  |  | 0 | 12 | DN (r. 8-11) |  |  | 19 | VRN (r. 13-18) |  |  |  |  | 0
20 | HZS |  |  | 0 | 21 | Kompl. činnosť |  | 0 | 22 | Ostatné náklady |  |  |  |  | 0
Projektant | [8 empty] | D |  | Celkové náklady
[9 empty] | 23 | Súčet 7, 12, 19-22 |  |  |  |  | 0
Dátum a podpis |  |  |  |  | Pečiatka |  |  |  | 24 | DPH | 20 | % z | 0 |  | 0
Objednávateľ | [8 empty] | 25 | Cena s DPH (r. 23-24) |  |  |  |  | 0
Dátum a podpis |  |  |  |  | Pečiatka |  |  |  | E |  | Prípočty a odpočty
Zhotoviteľ | [8 empty] | 26 | Dodávky zadávateľa |  |  |  |  | 0
[9 empty] | 27 | Kĺzavá doložka |  |  |  |  | 0
Dátum a podpis |  |  |  |  | Pečiatka |  |  |  | 28 | Zvýhodnenie + - |  |  |  |  | 0

## Rozpočet
ROZPOČET
Stavba: Stavebné úpravy priestorov oddelenia anestézie a intenzívnej medicíny, Nemocnica Myjava
Objekt: Zdravotechnika
Objednávateľ:
Zhotoviteľ:
Miesto: Myjava
Č. | Popis |  |  | MJ | Množstvo celkom | Cena jednotková | Cena celkom | Hmotnosť celkom
1 | 2 | 3 | 4 | 5 | 6 | 7 | 10 | 11
|  | PSV | Práce a dodávky PSV |  |  |  |  | 0.66263
|  | 713 | Izolácie tepelné |  |  |  |  | 0.045743
1 | Montáž trubíc z PE, hr.do 10 mm,vnút.priemer do 38 mm |  |  | m | 134
2 | Tepelná izolácia trubica z polyetylénovej peny 42 x 9 mm |  |  | m | 136.68
3 | Montáž trubíc z PE, hr.15-20 mm,vnút.priemer do 38 mm |  |  | m | 240
4 | Tepelná izolácia trubica z polyetylénovej peny 48 x 20 mm |  |  | m | 244.8
5 | Presun hmôt pre izolácie tepelné v objektoch výšky nad 6 m do 12 m |  |  | t | 0.046
|  | 721 | Zdravotech. vnútorná kanalizácia
6 | Oprava odpadového potrubia novodurového vsadenie odbočky do potrubia D 110, D 114 |  |  | ks | 13
7 | Potrubie z PVC - U odpadové ležaté hrdlové D 110x2, 2 |  |  | m | 12
8 | Potrubie z PVC - U odpadné pripájacie D 32x1, 8 |  |  | m | 11
9 | Potrubie z PVC - U odpadné pripájacie D 40x1, 8 |  |  | m | 30
10 | Potrubie z PVC - U odpadné pripájacie D 50x1, 8 |  |  | m | 31
11 | Potrubie z PVC - U odpadné pripájacie D 63x1, 8 |  |  | m | 20
12 | Zriadenie prípojky na potrubí vyvedenie a upevnenie odpadových výpustiek D 40x1, 8 |  |  | ks | 6
13 | Zriadenie prípojky na potrubí vyvedenie a upevnenie odpadových výpustiek D 50x1, 8 |  |  | ks | 14
14 | Zriadenie prípojky na potrubí vyvedenie a upevnenie odpadových výpustiek D 63x1, 8 |  |  | ks | 5
15 | Zriadenie prípojky na potrubí vyvedenie a upevnenie odpadových výpustiek D 110x2, 3 |  |  | ks | 6
16 | Montáž podlahového vpustu s vodorovným odtokom DN 110 |  |  | ks | 2
17 | Podlahový vpust, (1,5 l/s), horizontálny odtok DN 75/110, izolačný tanier, mriežka nerezová 139x139 mm, PP/nerez |  |  | ks | 2
Pivničná vpusť DN 110 horizontálna s izolačným tanierom so skrátiteľným plastovým nadstavcom 20 - 70 mm a rámikom 147 x 147 mm a plastovou vtokovou mriežkou 139x139mm, zápachovou uzávierkou, čistiacim otvorom, lapačom piesku, výška vodnej zápachovej uzávierky 60 mm
18 | Ostatné - skúška tesnosti kanalizácie v objektoch vodou do DN 125 |  |  | m | 98
19 | Presun hmôt pre vnútornú kanalizáciu v objektoch výšky nad 6 do 12 m |  |  | t | 0.089
|  | 722 | Zdravotechnika - vnútorný vodovod
20 | Potrubie z oceľ.rúr pozink.bezšvík.bežných-11 353.0, 10 004.0 zvarov. bežných-11 343.00 DN 25 |  |  | m | 2
21 | Potrubie z oceľ.rúr pozink.bezšvík.bežných-11 353.0, 10 004.0 zvarov. bežných-11 343.00 DN 32 |  |  | m | 4
22 | Oprava vodovodného potrubia závitového vsadenie odbočky do potrubia DN 20 |  |  | súb. | 1
23 | Oprava vodovodného potrubia závitového vsadenie odbočky do potrubia DN 32 |  |  | súb. | 3
24 | Potrubie z plastických rúr PP-R D20/1.9 (DN15)- PN10, polyfúznym zváraním |  |  | m | 189
25 | Potrubie z plastických rúr PP-R D25/2.3 (DN20)- PN10, polyfúznym zváraním |  |  | m | 94
26 | Potrubie z plastických rúr PP-R D32/2.9 (DN25)- PN10, polyfúznym zváraním |  |  | m | 30
27 | Potrubie z plastických rúr PP-R D40/3.7 (DN32)- PN10, polyfúznym zváraním |  |  | m | 76
28 | Montáž armatúry závitovej s jedným závitom, nástenka pre výtokový ventil G 1/2 |  |  | ks | 42
29 | PP-R nástenka 16x1/2" - systém pre rozvod pitnej, teplej vody a stlačeného vzduchu |  |  | ks | 44
30 | Montáž armatúry závitovej s jedným závitom, nástenka pre batériu G 1/2 |  |  | pár | 3
31 | PP-R dvojitá nástenka 16x1/2" - systém pre rozvod pitnej, teplej vody a stlačeného vzduchu |  |  | ks | 3
0.00035
32 | Montáž ventilu výtok., plavák.,vypúšť.,odvodňov.,kohút.plniaceho,vypúšťacieho PN 0.6, ventilov G 3/4 |  |  | ks | 2
33 | Ventil uzatvárací DN 20 mm V 10-151-732 pre vodu |  |  | ks | 2
34 | Montáž ventilu výtok., plavák.,vypúšť.,odvodňov.,kohút.plniaceho,vypúšťacieho PN 0.6, ventilov G 5/4 |  |  | ks | 4
35 | Ventil uzatvárací DN 32 mm V 10-151-732 pre vodu |  |  | ks | 4
36 | Montáž hydrantového systému s tvarovo stálou hadicou D 25 |  |  | súb. | 1
37 | Hydrantový systém s tvarovo stálou hadicou D 25 - 30 bm. Skriňa 650x650x285; plné dvierka; prúdnica ekv.6 PHHP |  |  | ks | 1
38 | Tlaková skúška vodovodného potrubia závitového do DN 50 |  |  | m | 374
39 | Prepláchnutie a dezinfekcia vodovodného potrubia do DN 80 |  |  | m | 374
40 | Presun hmôt pre vnútorný vodovod v objektoch výšky nad 6 do 12 m |  |  | t | 0.262
|  | 724 | Zdravotechnika - strojné vybavenie
41 | Montáž prečerpávacieho zariadenia a príslušenstva |  |  | ks | 2
42 | Čerp. stanica Sololift 2 C-3, Grundfos |  |  | ks | 2
43 | Presun hmôt pre strojné vybavenie v objektoch výšky nad 6 do 12 m |  |  | t | 0.01
|  | 725 | Zdravotechnika - zariaď. predmety
44 | Montáž záchodovej misy kombinovanej s šikmým odpadom |  |  | súb. | 2
45 | Misa kombinovaná stojacia biela s nádržkou |  |  | ks | 2
46 | Montáž predstenového systému záchodov do masívnej murovanej konštrukcie |  |  | súb. | 1
47 | Predstenový systém záchodov do masívnej murovanej konštrukcie,1120 mm, 7.5 l, 790x145x608 mm, s odsávaním, plast |  |  | ks | 1
48 | Montáž záchodu do predstenového systému |  |  | ks | 1
49 | Záchod závesný, 360x530x400 mm, keramika, biela |  |  | ks | 1
50 | Montáž umývadla na skrutky do muriva, bez výtokovej armatúry |  |  | súb. | 10
51 | Umývadlo keramické, 600x490x195 mm, biela |  |  | ks | 8
52 | Umývadielko rozm. 480x220 mm |  |  | ks | 1
53 | Zdravotné umývadlo keramické 640x550x165 mm, biela |  |  | ks | 1
54 | Montáž - vanička sprchová akrylátová štvorcová 900x900 mm |  |  | súb. | 1
55 | Vanička sprchová akrylátová 90x90x15 cm biela |  |  | ks | 1
56 | Montáž doplnkov zariadení kúpeľní a záchodov, madlá |  |  | súb. | 4
57 | Nerezová sanita,madlo sklopné, L=550 mm, povrch lesklý |  |  | ks | 4
58 | Montáž výlevky keramickej závesnej bez výtokovej armatúry |  |  | súb. | 1
59 | Výlevka, 425x500x450 mm, keramika, plastová mreža, biela |  |  | ks | 1
60 | Montáž ventilu bez pripojovacej rúrky G 1/2 |  |  | súb. | 42
61 | Ventil pre hygienické a zdravotnické zariadenia rohový mosadzný T 66 A 1/2" s vrškom T 13 |  |  | ks | 42
62 | Montáž batérie umývadlovej a drezovej nástennej pákovej pre výlevku |  |  | ks | 2
63 | Drezová nástenná batéria pre výlevku |  |  | ks | 2
64 | Montáž batérií umývadlových a drezových stojankových pákových alebo klasických |  |  | ks | 19
65 | Umývadlová stojančeková batéria páková |  |  | ks | 11
66 | Drezová stojančeková batéria páková |  |  | ks | 10
67 | Montáž batérie sprchovej nástennej pákovej, klasickej |  |  | ks | 2
68 | Sprchová batéria nástenná páková |  |  | ks | 2
69 | Montáž zápachovej uzávierky pre zariaďovacie predmety, umývadlová do D 40 |  |  | ks | 9
70 | Zápachová uzávierka, 5/4˝ pripojenie prevlečná matica, odtok 137/40 ležatý, DN40, umývadlá s krycou ružicou odtoku DN 40, PP |  |  | ks | 9
Doporučená vzdialenosť rohových ventilov =200 mm.
71 | Montáž zápachovej uzávierky pre zariaďovacie predmety, drezová do D 50 (pre jeden drez) |  |  | ks | 7
72 | Drezový odtok jednodielny, D 50 úsporný, plast, sanitárny systém |  |  | ks | 7
73 | Montáž zápachovej uzávierky pre zariaďovacie predmety, drezová do D 50 (pre dva drezy) |  |  | ks | 3
74 | Drezový odtok dvojdielny, D 50 úsporný, plast, sanitárny systém |  |  | ks | 3
75 | Montáž zápachovej uzávierky pre zariaďovacie predmety, sprchovej do D 50 |  |  | ks | 1
76 | Odpadový komplet odtok, D 50/40, plast, sanitárny systém |  |  | ks | 1
77 | Presun hmôt pre zariaďovacie predmety v objektoch výšky nad 6 do 12 m |  |  | t | 0.255
Celkom