## NsP Myjava_rozpočet
Názov materiálu | Množstvo | Jednotky | Dodávka | Cena
| Dodávky |  | a montáž | celkom
Montáže
|  |  | /€/ | /€/
NsP Myjava - Stavebné úpravy priestorov oddelenia anestézie a intenzívnej medicíny
Druh plynu: kyslík
Medená trubka 8x1 | 30 | m
podľa EN7396
Medená trubka 12x1 | 71 | m
podľa EN7396
Medená trubka 18x1 | 25 | m
podľa EN7396
Tvarovky Cu | 1 | kpl
podľa EN7396
Ag spájka 45 + pasta | 260 | g
podľa EN7396
Chránička potrubia, oceľová trubka 26,9x2,6/0,5m | 8 | ks
podľa EN7396 vrátane upchávky
Napojenie na existujúci rozvod | 1 | ks
Zaslepenie potrubia Cu do DN25 | 12 | ks
Lekársky panel pod omietku | 8 | ks
podľa EN7396
Ochranný plyn pre spájkovanie Cu trubiek EN7396 | 127 | m tr.
Náter /značenie/ potrubia podľa technologického | 127 | m tr.
postupu dodávateľa
Prepláchnutie rozvodu dusíkom do DN40 | 127 | m tr.
Úseková tlaková skúška | 2 | ks
podľa EN7396
Záverečná tlaková skúška | 1 | ks
podľa EN7396
Cena celkom /€/
1.046
Druh plynu: stlačený vzduch pre dýchanie | [5 empty] | 1.046
Medená trubka 8x1 | 30 | m
podľa EN7396
Medená trubka 12x1 | 50 | m
podľa EN7396
Medená trubka 18x1 | 25 | m
podľa EN7396
Tvarovky Cu | 1 | kpl
podľa EN7396
Ag spájka 45 + pasta | 260 | g
podľa EN7396
Chránička potrubia, oceľová trubka 26,9x2,6/0,5m | 8 | ks
podľa EN7396 vrátane upchávky
Napojenie na existujúci rozvod | 1 | ks
Zaslepenie potrubia Cu do DN25 | 12 | ks
Lekársky panel pod omietku | 6 | ks
podľa EN7396 | [5 empty] | 1.046
1.046
Názov materiálu | Množstvo | Jednotky | Dodávka | Cena | Dodávka | 1.046
| Dodávky |  | a montáž | celkom | a montáž | 1.046
| Montáže |  |  |  |  | 1.046
|  |  | /€/ | /€/ | /€/ | 1.046
1.046
Ochranný plyn pre spájkovanie Cu trubiek EN7396 | 105 | m tr.
Náter /značenie/ potrubia podľa technologického | 105 | m tr.
postupu dodávateľa
Prepláchnutie rozvodu dusíkom do DN40 | 105 | m tr.
Úseková tlaková skúška | 2 | ks
podľa EN7396
Záverečná tlaková skúška | 1 | ks
podľa EN7396
Cena celkom /€/
1.046
Instalačné komplexy | [5 empty] | 1.046
Lôžková osvetlovacia rampa – pre 1 lôžko | 1 | ks
lôžkový modul 2000mm
vybavenie:
2xO, 3xT, zás. 230V, PA, SLP, príslušenstvo
nepriame osvetlenie, bodové osvetlenie
Prevedenie podľa EN7396
Prevedenie a vybavenie viď. výkres č.MP-03
Zdrojový stľp – pre 1 lôžko | 4 | ks
modul 1400mm
vybavenie:
2x,O, 2xT, zás. 230V, PA, SLP, príslušenstvo
bodové osvetlenie
Prevedenie podľa EN7396
Prevedenie a vybavenie viď. výkres č. MP-03
Zdrojový stĺp – pre 1 lôžko | 1 | ks
modul modul 1400mm
vybavenie:
2x,O, 3xT, zás. 230V, PA, SLP, príslušenstvo
bodové osvetlenie
Prevedenie podľa EN7396
Prevedenie a vybavenie viď. výkres č. MP-03
Cena celkom /€/
Ventilové krabice
Vent. krabica pod omietku - O,T | 1 | ks
G3/4"-2x (pripoj. 18x1), vstupné miesto NIST-2x
kontrolný manometer-2x, čidlo klinického alarmu-2x
podľa EN7396
Cena celkom /€/
Alarmový systém
Signalizačný hlásič klinického alarmu - 2 miesta | 1 | ks
vrátane zdroja, podľa EN7396
Cena celkom /€/
1.046
Názov materiálu | Množstvo | Jednotky | Dodávka | Cena | Dodávka | 1.046
| Dodávky |  | a montáž | celkom | a montáž | 1.046
| Montáže |  |  |  |  | 1.046
|  |  | /€/ | /€/ | /€/ | 1.046
1.046
Konzole a príchytný materiál | [5 empty] | 1.046
Dodanie a zhotovenie konzol, pomocný príchytný | 1 | kpl
materiál, trubkové objímky, dodanie a osadenie
hmoždiniek
Cena celkom /€/
Úprava záložného zdroja kyslíka
Fľašová batéria Cu pre 12 tlakových fľiaš - ľavá | 1 | ks
vrátane vysokotlakových pripojovacích spirál,
držiakov tlak. fliaš a filtra batérie - podľa EN7396
Fľašová batéria Cu pre 12 tlakových fľiaš - pravá | 1 | ks
vrátane vysokotlakových pripojovacích spirál,
držiakov tlak. fliaš a filtra batérie - podľa EN7396
Cena celkom /€/
Ostatné
Demontáž existujúcich rozvodov med. plynov | 10 | HZS
vrátane komcových prvkov
Zahájenie a vedenie stavby | 1 | kpl
Ukončenie a odovzdanie stavby
Presun materiálu, vnútrostavenisková preprava | 1 | kpl
Skúšky a revízie EN7396 | 8 | HZS
Cena celkom /€/
CENA VŠETKÝCH POLOŽIEK /€/

## Krycí list
KRYCÍ LIST ROZPOČTU
| Názov stavby |  |  | Stavebné úpravy priestorov oddlenia anestézie a intenzívnej medicíny, nemocnica Myjava | [8 empty] | JKSO
| Kód stavby |  |  | 20140615b
| Názov objektu |  |  | Medicálne plyny | [8 empty] | EČO
| Kód objektu |  |  | 001
| Názov časti | [11 empty] | Miesto
Kód časti
Názov podčasti
Kód podčasti
[13 empty] | IČO | DIČ
Objednávateľ
Projektant
Zhotoviteľ
|  |  |  | Rozpočet číslo | Spracoval | [7 empty] | Dňa
Merné a účelové jednotky
Počet |  |  |  | Náklady / 1 m.j. | Počet |  |  | Náklady / 1 m.j. |  | Počet |  |  |  | Náklady / 1 m.j.
|  |  | 0 | 0 |  |  | 0 | 0 |  |  |  |  | 0 |  |  | 0
|  |  |  | Rozpočtové náklady v |  |  |  | EUR
A |  | Základné rozp. náklady |  |  | B |  | Doplnkové náklady |  |  | C |  | Vedľajšie rozpočtové náklady
1 | HSV |  | Dodávky |  | 8 | Práca nadčas |  |  |  | 13 | Zariadenie staveniska |  |  | 20 | %
2 |  |  | Montáž |  | 9 | Bez pevnej podl. |  |  |  | 14 | Mimostav. doprava |  |  | 20 | %
3 | PSV |  | Dodávky |  | 10 | Kultúrna pamiatka |  |  |  | 15 | Územné vplyvy |  |  | 20 | %
4 |  |  | Montáž |  | 11 |  |  |  |  | 16 | Prevádzkové vplyvy |  |  | 20 | %
5 | "M" |  | Dodávky | [6 empty] | 17 | Ostatné |  |  | 20 | %
6 |  |  | Montáž | [6 empty] | 18 | VRN z rozpočtu
7 | ZRN (r. 1-6) |  |  | 0 | 12 | DN (r. 8-11) |  |  |  | 19 | VRN (r. 13-18)
20 | HZS |  |  |  | 21 | Kompl. činnosť |  |  | 20 | 22 | Ostatné náklady
Projektant | [9 empty] | D |  | Celkové náklady
[10 empty] | 23 | Súčet 7, 12, 19-22 |  |  |  |  | 0 | 0
Dátum a podpis |  |  |  |  | Pečiatka |  |  |  |  | 24 | 20 | % | 0 | DPH |  | 0 | 0
Objednávateľ | [9 empty] | 25 | 20 | % |  | DPH |  | 0 | 0
[10 empty] | 26 | Cena s DPH (r. 23-25) |  |  |  |  | 0
Dátum a popis |  |  |  |  | Pečiatka |  |  |  |  | E |  | Prípočty a odpočty
Zhotoviteľ | [9 empty] | 27 | Dodávky objednávateľa |  |  |  |  | 0
[10 empty] | 28 | Kĺzavá doložka |  |  |  |  | 0
Dátum a podpis |  |  |  |  | Pečiatka |  |  |  |  | 29 | Zvýhodnenie + - |  |  |  |  | 0