## 2.np
p.č. | skrátený popis | množstvo |  | jednotková cena | dodávka | montáž
Zar.č. 1 - Vetranie a chladenie pracovných priestorov
1.1 | Vzduchotechnická jednotka JANKA typ KLMOD 08 | 1 | ks
Vzduchový výkon = 5 100 / 5 100 m3 / hod. - prívod / odvod
Chladiaci výkon = 33,7 kW - R 410A
Vykurovací výkon = 27,9 kW - voda 80 / 60°C
Spotreba energie = 400 V / 6,2 kW - ventilátory
* priamy výparník dvojokruhový
* filtre na prívode a odvode
* uzatváracia klapka na prívode a odvode
* prívodný a odvodný ventilátor
* exteriérové vyhotovenie
* stojacia jednotka s rámom
1.1.1 | Meranie a regulácia k VZT jednotke - prvky merania a regulácie, riadiaci modul,vrátane softveru a kablobých trás | 1 | kpl
1.2 | Zvlhčovač FLAIR typ DEFENSOR Mk5 Visual 30 | 1 | ks
Parný výkon - 30 kg / h
1.2.1 | Mk5 Relé prevádzky, poruchy, vstavané | 1 | ks
1.2.2 | Parná trubica 81 - 1 200 | 1 | ks
horizontal L = 1 200 mm
1.2.3 | Parná hadica Z10 3M | 1 | ks
Z10 3m, Mk5, 54 / 42 mm, max. 45 kg / h
1.2.4 | Kondenzačná hadica KS10 3M | 1 | ks
KS10, 3M
1.2.5 | Vodný filter | 1 | ks
Z261
1.3 | Kondenzačná jednotka LG typ UU61W.U32 | 2 | ks
Chladiaci výkon = max. 16,3 kW, R 410A
Spotreba energie 400 V / 5,5 kW
1.3.1 | * riadiaci modul LG typ KM113.05OU | 2 | ks
1.4 | Tlmič hluku TECHNOV – THP – 10 – 1 200 x 630 – 1 000 – 6 | 1 | ks
1.5 | Tlmič hluku TECHNOV – THP – 10 – 1 200 x 630 – 500 – 6 | 1 | ks
1.6 | Tlmiaca vložka TECHNOV – TH – 10 – 1 000 x 980 | 6 | ks
1.7 | Čistý nástavec GEA typ CGF - H L / 587 ( 250 ) / K / S - 1/1 - 150 | 5 | ks
* horizontálne pripojenie / hrdlo Ø 250 s tesnou klapkou a filter Absofil o hrúbke 150 mm
1.8 | Čistý nástavec GEA typ CGF - H L / 470 ( 200 ) / K / S - 1/1 - 150 | 4 | ks
* horizontálne pripojenie / hrdlo Ø 200 s tesnou klapkou a filter Absofil o hrúbke 150 mm
1.9 | Hranatá mriežka IMOS - NOVA - A - 1 - 2 - 600 x 200 - R1 - H - odvodná | 4 | ks
1.10 | Hranatá mriežka IMOS - NOVA - A - 1 - 2 - 300 x 200 - R1 - H - odvodná | 2 | ks
1.11 | Hranatá mriežka IMOS - NOVA - A - 1 - 2 - 400 x 200 - R1 - UR - H - odvodná | 1 | ks
* vrátane krabice s hrdlom horizontálne pripojením Ø 200 mm
1.12 | Hranatá mriežka IMOS - NOVA - A - 1 - 2 - 400 x 200 - R1 - UR - H - prívodná | 1 | ks
* vrátane krabice s hrdlom horizontálne pripojením Ø 200 mm
1.13 | Tanierový ventil Ø 200 - prívodný | 1 | ks
1.14 | Tanierový ventil Ø 160 - prívodný | 2 | ks
1.15 | Tanierový ventil Ø 125 - prívodný | 4 | ks
1.16 | Tanierový ventil Ø 100 - prívodný | 3 | ks
1.17 | Tanierový ventil Ø 200 - odvodný | 1 | ks
1.18 | Tanierový ventil Ø 160 - odvodný | 2 | ks
1.19 | Tanierový ventil Ø 125 - odvodný | 4 | ks
1.20 | Tanierový ventil Ø 100 - odvodný | 3 | ks
1.21 | Ohybná hadica - izolovaná
| Do priemeru 250 mm | 9 | bm
| Do priemeru 200 mm | 12 | bm
| Do priemeru 160 mm | 6 | bm
| Do priemeru 125 mm | 11 | bm
| Do priemeru 100 mm | 9 | bm
1.22 | Potrubie VZT kruhové Spiro
| Do priemeru 250 mm | 9 | bm
| Do priemeru 200 mm | 41 | bm
| Do priemeru 160 mm | 5 | bm
| Do priemeru 125 mm | 2 | bm
| Do priemeru 100 mm | 22 | bm
Tvarovky 15 %
1.23 | Potrubie VZT Sk 1 hranaté
| Do obvodu 4 000 mm | 3 | bm
| Do obvodu 3 500 mm | 4 | bm
| Do obvodu 2 690 mm | 43 | bm
| Do obvodu 2 260 mm | 25 | bm
| Do obvodu 1 500 mm | 30 | bm
| Do obvodu 1 050 mm | 18 | bm
| Do obvodu 900 mm | 23 | bm
Tvarovky 25 %
1.24 | Izolácia interiérového prívodného a odvodného potrubia materiálom K – Flex H Duct o hrúbke s = 15 mm | 252 | m2
* spoje prelepené samolepiacou Al páskou
1.25 | Izolácia exterierového potrubia materiálom Nobasil o hrúbke s = 100 mm, vrátane oplechovania pozinkovaným plechom | 73 | m2
1.26 | Prepojovacie Cu potrubie vrátane izolácie K - Flex
| 9,52 mm - hrúbka izolácie 9 mm | 7 | bm
| 15,88 mm - hrúbka izolácie 9 mm | 7 | bm
1.27 | Betónové kocky pod kondenzačné jednotky 500 x 500 x 50 mm | 4 | ks
1.28 | Spojovací a závesný materiál | 1 | kpl
1.29 | Tesniaci a kotviaci materiál | 1 | kpl
1.30 | Montážny materiál | 1 | kpl
Spolu zariadenie č.1
Zar.č. 2 - Chladenie skladu m.č. 1. 14
2.1 | Vnútorná nástenná jednotka LG typ H09AL.NSM | 1 | ks
Chladiaci výkon = 0,3 / 2,5 / 3,8 kW - R 410A
Vykurovací výkon = 0,3 / 3,2 / 6.6 kW - R 410A
2.2 | Vonkajšia jednotka LG typ H09AL.UE1 | 1 | ks
Spotreba energie = 230 V / 0,57 kW
2.3 | Závesné konzoly pre vonkajšiu jednotku | 1 | kpl
2.4 | Prepojovacie Cu potrubie vrátane izolácie K - Flex
| 9,52 mm - hrúbka izolácie 9 mm | 5 | bm
| 6,35 mm - hrúbka izolácie 9 mm | 5 | bm
2.5 | Spojovací a závesný materiál | 1 | kpl
2.6 | Tesniaci a kotviaci materiál | 1 | kpl
2.7 | Montážny materiál | 1 | kpl
Spolu zariadenie č.2
Ostatné
| Revízie, projekt skutočného vyhotovenia a realizačný | 1 | kpl
| Skúšky zariadení (individuálne, príprava ku komplexným, komplexné skúšky) | 1 | kpl
| Spustenie zariadenií (VZT jednotky, ventilátory) | 1 | kpl
| Lešenie, žeriav,doprava | 1 | kpl
Dodávka spolu:
Montáž spolu:
Spolu:
Spolu s 20% DPH:

## 4.np
| skrátený popis | množstvo |  | jednotková cena | dodávka | montáž
Chladenie administratívnych priestorov na 4. NP
1.0 | Vonkajšia VRV jednotka Hitachi typ RAS -5FSXNH | 1 | ks
Qchl = 10,08 kW
Qúk = 11,52 kW
Spotreba energie 400 V / 3,33 kW
* ekologické chladivo R 410a
1.1 | Vnútorná parapetná jednotka Hitachi typ RPK - 0.6FSN3M | 3 | ks
Qchl = 1,70 kW
Qúk = 1,90 kW
Spotreba energie 230 V / 0,02 kW
1.2 | Vnútorná parapetná jednotka Hitachi typ RPK - 0.8FSN3M | 1 | ks
Qchl = 2,20 kW
Qúk = 1,90 kW
Spotreba energie 230 V / 0,02 kW
1.3 | Vnútorná parapetná jednotka Hitachi typ RPK - 1.0FSN3M | 1 | ks
Qchl = 2,80 kW
Qúk = 3,20 kW
Spotreba energie 230 V / 0,02 kW
3.10 | Stenový káblový ovládač Hitachi typ PC - ARF | 5 | ks
3.12 | Rozbočka multi - kit Hitachi typ E - 102SN3 | 4 | ks
3.13 | Prepojovacie Cu potrubie vrátane tepelnej izolácie o hrúbke h = 9 mm
| 15,88 mm | 20 | bm
| 12,70 mm | 20 | bm
| 9,52 mm | 11 | bm
| 6,35 mm | 11 | bm
3.14 | Potrebné doplnenie chladiva do systému | 1 | kpl
3.15 | Betónové kocky 500 x 500 x 50 mm | 2 | ks
3.16 | Geotextília | 1 | m2
3.17 | Komunikačný kábel H-link | 40 | m
3.18 | Spojovací a závesný materiál | 1 | kpl
3.19 | Tesniaci a kotviaci materiál | 1 | kpl
3.20 | Montážny materiál | 1 | kpl

## 1.NP
| skrátený popis | množstvo |  | jednotková cena | dodávka | montáž
Chladenie miestnosti na 1. NP
5.1 | Vnútorná nástenná split jednotka Hitachi typ RAI - 50RAI | 1 | ks
Qchl = 0,9 - 5,20 kW
Qúk = 0,9 - 6,7 kW
5.2 | Vonkajšia kondenzačná jednotka Hitachi typ RAC - 50NPA | 1 | ks
Qchl = 0,90 - 5,20 kW
Qúk = 0,9 - 6,7 kW
Spotreba energie 230 V / 2,7 kW
* ekologické chladivo R 410a
5.3 | Prepojovacie Cu potrubie vrátane tepelnej izolácie o hrúbke h = 9 mm
| 12,70 mm | 8 | bm
| 6,35 mm | 8 | bm
5.4 | Potrebné doplnenie chladiva do systému | 1 | kpl
5.5 | Konzoly na fasádu | 2 | ks
5.6 | Spojovací a závesný materiál | 1 | kpl
5.7 | Tesniaci a kotviaci materiál | 1 | kpl
5.8 | Montážny materiál | 1 | kpl