## Cenová ponuka
Príloha Výzvy na predloženie cenovej ponuky - predpokladanej hodnoty zákazky
| Identifikačné údaje uchádzača: |  |  | Identifikačné údaje obstarávateľa:
| Obchodné meno: |  |  | Obchodné meno: |  | Eco-Farm Nitra s.r.o.
| IČO |  |  | IČO: |  | 36522210
| Sídlo: |  |  | Sídlo: |  | Dlhá 578/98A 949 07 Nitra
DIČ / IČ DPH
| Vypracoval: |  |  | Kontaktná osoba: |  | Andrej Maťo
| Email: |  |  | E-mail: |  | andrej.mato@ecofarm.sk
| Cenová ponuka: |  | Názov ponúknutej technológie* | Cena za ks bez DPH* | Cena celkom bez DPH* | Cena celkom s DPH*
1. | Redlerový dopravník od koša č.D-1, D-2 | 2 ks
2. | Redlerový dopravník od koša č.D-3, D-4 | 2 ks
3. | Redlerový dopravník - prepojenie skladov D-Exp.2 | 1 ks
4. | Rédlerový dopravník na vyskladnenie č. DD-1, DD-2 | 2 ks
5. | Rédlerový dopravník na Doskladnenie č. DH-3 | 1 ks
6. | Korčekový elevátor - V-5 | 1 ks
7. | Korčekový elevátor - Silá 17m č. V-2 | 1 ks
8. | Korčekový elevátor - Silá 17m č. V-3, V-4 | 2 ks
9. | Korčekový elevátor - Čistička 21m č. V - 6 | 1 ks
10. | PLC riadenie | 1 ks
11. | Čistička 60t/h + predčistenie | 1 ks
12. | Pneumatický stôl - Gravity Table | 1 ks
13. | Automatizácia výrobných Síl | 1 ks
| Cena celkom bez DPH* | 0
| Cena celkom s DPH* | 0
Cenová ponuka zodpovedá cenám obvyklým v danom mieste a čase.
Cena musí obsahovať dopravu na miesto realizácie projektu, ako aj montáž a inštaláciu technológie ( napr. napojenie na existujúcu technológiu, napojenie na inžinierske siete napr. elektrina)
| Dátum: |  | Podpis:
Poznámky odberateľa:
* Vyplní dodávateľ
Iba dodanie technológií, ktoré sú kompatibilné medzi sebou - sú schopné prevádzky podľa požiadaviek a podľa popisu
Technológie, ktoré spolupracujú so súčasnými technológiami a systémami

## Technické parametre_NOVÉ
Technická špecifikácia
Poradové Číslo | Požadovaný parameter | Požadovaná hodnota parametra | Splnenie technickej požiadavky (ÁNO/NIE) alebo ponúkané parametre*
1 | Redlerový dopravník od koša č.D-1, D-2 | 2 ks
| Reverzný | NIE
| Prepravná dĺžka MIN.-MAX | 7,0 m - 9,5 m
| Šírka | max. 0,5 m
| Výkon | min.50t/h
| Typ | Reťazový
| Typ motora | Elektromotor
| Počet posuvných ventilov na 1ks dopravníka | 7ks
| Veľkosť posuvného ventila | min. 219 mm
| Špeciálna úprava ventilu proti prenášaniu materiálu | ÁNO
| Riadenie technológie | pomocou PLC
| Nosná konštrukcia pre dopravníky | ÁNO
| Napojenie na súčasné dopravné cesty | ÁNO
| Montáž a inštalácia | ÁNO
2 | Redlerový dopravník od koša č.D-3, D-4 | 2 ks
| Reverzný | NIE
| Dĺžka | 13m – 16 m
| Šírka | max. 0,5 m
| Výkon | min.50t/h
| Typ | Reťazový
| Typ motora | Elektromotor
| Špeciálna úprava ventilu proti prenášaniu materiálu | ÁNO
| Riadenie technológie | pomocou PLC
| Nosná konštrukcia pre dopravníky | ÁNO
| Napojenie na súčasné dopravné cesty | ÁNO
| Montáž a inštalácia | ÁNO
3 | Redlerový dopravník - prepojenie skladov D-Exp.2 | 1 ks
| Čiastočne Reverzný | ÁNO
| Možnosť dodania namiesto 1ks reverzného dopravníka 2 ks jednosmerných dopravníkov | ÁNO
| Dĺžka | 52m – 57m
| Šírka | max. 0,5 m
| Výkon | min.50t/h
| Typ | Reťazový
| Typ motora | Elektromotor
| Počet posuvných ventilov na 1ks dopravníka | 5ks
| Veľkosť posuvného ventila | min. 219 mm
| Zvýšená nosná konštrukcia pre dopravník | ÁNO
| Špeciálna úprava ventilu proti prenášaniu materiálu | ÁNO
| Riadenie technológie | pomocou PLC
| Napojenie na súčasné dopravné cesty | ÁNO
| Montáž a inštalácia | ÁNO
4 | Rédlerový dopravník na vyskladnenie č. DD-1, DD-2 | 2 ks
| Čiastočne Reverzný | ÁNO
| Možnosť dodania namiesto 1ks reverzného dopravníka 2 ks jednosmerných dopravníkov | ÁNO
| Dĺžka | 62m – 65m
| Šírka | max. 0,5 m
| Výkon | min.50t/h
| Typ | Reťazový
| Typ motora | Elektromotor
| Počet posuvných ventilov na 1ks dopravníka | 2ks
| Veľkosť posuvného ventila | min. 219 mm
| Napojenie na všetky ventily síl | ÁNO
| Riadenie technológie | pomocou PLC
| Nosná konštrukcia pre dopravníky | ÁNO
| Napojenie na súčasné dopravné cesty | ÁNO
| Montáž a inštalácia | ÁNO
5 | Rédlerový dopravník na Doskladnenie č. DH-3 | 1 ks
| Čiastočne Reverzný | ÁNO
| Možnosť dodania namiesto 1ks reverzného dopravníka 2 ks jednosmerných dopravníkov | ÁNO
| Dĺžka | 63m – 69m
| Šírka | max. 0,5 m
| Výkon | min. 50t/h
| Typ | Reťazový
| Typ motora | Elektromotor
| Počet posuvných ventilov na 1ks dopravníka | 14 ks
| Veľkosť posuvného ventila | min. 219 mm
| Špeciálna úprava ventila proti prenášaniu materiálu | ÁNO
| Regulačný prvok rozdeľovací typ-6 (alebo kombinácia typ-2 a typ-3) | 6 - Šesťcestný
| Priemer regulačného rozdeľovacieho prvku typ-6 | min.219 mm
| Počet regulačného rozdeľovacieho prvku typ-6 na 1ks dopravníka | 10ks
| Riadenie technológie | pomocou PLC
| Zvýšená nosná konštrukcia pre dopravník | ÁNO
| Dodatočne spádové potrubia pre maximalizáciu naplnenia Sila | ÁNO
| Napojenie na súčasné dopravné cesty | ÁNO
| Montáž a inštalácia | ÁNO
6 | Korčekový elevátor - V-5 | 1ks
| Typ | Korčekový
| Maximálna výška | 12 m
| Výška | 8m – 11m
| Šírka | max. 2m
| Prepravný výkon | min.50t/h
| Typ motora | Elektromotor
| Regulačný prvok rozdeľovací typ-6 (alebo kombinácia typ-2 a typ-3) | 6 - Šesťcestný
| Priemer regulačného rozdeľovacieho prvku typ-4 | min. 219 mm
| Počet regulačného rozdeľovacieho prvku typ-4 na 1ks dopravníka | 1ks
| Vyvýšený výťah | ÁNO
| Možnosť priamej expedície | ÁNO
| Riadenie technológie | pomocou PLC
| Podporná konštrukcia pre elevátor | ÁNO
| Napojenie na súčasné dopravné cesty | ÁNO
| Magnet na zachytávanie pevných častíc | ÁNO
| Montáž a inštalácia | ÁNO
7 | Korčekový elevátor - Silá 17m č. V-2 | 1 ks
| Typ | Korčekový
| Maximálna výška | 16,5 m
| Výška | 14m – 16m
| Šírka | max. 2m
| Prepravný výkon | min.50t/h
| Typ motora | Elektromotor
| Regulačný prvok rozdeľovací typ-2 | 2 - Dvojcestný
| Priemer regulačného rozdeľovacieho prvku typ-2 | min. 219 mm
| Počet regulačného rozdeľovacieho prvku typ-2 na 1ks dopravníka | 1ks
| Automatický vzorkovací prvok- odber vzoriek | ÁNO
| Riadenie technológie | pomocou PLC
| Podporná konštrukcia pre elevátor | ÁNO
| Napojenie na súčasné dopravné cesty | ÁNO
| Magnet na zachytávanie pevných častíc | ÁNO
| Montáž a inštalácia | ÁNO
8 | Korčekový elevátor - Silá 17m č. V-3, V-4 | 2 ks
| Typ | Korčekový
| Maximálna výška | 16,5 m
| Výška | 14m – 16m
| Šírka | max. 2m
| Prepravný výkon | min.50t/h
| Typ motora | Elektromotor
| Regulačný prvok rozdeľovací typ-4 (alebo kombinácia typ-2 a typ-3) | 4 - Štvorcestný
| Priemer regulačného rozdeľovacieho prvku typ-4 | min. 219 mm
| Počet regulačného rozdeľovacieho prvku typ-4 na 1ks dopravníka | 1ks
| Riadenie technológie | pomocou PLC
| Podporná konštrukcia pre elevátor | ÁNO
| Napojenie na súčasné dopravné cesty | ÁNO
| Montáž a inštalácia | ÁNO
9 | Korčekový elevátor - Čistička 21m č. V - 6 | 1 ks
| Typ | Korčekový
| Maximálna výška | 20,5 m
| Výška | 18m-20m
| Šírka | max. 2m
| Prepravný výkon | min.50t/h
| Typ motora | Elektromotor
| Riadenie technológie | pomocou PLC
| Regulačný prvok rozdeľovací typ-6 (alebo kombinácia typ-2 a typ-3) | 6 - Šesťcestný
| Priemer regulačného rozdeľovacieho prvku typ-6 | min. 219 mm
| Počet regulačného rozdeľovacieho prvku typ-6 na 1ks dopravníka | 1 ks
| Regulačný prvok rozdeľovací typ-4 (alebo kombinácia typ-2 a typ-3) | 4 - Štvorcestný
| Priemer regulačného rozdeľovacieho prvku typ-4 | min. 219 mm
| Počet regulačného rozdeľovacieho prvku typ-4 na 1ks dopravníka | 1ks
| Vytvorenie záložnej trasy pre výrobu | ÁNO
| Podporná konštrukcia pre výťah | ÁNO
| Vyvýšený výťah | ÁNO
| Možnosť priamej expedície | ÁNO
| Napojenie na súčasné dopravné cesty | ÁNO
| Montáž a inštalácia | ÁNO
10 | PLC riadenie | 1 ks
| Riadenie všetky automatizačné prvky | ÁNO
| Pripojené k existujúcej technológii | ÁNO
| Možnosť manuálneho ovládania | ÁNO
| Montáž a inštalácia | ÁNO
| Vizualizácia na PC | ÁNO
| Inteligentné riadenie výroby – nadstavba | ÁNO
11 | Čistička 60t/h + predčistenie | 1 ks
| Možnosť dodania univerzálnej čističky - spolu predčistenie + čistenie | ÁNO
| Univerzálna čistička - Predčistenie výkon | min.60 t/h
| Univerzálna čistička - Industriálne čistenie výkon | min.30 t/h
| Univerzálna čistička - Osivárske čistenie výkon | min.8 t/h
| Možnosť dodania 1ks špeciálnej čističky na osivo + 1ks špeciálnej čističky na predčistenie | ÁNO
| Špeciálna predčistička - výkon predčistenia | min.60 t/h
| Čistička na osivo - Industriálne čistenie výkon | min.30 t/h
| Čistička na osivo - Osivárske čistenie výkon | min.8 t/h
| Odsávanie prachu a napojenie na Cyklón k čističke | ÁNO
| Sitá do čističky (Set) - základné vybavenie | ÁNO
| Sitá do čističky (Set) - špeciálne | ÁNO
| Špeciálne sita na: | Bio, pšenica, Špalda, hrach jačmeň, sója
| Výška | max. 5,5 m
| Šírka | max. 4,5 m
| Dĺžka | max. 6 m
| Konštrukcia pod čističkou | ÁNO
| Veľkosť predzásobníka | min. 8m3
| Meranie hladiny v zásobníku - Min, Stred, Max | ÁNO
| Regulačný prvok na riadenie toku - posuvný ventil | ÁNO
| Počet posuvných ventilov | 1ks
| Veľkosť posuvného ventila | min. 219 mm
| Meranie hladiny - kontinuálny | ÁNO
| Meranie teploty v zásobníku | ÁNO
| Meranie Vlhkosti v zásobníku | ÁNO
| Automatický vzorkovací prvok- odber vzoriek | ÁNO
| Konštrukcia pod zásobníkmi | ÁNO
| Zberný zásobník | ÁNO
| Veľkosť zberného zásobníka | min. 12m3
| Meranie hladiny v zásobníku - Min, Stred, Max | ÁNO
| Regulačný prvok na riadenie toku - posuvný ventil | ÁNO
| Počet posuvných ventilov | 2ks
| Veľkosť posuvného ventila | min. 219 mm
| Riadenie smeru toku | ÁNO
| Regulačný prvok rozdeľovací typ-2 | 2 - Dvojcestný
| Priemer regulačného rozdeľovacieho prvku typ-2 | min. 219mm
| Počet regulačného rozdeľovacieho prvku typ-2 na 1ks dopravníka | 1ks
| Inšpekcia – možnosť manuálneho odber vzoriek | ÁNO
| Riadenie technológie | pomocou PLC
| Napojenie na súčasné dopravné cesty | ÁNO
| Montáž a inštalácia | ÁNO
12 | Pneumatický stôl - Gravity Table | 1 ks
| Spracované množstvo / vstup | min.1,5 t/h
| Výška | max. 2,0 m
| Šírka | max. 2,0 m
| Dĺžka | max. 5 m
| Konštrukcia pre pneumatický stôl | ÁNO
| Predzásobník | ÁNO
| Veľkosť predzásobníka | min. 2 m3
| Prepojiteľné predzásobníky | ÁNO
| Meranie hladiny v zásobníku - Min, Stred, Max | ÁNO
| Zberný zásobník | ÁNO
| Veľkosť zásobníka | min. 1 m3
| Prepojiteľné zásobníky | ÁNO
| Meranie hladiny v zásobníku - Min, Stred, Max | ÁNO
| Regulačný prvok na riadenie toku - posuvný ventil | ÁNO
| Počet posuvných ventilov | 2ks
| Veľkosť posuvného ventila | min. 125 mm
| Riadenie smeru toku | ÁNO
| Regulačný prvok rozdeľovací typ-2 | 2 - Dvojcestný
| Priemer regulačného rozdeľovacieho prvku typ-2 | min. 219mm
| Počet regulačného rozdeľovacieho prvku typ-2 na 1ks dopravníka | 1ks
| Automatický vzorkovací prvok- odber vzoriek | ÁNO
| Riadenie technológie | pomocou PLC
| Napojenie na súčasné dopravné cesty | ÁNO
| Respirácia - odsávanie nečistôt | ÁNO
| Triedenie odpadu | ÁNO
| Montáž a inštalácia | ÁNO
13 | Automatizácia výrobných Síl | 1 ks
| Motorizácia všetkých ventilov | ÁNO
| Počet motorizovaných blokov ventilov | 20ks
| Meranie hladiny, Teploty | ÁNO
| Prietokové Meranie hmotnosti sypkých látok - Dopravné cesty | 1ks
| Meranie Vlhkosti v Sile: 1C, 1D, 10C, 10D | 4ks
| Meranie hladiny -kontinuálne v Sile: 1C, 1D, 10C, 10D – počet | 4ks
| Úprava dopraných ciest - prispôsobenie dopraných ciest, prepojenie na technológiu SKLAD 1, dodatočné regulačné prvky | ÁNO
| Regulačný prvok na riadenie toku - posuvný ventil | ÁNO
| Počet posuvných ventilov pre dopravníky | 6ks
| Veľkosť posuvného ventila | min. 219 mm
| Riadenie smeru toku | ÁNO
| Regulačný prvok rozdeľovací typ-2 | 2 - Dvojcestný
| Priemer regulačného rozdeľovacieho prvku typ-2 | 219mm
| Počet regulačného rozdeľovacieho prvku typ-2 | 9ks
| Pneumatický odsun materiálu - Predvýroba | ÁNO
| Kapacita odsunu materiálu | min. 5t/h
| Dĺžka odsunu | 70 m
| Obsahuje vstupné regulačné prvky na prijem materiálu | ÁNO
| Počet regulačných prvkov pre vstup | 1ks
| Obsahuje regulačné prvky na riadenie toku materiálu / riadiace klapky | ÁNO
| Počet riadiacich regulačných prvkov klapky | 5ks
| Pneumatický odsun materiálu - Výroba | ÁNO
| Kapacita odsunu materiálu | min. 5t/h
| Dĺžka odsunu | 4 m
| Obsahuje vstupné regulačné prvky na prijem materiálu | ÁNO
| Počet regulačných prvkov pre vstup | 2ks
| Obsahuje regulačné prvky na riadenie toku materiálu / riadiace klapky | ÁNO
| Počet riadiacich regulačných prvkov klapky | 5ks
| Montáž a inštalácia | ÁNO
| PLC Riadenie všetky automatizačné prvky | ÁNO
| Vizualizácia na PC | ÁNO