## Specifikacia predmetu zakazky
pozn. 1: Vyplňte zelenou farbou vyznačené miesta
Názov zákazky: Mulčovač, ťahaný postrekovač a pluh
Obstarávateľ: Ing. František Blažek Autocentrum, IČO: 30991439
IDENTIFIKAČNÉ ÚDAJE UCHÁDZAČA
Obchodné meno uchádzača:
Sídlo uchádzača:
IČO uchádzača*:
Telefón a e-mail uchádzača:
*alebo obdobný identifikačný údaj ak ide o zahraničného uchádzača
TECHNICKÁ ŠPECIFIKÁCIA PREDMETU ZÁKAZKY
Časť 1: Mučovač
Špecifikácia – popis predmetu zákazky
Investícia do špeciálnej rastlinnej výroby - mulčovač.
Množstvo: 1ks
Požadované parametre: |  | Splnenie požiadavky** Uveďte, či zariadenie spĺňa/nespĺňa požiadavku technickej špecifikácie / Uveďte parameter (vyjadrený číselnou hodnotou)
1 | Uchytenie do trojbodového závesu kategórie II. | spĺňa/nespĺňa**
2 | Pracovný záber min. 200 cm | spĺňa/nespĺňa a uveďte parameter ***
3 | Hmotnosť stroja max. 900 kg | spĺňa/nespĺňa a uveďte parameter ***
4 | Kladivový mulčovač | spĺňa/nespĺňa**
5 | Mechanické istenie pri nájazde na prekážku | spĺňa/nespĺňa**
6 | Priemer rotora min. 400 mm | spĺňa/nespĺňa a uveďte parameter ***
7 | Vhodný na mulčovanie náletových drevín | spĺňa/nespĺňa**
8 | Výškovo nastaviteľné plazy | spĺňa/nespĺňa**
9 | Hydraulicky staviteľný pracovný uhol pod úroveň terénu a kolmo hore | spĺňa/nespĺňa**
10 | Otáčky vývodového hriadeľa 540 ot. /min. | spĺňa/nespĺňa a uveďte parameter ***
11 | Kopírovací valec | spĺňa/nespĺňa**
** Splnenie požiadavky - uchádzač uvedie výberom z uvedených možností (nehodiace sa preškretne alebo vymažte):
- ponuka spĺňa uvedený technický parameter
- ponuka nespĺňa uvedený technický parameter
*** uvedie číselnú hodnotu parametra
Cenová ponuka Časť 1 (mulčovač)
Cena v EUR bez DPH:
DPH:
Cena v EUR s DPH:
Časť 2: Ťahaný postrekovač
Špecifikácia – popis predmetu zákazky
Investícia do špeciálnej rastlinnej výroby - ťahaný postrekovač.
Množstvo: 1ks
Požadované parametre: |  | Splnenie požiadavky** Uveďte, či zariadenie spĺňa/nespĺňa požiadavku technickej špecifikácie / Uveďte parameter (vyjadrený číselnou hodnotou)
1 | 3800 l - 4 200l nádrž | spĺňa/nespĺňa a uveďte parameter ***
2 | 380l - 420l nádrž na technickú vodu | spĺňa/nespĺňa a uveďte parameter ***
3 | 38l - 42l nádrž na umývanie | spĺňa/nespĺňa a uveďte parameter ***
4 | 24m záber ramien | spĺňa/nespĺňa a uveďte parameter ***
5 | počítačové riadenie postrekovej dávky | spĺňa/nespĺňa**
6 | rozprašovacie hlavice triplex | spĺňa/nespĺňa**
7 | brzdený odpružený podvozok | spĺňa/nespĺňa**
8 | miešač chémie z boku stroja | spĺňa/nespĺňa**
9 | automatická presná regulácia postreku závislá od rýchlosti | spĺňa/nespĺňa**
** Splnenie požiadavky - uchádzač uvedie výberom z uvedených možností (nehodiace sa preškretne alebo vymažte):
- ponuka spĺňa uvedený technický parameter
- ponuka nespĺňa uvedený technický parameter
*** uvedie číselnú hodnotu parametra
Cenová ponuka Časť 2 (ťahaný postrekovač)
Cena v EUR bez DPH:
DPH:
Cena v EUR s DPH:
Časť 3: Pluh
Špecifikácia – popis predmetu zákazky
Investícia do špeciálnej rastlinnej výroby - pluh.
Množstvo: 1ks
Požadované parametre: |  | Splnenie požiadavky** Uveďte, či zariadenie spĺňa/nespĺňa požiadavku technickej špecifikácie / Uveďte parameter (vyjadrený číselnou hodnotou)
1 | Nesený otočný | spĺňa/nespĺňa**
2 | Počet radlíc min. 3 +1 ks | spĺňa/nespĺňa a uveďte parameter ***
3 | Možnosť rozšírenia o jednu radlicu | spĺňa/nespĺňa**
4 | Zaklapovače rastlinných zvyškov | spĺňa/nespĺňa**
5 | Pracovný záber orbového telesa min. 30, 40 a 45 cm | spĺňa/nespĺňa a uveďte parameter ***
6 | Výška rámu min. 75cm | spĺňa/nespĺňa a uveďte parameter ***
7 | Oporné gumové teleso | spĺňa/nespĺňa**
8 | Hmotnosť stroja max. 1000 kg | spĺňa/nespĺňa a uveďte parameter ***
9 | Uchytenie do trojbodového závesu kategórie II. | spĺňa/nespĺňa**
10 | Mechanické istenie orbových telies | spĺňa/nespĺňa**
11 | Hydraulické otáčanie pluhu | spĺňa/nespĺňa**
12 | Odstavná noha | spĺňa/nespĺňa**
** Splnenie požiadavky - uchádzač uvedie výberom z uvedených možností (nehodiace sa preškretne alebo vymažte):
- ponuka spĺňa uvedený technický parameter
- ponuka nespĺňa uvedený technický parameter
*** uvedie číselnú hodnotu parametra
Cenová ponuka Časť 3 (pluh)
Cena v EUR bez DPH:
DPH:
Cena v EUR s DPH:
Cenová ponuka spolu (časti 1 + časť 2 + časť 3):
Cena SPOLU v EUR bez DPH:
DPH:
Cena SPOLU v EUR s DPH:
Uchádzač uvedie, či je / nie je platcom DPH.
Meno a priezvisko štatutárneho zástupcu:
Podpis a pečiatka:
Miesto a dátum podpisu: