## Príloha č. 1
1
1 | Pokyny k vyplneniu: Vypĺňajú sa žlto vyznačené polia !!!
1
1 | [9 empty] | Príloha č. 1:
1 | Výzva na predloženie ponúk - prieskum trhu
1
1 | Podrobný technický opis a údaje deklarujúce technické parametre dodávaného predmetu
1
1
1 | Názov predmetu: |  | Automatizovaný systém zberu dát na optimalizáciu výrobných procesov a riadenia prevádzky, so zabezpečením sledovania vysledovateľnosti a kvalitatívnych atribútov potravín
1
1 | Vymedzenie častí |  |  | Opis / Technická špecifikácia - požadované technické parametre | Číselný údaj / Hodnota / Charakteristika parametra - požadovaná hodnota parametra |  | Merná jednotka | Parametre navrhovanej technológie - navrhovateľ vyplní konkrétnu hodnotu parametra ním navrhovanej technológie (hodnota/číselný údaj a podobne podľa zadania) | Názov výrobcu | Typové označenie
1 | Zadanie |  |  | zavedenie automatizácie výrobného procesu v spoločnosti so zavedením inteligentných technológií umožňujúcich monitoring zmien kvalitatívnych atribútov potravín, vrátane digitálneho systému pre vysledovateľnosť vlastných potravinárskych výrobkov | áno |  | - | áno/nie:
1 |  |  |  | Systém zautomatizovania ma za úlohu pokryť celý odberateľsko-dodávateľký výrobný proces | áno |  | - | áno/nie:
1 |  |  |  | Zautomatizovanie prijatia objednávky od zákazníka z eshopu, pobočkovej predajne, resp. z EDI dátového rozhrania medzi odberateľmi, porovnania s aktuálnym skladom zásob na centrálnom sklade, automatizovaným objednaním chýbajúceho tovaru od dodávateľov | áno |  | - | áno/nie:
1 |  |  |  | Zautomatizovanie evidencie a kategorizácie: naskladnenia živých zvierat, následnej porážky zvierat, rozrábky mäsa, prípravy mäsa pre mäsovú výrobu, technologických prísad a obalov, prepraviek, etikiet, uskladneného tovaru a expedovaného tovaru | áno |  | - | áno/nie:
1 |  |  |  | Systém automatizovaného váženia vyhodnotí súlad s technologickými normami – receptúrami, automatickým prideľovaním a odpisovaním šarží, skladových zásob, súlad s objednávkou a dodaným tovarom na strane dodávateľ- výrobca aj výrobca odberateľ | áno |  | - | áno/nie:
1 |  |  |  | Musia sa automaticky monitorovať a kontrolovať CP (kontrolné body v zmysle HACCP) vo vybraných činnostiach výroby, naskladnenia a uskladnenia výrobkov alebo ich častí. Nazbierané hodnoty teplôt a vlhkosti sa budú ukladať do centrálneho systému s možnosťou spätného dohľadania prípadného nesúladu s HACCP normami | áno |  | - | áno/nie:
1 |  |  |  | Systém musí umožniť monitoring zmien kvalitatívnych atribútov potravín, vrátane digitálneho systému pre vysledovateľnosť potravinárskych výrobkov | áno |  | - | áno/nie:
1 |  |  |  | Systém musí monitorovať od automatického dohľadu dodržiavania výrobných technologických postupov a noriem, podmienok uskladnenia vstupných surovín, podmienok uskladnenia koncového výrobku až po dodanie k zákazníkovi a následnú vysledovateľnosť potravinárskych výrobkov. | áno |  | - | áno/nie:
1 | V zmysle zadania implementované technológie |  |  | Dodanie a implementácia objednávkového systému. Vytvorenie nástroja pre elektronické objednávky tovaru – eshop a elektronické pokladne s previazanosťou na centrálny podnikový systém skladov. S možnosťou vyzdvihnúť si tovar na niektorej z našich podnikových predajní, resp. s rozvozom v rámci mesta Nitry/priame objednávky zákazníka na pobočkách | áno |  | - | áno/nie:
1 |  |  |  | Dodanie a implementácia terminálového pokladničného systému na predajne s možnosťou identifikácie zákazníka pomocou QR kódu, (na overenie identity v prípadne objednávky cez eshop, platby kartou, objednávky tovaru priamo z predajne). Dodanie platobného terminálu na uskutočňovanie platieb kartou a tlačiarne na vytlačenie objednávky pre zákazníka, prípadne vytlačenie aktuálnych cenoviek | áno |  | - | áno/nie:
1 |  |  |  | Dodanie a implementácia centrálneho systému spoločnosti (jednoduché/podvojné účtovníctvo, mzdy, personalistika, knihy jázd, skladové hospodárstvo, monitoring kvalitatívnych atribútov, BI - biznis inteligent vyhodnocovací nástroj) | áno |  | - | áno/nie:
1 |  |  |  | Implementácia vážnych systémov s previazanosťou na centrálny systém spoločnosti | áno |  | - | áno/nie:
1 |  |  |  | Dodanie a implementácia monitorovacích zariadení s previazanosťou na centrálny systém spoločnosti - Monitoring teploty a vlhkosti : Chladiarne 1,2,3,4,5 mraziaci box 6, rozrábková miestosť, sklad BVB, priestor výroby mäsových výrobkov, rýchlochladiareň, chladiareň klobásy, chladiareň hotové výrobky, expedičná chladiareň, priestor vákuového balenia výrobkov, vitríny v podnikových predajniach | áno |  | - | áno/nie:
1 | Pokladne |  | Elektronická pokladňa s tlačiarňou 6 ks | dotykový displej TFT kapacitný | min. 15 |  | ´´ | hodnota:
1 |  |  |  | rozlíšenie | min. 1024x768 |  | pix | hodnota:
1 |  |  |  | procesor | min. 2 |  | GHz | hodnota:
1 |  |  |  | RAM | min. 4 |  | BG | hodnota:
1 |  |  |  | SSD | min 64 |  | GHz | hodnota:
1 |  |  |  | rozhrania: 4x USB2.0, 1x USB3.0, LAN, 2x RS232, VGA | áno |  | - | áno/nie:
1 |  |  |  | krytie predného panela | min IP64 |  | - | hodnota:
1 |  |  |  | operačný systém | áno |  | - | áno/nie:
1 |  |  |  | vrátane inštalácie OS | áno |  | - | áno/nie:
1 |  |  |  | externá tlačiareň so šírkou tlače 80mm | áno |  | - | áno/nie:
1 |  |  |  | Zákaznícky displej - alfanumerické zobrazenie, 2 riadky | áno |  | - | áno/nie:
1 |  |  | Pokladničná zásuvka 6 ks | 4 kolonky pre bankovky / 8 na mince | áno |  | - | áno/nie:
1 |  |  |  | 24V napájanie | áno |  | - | áno/nie:
1 |  |  | Tester na bankovky 6ks | režim pripočítavania hodnoty a počtu bankoviek | áno |  | - | áno/nie:
1 |  |  | Platobný terminál 6 ks | na platbu kartou | áno |  | - | áno/nie:
1 | Monitoring teploty a vlhkosti |  | bezdrôtový snímač teploty a vlhkosti 19 ks | pre rozsahy -20°C až +55°C | áno |  | - | áno/nie:
1 |  |  |  | 0-100% RH | áno |  | - | áno/nie:
1 |  |  |  | Presnosť ±0,5℃ a 3,5% RH | áno |  | - | áno/nie:
1 |  |  |  | Rozlíšenie 0,1 °C a 0,1 % RH. | áno |  | - | áno/nie:
1 |  |  | LAN dátová brána pre všetky typy snímačov teploty a vlhkosti 8 ks | dátová brána akumuluje štatistiku z bezdrôtových monitorovacích senzorov. | áno |  | - | áno/nie:
1 |  |  | Licencia na cloud 1 ks | online monitoring a reporting software teplotných a vlhkostných záznamov | áno |  | - | áno/nie:
1 | Server |  | Server | Server: Intel Xeon E-2244G 4.8 GHz, RAM 16GB DDR4, SSD 480GB+ HDD 4TB 7200 ot./min | áno |  | - | áno/nie:
1 |  |  | OS | Microsoft WINDOWS Server 2019 Essentials ROK ENG | áno |  | - | áno/nie:
1 |  |  | SQL Databáza | MICROSOFT SQL Server 2019 Standard Edition + 1 Device CAL | áno |  | - | áno/nie:
1 |  |  | Záložný zdroj | 1600 VA/960 W | áno |  | - | áno/nie:
1 | Zriadenie internetového obchodu a napojenie na IS |  | Zriadenie Internetového obchodu | Inštalácia / konfigurácia sytému | áno |  | - | áno/nie:
1 |  |  |  | Inštalácia / konfigurácia licencovanej šablóny | áno |  | - | áno/nie:
1 |  |  |  | Statické stránky | áno |  | - | áno/nie:
1 |  |  |  | Správa objednávok | áno |  | - | áno/nie:
1 |  |  |  | Správa zákazníkov | áno |  | - | áno/nie:
1 |  |  |  | Správa kategórii | áno |  | - | áno/nie:
1 |  |  |  | Správa produktov (špecifické ceny produktov, atribúty, kombinácie) | áno |  | - | áno/nie:
1 |  |  |  | Cenové hladiny / skupiny zákazníkov | áno |  | - | áno/nie:
1 |  |  |  | Pravidlá katalógu | áno |  | - | áno/nie:
1 |  |  |  | Kupóny v košíku (pravidlá košíka) | áno |  | - | áno/nie:
1 |  |  |  | Správa bannerov | áno |  | - | áno/nie:
1 |  |  |  | Zákaznícka zóna | áno |  | - | áno/nie:
1 |  |  |  | Prispôsobenie pre mobilné prehliadače / responzivita | áno |  | - | áno/nie:
1 |  |  |  | Moduly spracovania objednávky a prepravy | áno |  | - | áno/nie:
1 |  |  |  | Multi-jazyčnosť | áno |  | - | áno/nie:
1 |  |  | Implementácia úprav podľa požiadaviek | implementácia úprav pre napojenie informačného systému podľa požiadaviek | áno |  | - | áno/nie:
1 |  |  |  | správa cenových hladín (b2b a b2c) | áno |  | - | áno/nie:
1 |  |  |  | správa zákazníkov | áno |  | - | áno/nie:
1 |  |  |  | správa objednávok | áno |  | - | áno/nie:
1 |  |  |  | správa sortimentu | áno |  | - | áno/nie:
1 |  |  |  | Objednávky - Vytvorenie objednávky pre klienta / administrátorom cez terminál (informačný systém) | áno |  | - | áno/nie:
1 |  |  |  | Vytvorenie objednávky (ID objednávky generovanie QRcode) | áno |  | - | áno/nie:
1 |  |  |  | Úprava objednávky cez terminál pri osobnom odbere | áno |  | - | áno/nie:
1 |  |  |  | Zmena stavu objednávky prostredníctvom A | áno |  | - | áno/nie:
1 |  |  |  | Objednanie pre zákazníka (front-end) | áno |  | - | áno/nie:
1 |  |  |  | Registrovaný zákazníci prenos do centrálneho systému – API | áno |  | - | áno/nie:
1 |  |  |  | Vytvorenie zákazníka cez terminál prostredníctvom API | áno |  | - | áno/nie:
1 |  |  |  | Veľkoobchodný zákazník, zoznam emailov centrálneho systému ukladá na server PS | áno |  | - | áno/nie:
1 |  |  |  | Objednávanie pre veľkoodberateľa ( front-end bez cien) | áno |  | - | áno/nie:
1 |  |  |  | Katalógové zobrazenie | áno |  | - | áno/nie:
1 |  |  | Analýza | Analýza a debugovanie problematiky | áno |  | - | áno/nie:
1 |  |  |  | Školenie systému | áno |  | - | áno/nie:
1 | Vybavenie pracovísk bitúnku a rozrábky o zariadenia pre identifikáciu a spracovanie údajov |  | Terminál s jedným indikátorom váhy - 4 ks | skriňa rozmeru min. | 600x400x200 |  | mm | hodnota:
1 |  |  |  | zapustený priemyselný panelový PC | áno |  |  | áno/nie:
1 |  |  |  | dotykovým monitorom | min. 15 |  | ´´ | hodnota:
1 |  |  |  | vybavený s jedným indikátorom váhy pre pripojenie rôznych konštrukcií váh | áno |  | - | áno/nie:
1 |  |  | Terminál indikátorom pre 3 váhy 1 ks | zapustený priemyselný panelový PC | áno |  | - | áno/nie:
1 |  |  |  | dotykovým monitorom | min. 15" |  |  | hodnota:
1 |  |  |  | vybavený s troma indikátormy váhy pre pripojenie rôznych konštrukcií váh | áno |  | - | áno/nie:
1 |  |  | Tlačiareň etikiet 5 ks | stolová termotransferová tlačiareň | áno |  | - | áno/nie:
1 |  |  |  | rýchlosť tlače min. | 100 |  | mm/sec | hodnota:
1 |  |  |  | súčasťou musí byť odlepovač etikiet | áno |  | - | áno/nie:
1 |  |  | Skener - snímač čiarových kódov 5 ks | prevedenie - káblový so stojanom | áno |  | - | áno/nie:
1 |  |  |  | čítačka čiarových kódov - laserová 2D | áno |  | - | áno/nie:
1 |  |  |  | prenosný s káblom | áno |  | - | áno/nie:
1 |  |  |  | stojanom , ktorý slúži aj ako komunikačný a napájacie základňa | áno |  | - | áno/nie:
1 |  |  |  | opatrený USB pripájacím káblom, ktorý sa pripája priamo k PC a slúži k prenosu dát a napájanie základne | áno |  | - | áno/nie:
1 |  |  | Váha vo vise - 2 ks | Max. váživosť | 150/300 |  | kg | áno/nie:
1 |  |  |  | Rozlišovací dielik | 0,05 / 0,1 |  | kg | hodnota:
1 |  |  |  | Trieda presnosti min. | III v zmysle STN EN 45 501 |  |  | hodnota:
1 |  |  |  | certifikovaná | áno |  | - | áno/nie:
1 |  |  | Váha stolová | prevedenie - nerez | áno |  | - | áno/nie:
1 |  |  |  | Max. váživosť | 15 |  | kg | hodnota:
1 |  |  |  | Rozlišovací dielik | 0.002 |  | kg | hodnota:
1 |  |  |  | Trieda presnosti min. | III v zmysle STN EN 45 501 |  |  | hodnota:
1 |  |  |  | certifikovaná | áno |  | - | áno/nie:
1 |  |  | Plošinová nerezová váha na stojane pre terminál, 30/60 kg, 450x600 mm, výška 600 mm 2 ks | Max. váživosť | 30/60 |  | kg | áno/nie:
1 |  |  |  | Rozlišovací dielik | 0,01 / 0,02 |  | kg | hodnota:
1 |  |  |  | Trieda presnosti min. | III v zmysle STN EN 45 501 |  |  | hodnota:
1 |  |  |  | certifikovaná | áno |  | - | áno/nie:
1 |  |  | Váha nerezová podlahová pre zabudovanie do podlahy 2ks, rozmer 1,0 x 1,2m | Max. váživosť | 600 |  | kg | hodnota:
1 |  |  |  | Rozlišovací dielik | 0.2 |  | kg | hodnota:
1 |  |  |  | Trieda presnosti min. | III v zmysle STN EN 45 501 |  |  | hodnota:
1 |  |  |  | certifikovaná | áno |  | - | áno/nie:
1 |  |  | Rám pre zabudovanie váh do podlahy 2 ks | kompatibilný s podlahovou váhou z položky vyššie | áno |  | - | áno/nie:
1 |  |  | Mostová váha | max. váživosť | min. 30000 |  | kg | hodnota:
1 |  |  |  | rozlišovací dielik | min. 10 |  | kg | hodnota:
1 |  |  |  | min. váživosť | 200 |  | kg | hodnota:
1 |  |  |  | trieda prednosti v zmysle STN EB 45 501 | III |  | tieda | hodnota:
1 |  |  |  | teplotný rozsah - 15 až + 45 ° C | áno |  | - | áno/nie:
1 |  |  |  | certifikát o overení | áno |  | - | áno/nie:
1 |  |  |  | vhodná pre montáž na tvrdý podklad | áno |  | - | áno/nie:
1 |  |  |  | mosty z oceľovej konštrukcie | áno |  | - | áno/nie:
1 |  |  |  | dĺžka poľa min. | 4 |  | m | hodnota:
1 |  |  |  | konštrukcia min. | 3,0 x 12,0 |  | m | hodnota:
1 |  |  |  | obsahom musia byť obojstranné oceľové nájazdy | 2 |  | sada | hodnota:
1 |  |  |  | vyhodnocovacia jednotka | áno |  | - | áno/nie:
1 |  |  |  | rozhrania pre pridruženú tlačiareň alebo nadradené PC a rozhranie pre Wifi alebo pre rádiovú komunikáciu | áno |  | - | áno/nie:
1 |  |  |  | základné funkcie nulovania, tárovania, vynulovanie brutto hmotnosti v režime netto váženia, ovládanie tlače lístka | áno |  | - | áno/nie:
1 | Ďalšie súčasti hodnoty obstarávaného zariadenia |  | Doprava na miesto realizácie | - | áno |  | - | áno/nie: | - | -
1 |  |  | Montáž zariadení, oživenie a pripojenie na LAN sieť, pripojenie na centálny systém, uvedenie do prevádzky | - | áno |  | - | áno/nie: | - | -
1 |  |  | Zaškolenie obsluhy | - | áno |  | - | áno/nie: | - | -
1
1
1 | Pozn.: V prípade, že v rámci opisu predmetu bol použitý konkrétny výrobca, výrobný postup, značka, patent, typ, krajina, oblasť alebo miesto pôvodu alebo výroby, môže uchádzač predložiť ponuku i na technický a funkčný ekvivalent.
1
1
1 |  | Miesto:
1
1 |  | Dátum:
1 | [5 empty] | podpis a pečiatka navrhovateľa